## 各種パラメータ(sht0)
21 | 22 | 23 | 24 | 25 | 26 | 27 | 28 | 29 | 30 | 31 | 32 | 33 | 34 | 35 | 36 | 37 | 38 | 39 | 40
| プリプレグ | [9 empty] | 環境条件
| 購入先 | [9 empty] | 名 | 記号 | 値 | 単位 | 備考
[11 empty] | 空気密度 | ρ |  | kg/m^3 | https://pigeon-poppo.com/standard-atmosphere/
| 品番 | [9 empty] | 重力加速度 | g |  | m/s^2 | https://unit.aist.go.jp/riem/lgl-apr/requirement/mass/approval/GravityAria_info2.pdf
| Carbon | [9 empty] | 粘性係数 | μ |  | N・s/m^2 | https://pigeon-poppo.com/standard-atmosphere/
| Resin | [9 empty] | 動粘性係数 | ν |  | m^2/s | https://pigeon-poppo.com/standard-atmosphere/
| FAW |  | g/m^2 | FAW：Fiber Areal Weight．単位面積あたりの繊維の重量（単位：g/㎡） | [6 empty] | 気温 | T |  | ℃
| Resin Content |  | weiht % | [10 empty] | K
| Curing Condition | [9 empty] | 圧力 | P |  | hPa
Pa
[11 empty] | 一般気体定数 | R |  | J/kg・K | https://pigeon-poppo.com/standard-atmosphere/
[11 empty] | 比熱比 | κ |  | - | https://pigeon-poppo.com/standard-atmosphere/
| Mechanical Peoperties | [9 empty] | 音速 | a |  | m/s | https://pigeon-poppo.com/standard-atmosphere/
| 名 | 記号 | 値 | 単位 | 備考 | [5 empty] | カルマン定数 | k |  | - | 接地境界層にて風速の対数分布則を適用
| 強度 | FLt |  | GPa | 繊維方向・引張 | [5 empty] | 粗度 | z0 |  | - | 接地境界層にて風速の対数分布則を適用
| ヤング率 | ELt |  | GPa
| ポアソン比 | νLt |  | -
| 強度 | FTt |  | GPa | 直交方向・引張
| ヤング率 | ETt |  | GPa
| ポアソン比 | νTt |  | -
| 強度 | FLc |  | GPa | 繊維方向・圧縮
| ヤング率 | ELc |  | GPa
| ポアソン比 | νLc |  | -
| 強度 | FTc |  | GPa | 直交方向・圧縮
| ヤング率 | ETc |  | GPa
| ポアソン比 | νLc |  | -
| 強度 | FLT |  | GPa | せん断
| ヤング率 | GLT |  | GPa
| 強度 | νLt |  | GPa | 層間せん断
| 厚さ | t |  | mm/ply

## 主翼(sht1)
| 主翼諸元 | [9 empty] | 主翼平面形 | [31 empty] | 反復回数 | [5 empty] | 環境条件 |  |  |  |  | 重量推算 |  |  |  |  | 主翼二次構造 |  | コード長1mに対して
| 名 | 記号 | 値 | 単位 | [7 empty] | 翼素番号 | スパン | コード長 [m] | 取り付け角 [deg] | 上反角 [deg] | 翼型1 | 翼型2 | Δy [m] | Δ翼面積 [m^2] | c(y)傾き [-] | 切片 [m] |  |  |  | コード傾き | コード切片 | 取り付け角傾き | 取り付け角切片 | 翼型1傾き | 翼型1切片 | 翼型2傾き | 翼型2切片 |  |  | 翼素番号 | スパン |  |  |  | 名 | 記号 | 値 | 単位 | 名 | 記号 | 値 | 単位 | 名 | 記号 | 値 | 単位 |  | 名 | 記号 | 値 | 単位 |  | 名 | 記号 | 値 | 単位
設計値 | 翼面積 | S |  | m^2 | [7 empty] | n | y | c | αs | Γd | - | - | Δy | ΔS | a | b | ∫c(y)^2dy | ∫c(y)*(y^2) dy |  | - | - | - | - | - | - | - | - |  |  | n | y |  |  |  | 分割数 | n |  | - | 上反 | - |  | - | 空気密度 | ρ |  | kg/m^3 |  | 0番 | 桁 |  | kg |  | 翼型1 | 全周 |  | m
| 翼幅 | b |  | m | [7 empty] | - | m | m | deg | deg | - | - | m | m^2 | - | m | m^3 | m^4 |  | m/m | m | deg/m | deg | 1/m | - | 1/m | - |  |  | - | m |  |  |  | 地面効果 | - |  | - | たわみ | - |  | - | 重力加速度 | g |  | m/s^2 |  |  | リブ |  | kg |  |  | プランク長 |  | m
| アスペクト比 | AR |  | - | [6 empty] | 矩形部 [0] | [23 empty] | 0番 | [5 empty] | たわみ・上反角 | - |  | - | ねじれ | - |  | - | 粘性係数 | μ |  | N・s/m^2 |  |  | プランク |  | kg |  |  | リブ材長 |  | m
| 平均空力翼弦長 | cMAC |  | m | 白本p.44 銀本p.77 | [5 empty] | 第一段テーパー [1] | [23 empty] | 1番 | [5 empty] | 翼面積 | S |  | m^2 |  |  |  |  | 動粘性係数 | ν |  | m^2/s |  |  | リブ材 |  | kg |  |  | リブ面積 |  | m^2
| 片翼面積重心 | y_ |  | m | 白本p.44． | [5 empty] | 第二段テーパー [2] | [23 empty] | 2番 | [5 empty] | 翼幅 | b |  | m |  |  |  |  | 気温 | T |  | ℃ |  |  | 後縁材 |  | kg |  | 翼型2 | 全周 |  | m
変形考慮 | 翼面積 | S |  | m^2 | [6 empty] | 第三段テーパー [3] | [23 empty] | 3番 | [5 empty] | アスペクト比 | AR |  | - | 名 | 記号 |  | 単位 |  |  |  | K |  |  | 縦通材 |  | kg |  |  | プランク長 |  | m
| 翼幅 | b |  | m | [6 empty] | ウィングレット [4] | [23 empty] | ウィングレット [4] | [5 empty] | 平均空力翼弦長 | c_ |  | m | 曲げモーメントの制限 | - |  | - | 圧力 | P |  | hPa |  |  | 接着剤 |  | kg |  |  | リブ材長 |  | m
| アスペクト比 | AR |  | - | [6 empty] | 翼端 | [23 empty] | 翼端 | [5 empty] | 片翼面積重心 | y_ |  | m | 翼根から翼端までの翼の長さ | le |  | m |  |  |  | Pa |  |  | ねじり止め |  | kg |  |  | リブ面積 |  | m^2
| 平均空力翼弦長 | c_ |  | m | [6 empty] | 翼端 | [23 empty] | - | - | - |  |  |  | 翼効率 | e |  | - | パネルの半幅 | ds |  |  | 一般気体定数 | R |  | J/kg・K |  |  | その他 |  | kg |  | リブ | 厚さ |  | m
| 片翼面積重心 | y_ |  | m | [6 empty] | 合計 | [29 empty] | 主翼二次元揚力傾斜 | Clα |  | 1/deg | 翼根曲げモーメントの制約 | β |  | - | 比熱比 | κ |  | - |  |  | 合計 |  | kg |  | プランク | 厚さ |  | m
LLT | 空力中心 | hac |  | - | [23 empty] | キャンバーライン | [12 empty] | 主翼三次元揚力傾斜 | aw |  | 1/deg | 翼効率 | e |  | - | 音速 | a |  | m/s |  | 1番 | 桁 |  | kg |  | 縦通材 | 本数 |  | -
| 翼効率 | e |  | - | [7 empty] | 1 | α | α^2 | α^3 | α^4 | α^5 | α^6 | α^7 | α^8 | Re | Re^2 | Re^3 | Re^4 | Re^5 | Re^6 |  | - | 1 | x^1 | x^2 | x^3 | x^4 | x^5 | x^6 | x^7 | x^8 |  |  |  | 揚力係数 | CL |  | - | 揚力 | Lift |  | N | カルマン定数 | k |  | - |  |  | リブ |  | kg |  |  | 断面積 |  | m^2
| 主翼二次元揚力傾斜 | Clα |  | 1/deg | [6 empty] | Cl | [16 empty] | zc | [12 empty] | 有害抗力係数 | CDp |  | - | 誘導抗力 | Di |  | N | 粗度 | z0 |  | - |  |  | プランク |  | kg |  | リブ材 | 厚さ |  | m
| 主翼三次元揚力傾斜 | aw |  | 1/deg | [6 empty] | Cd0 | [16 empty] | zc | [12 empty] | 誘導抗力係数 | CDi |  | - | 翼根曲げモーメント | B |  | N*m | [6 empty] | リブ材 |  | kg |  | 後縁材 | 幅 |  | m
| 揚力係数 | CL |  | - | [6 empty] | Cm | [29 empty] | 抗力係数 | CD |  | - |  |  |  |  | 解析用 | [5 empty] | 後縁材 |  | kg |  |  | 厚さ |  | m
| 抗力係数 | CD |  | - | [36 empty] | - | Cyβ |  | - |  |  |  |  | 名 | 記号 | 値 | 単位 |  |  | 縦通材 |  | kg |  | 接着剤① | リブ面積に比例するもの |  | kg
| ピッチングモーメント係数 | Cm |  | - | 空力中心周り | [35 empty] | - | Clβ |  | 1/deg |  |  |  |  | 全機迎角 | α |  | deg |  |  | 接着剤 |  | kg |  | 接着剤② | コード長に比例するもの |  | kg
| 平均誘導迎え角 | αi_ |  | deg | [36 empty] | - | Clp |  | 1/rad |  |  |  |  | 横滑り角 | β |  | deg |  |  | ねじり止め |  | kg |  | 接着剤③ | スパンに比例するもの |  | kg
[11 empty] | Cl | [29 empty] | - | Cnp |  | 1/rad |  |  |  |  | 対気速度 | V |  | m/s |  |  | その他 |  | kg | 上反焼きの分 | ウィングレット | 厚さ |  | m
[11 empty] | Cd0 | [29 empty] | - | Clr |  | 1/rad |  |  |  |  | 高度 | hE |  | m |  |  | 合計 |  | kg
[11 empty] | Cm | [29 empty] | - | Cnr |  | 1/rad |  |  |  |  | 角速度 | p |  | deg/s |  | 2番 | 桁 |  | kg |  | 主翼の重心位置・慣性モーメント
[41 empty] | 平均誘導迎え角 | αi_ |  | deg | [5 empty] | q |  | deg/s |  |  | リブ |  | kg |  | 名 | 記号 | 値 | 単位
[41 empty] | 揚力 | Lift |  | N | [5 empty] | r |  | deg/s |  |  | プランク |  | kg | プランクの厚さを変えたいならここを変更 | 重量 | M |  | kg
[41 empty] | 有害抗力 | Dp |  | N |  |  |  |  | 迎角変化率 | dα/dt |  | deg/s |  |  | リブ材 |  | kg |  | 重心位置 | Xcg |  | m
[41 empty] | 誘導抗力 | Di |  | N | [10 empty] | 後縁材 |  | kg |  |  | Ycg |  | m
[41 empty] | 抗力 | D |  | N |  |  |  |  | 材料密度 | [5 empty] | 縦通材 |  | kg |  |  | Zcg |  | m
| リブ間隔 | Δy |  | m | [36 empty] | ローリングモーメント | L |  | N*m |  |  |  |  | 名 | 記号 | 値 | 単位 |  |  | 接着剤 |  | kg |  | 慣性モーメント | Ixx |  | kg*m^2
| 桁位置 | - |  | - | [36 empty] | ピッチングモーメント | M |  | N*m |  |  |  |  | CFRP | - |  | kg/m^3 |  |  | ねじり止め |  | kg |  |  | Iyy |  | kg*m^2
| 翼根コード長 | c0 |  | m | [36 empty] | ヨーイングモーメント | N |  | N*m |  |  |  |  | 50倍発泡 | - |  | kg/m^3 |  |  | その他 |  | kg |  |  | Izz |  | kg*m^2
| 分割数 | n |  | - | 片翼分のリブ枚数． | [43 empty] | ヒノキ | - |  | kg/m^3 |  |  | 合計 |  | kg |  |  | Ixy |  | kg・m^2
[49 empty] | エスレン | - |  | kg/m^3 |  | ウィングレット | 合計 |  | kg |  |  | Iyz |  | kg・m^2
[60 empty] | Ixz |  | kg・m^2
- | [18 empty] | - | [21 empty] | - | [6 empty] | -
|  | 設計値 |  |  |  | 0G | 投影面での距離 |  |  |  |  | 楕円分布 |  |  | テーパー翼 | [11 empty] | たわみを考慮 | 1G | [10 empty] | TR-797 | [11 empty] | 重量推算 | [29 empty] | 合計 | 0 | 0 | 0 | 慣性モーメント
| 名 | リブ番号 | テーパー | リブ位置 | 翼素位置 | 高さ | 翼素間隔 | 取り付け角 | 上反角 | 翼型1配合率 | 翼型2配合率 | コード長 | 前縁位置 | 後縁位置 | コード長 | 前縁位置 | 後縁位置 |  | 有効迎角 | レイノルズ数 | 揚力係数 | 抗力係数 | ピッチングモーメント係数 | 揚力傾斜 | 抗力傾斜 | ピッチングモーメント(桁位置まわり) | リブ位置 | 高さ | 翼素間隔 | 取り付け角 | 上反角 | たわみ | たわみ角 | ねじれ角 | 楕円循環 | 循環 | 吹きおろし | 誘導迎角 | 最適循環 | 吹きおろし | [8 empty] | 名 | スパー番号 | 面積 |  |  |  |  | 体積 |  |  |  |  | 0番重量 | [5 empty] | 1番重量 | [5 empty] | 2番重量 | [5 empty] | Winglet |  |  | 一次構造 | 二次構造 | 合計 | 主翼重心からの距離の2乗
| 記号 | n | - | - | yn | zn | Δy | - | Γ | - | - | cn | - | - | cn | - | - |  | α | Re | Cl | Cdo | Cm | Clα | Cd0α | Cm_cg | yn | zn | Δy | - | Γd | w | θ | Φ | Γc_opt | Γc | wi | αi | Γ_TR797 | wi | [8 empty] | 記号 | - | リブ | プランク | 縦通材 | リブ材 | 後縁材 | リブ | プランク | 縦通材 | リブ材 | 後縁材 | リブ | プランク | 縦通材 | リブ材 | 後縁材 | 接着剤 | リブ | プランク | 縦通材 | リブ材 | 後縁材 | 接着剤 | リブ | プランク | 縦通材 | リブ材 | 後縁材 | 接着剤 | 断面積 | 体積 | 重量 | - | - | - | y^2+z^2 | z^2+x^2 | x^2+y^2
| 単位 | - | - | m | m | m | m | deg | deg | - | - | m | m | m | m | m | m |  | deg | - | - | - | - | 1/deg | 1/deg | - | m | m | m | deg | deg | m | deg | deg | m^2/s | m^2/s | m/s | deg | m^2/s | m/s | [8 empty] | 単位 | - | m^2 | m^2 | m^2 | m^2 | m^2 | m^3 | m^3 | m^3 | m^3 | m^3 | kg | kg | kg | kg | kg | kg | kg | kg | kg | kg | kg | kg | kg | kg | kg | kg | kg | kg | m^2 | m^3 | kg | kg | kg | kg | m^2 | m^2 | m^2
値 | bar: x^1 to x^2; x^7 to x^8
LLT
LLT
リブ枚数変更
TR-797
線形LLT
線形LLT

## たわみ・ねじり(sht2)
1 | 2 | 3 | 4 | 5 | 6 | 7 | 8 | 9 | 10 | 11 | 12 | 13 | 14 | 15 | 16 | 17 | 18 | 19 | 20 | 21 | 22 | 23 | 24 | 25 | 26 | 27 | 28 | 29 | 30 | 31 | 32 | 33 | 34 | 35 | 36 | 37 | 38 | 39 | 40 | 41 | 42 | 43 | 44 | 45 | 46 | 47 | 48 | 49 | 50 | 51 | 52 | 53 | 54 | 55 | 56 | 57 | 58 | 59 | 60 | 61 | 62 | 63 | 64 | 65 | 66 | 67 | 68 | 69 | 70 | 71 | 72 | 73 | 74 | 75 | 76 | 77 | 78 | 79 | 80 | 81 | 82 | 83 | 84 | 85 | 86 | 87 | 88 | 89 | 90 | 91 | 92 | 93 | 94 | 95 | 96 | 97 | 98 | 99 | 100
| 最大値 | [9 empty] | 環境条件
| 名 | 記号 | 値 | 単位 | 備考 | [5 empty] | 名 | 記号 | 値 | 単位
| 曲げモーメント | Mmax |  | N*m | [6 empty] | 空気密度 | ρ |  | kg/m^3
| トルク | Tmax |  | N*m | [6 empty] | 重力加速度 | g |  | m/s^2
| たわみ | wmax |  | m | [6 empty] | 粘性係数 | μ |  | N・s/m^2
| ねじれ角 | Φmax |  | deg | [6 empty] | 動粘性係数 | ν |  | m^2/s
[11 empty] | 気温 | T |  | ℃
[11 empty] | 0 | 0 |  | K
[11 empty] | 圧力 | P |  | hPa
[11 empty] | 0 | 0 |  | Pa
[11 empty] | 一般気体定数 | R |  | J/kg・K
[11 empty] | 比熱比 | κ |  | -
[11 empty] | 音速 | a |  | m/s
[11 empty] | カルマン定数 | k |  | -
[11 empty] | 粗度 | z0 |  | -
解析用
[11 empty] | 名 | 記号 | 値 | 単位
[11 empty] | 全機迎角 | α |  | deg
[11 empty] | 対気速度 | V |  | m/s
[11 empty] | 空力中心 | hac |  | -
[11 empty] | リブ間隔 | Δy |  | m
[11 empty] | 桁位置 | - |  | -
[12 empty] | 厚さ | 破断合応力
[12 empty] | t | Nx
[12 empty] | m | N/m
| リブ間隔 | Δy |  | m | [6 empty] | 0番
| 桁位置 | - |  | - | [6 empty] | 1番
| 翼根コード長 | c0 |  | m | [6 empty] | 2番
| 分割数 | n |  | - | 片翼分のリブ枚数． | [5 empty] | 3番
翼型1 | [10 empty] | ウィングレット [4]
翼型2 | [10 empty] | 翼端
-
強度計算
| 名 | リブ番号 | スパー番号 | リブ位置 | 高さ | 翼素間隔 | コード長 | 翼素面積 | 揚力係数 | ピッチングモーメント係数 | 曲げ剛性 | ねじれ剛性 | 翼重量 | 翼素揚力 | 翼荷重 | 翼素トルク | せん断力 | 曲げモーメント | トルク | T曲げモーメント | 翼素たわみ | 翼素たわみ角 | 翼素ねじれ角 | たわみ | たわみ角 | ねじれ角 | 断面二次モーメント | 長半軸 | 最大曲げ応力 | 厚さ | 合応力 | 破断合応力 | 破断荷重倍数
| 記号 | n | - | - | zn | Δy | cn | ΔS | Cl | Cm | EIx | GJ | ΔW | ΔL | ΔL-ΔW | ΔT | F | M | T | M_T | δ | dθ | dΦ | w | θ | Φ | Ix | bm | σmax | t | Nx | Nx_max | n_max
| 単位 | - | - | m | m | m | m | m^2 | - | - | N*m^2 | N*m^2 | N | N | N | N*m | N | N*m | N*m | N*m | m | rad | rad | m | rad | deg | m^4 | m | N/m^2 | m | N/m | N/m | G
値
リブ枚数変更

## 水平尾翼(sht3)
- | [9 empty] | - | [28 empty] | - | [7 empty] | - | [9 empty] | -
| 水平尾翼諸元 | [9 empty] | 水平尾翼平面形 | [36 empty] | 環境条件 |  |  |  |  | 重量推算 |  |  |  |  | 水平尾翼二次構造 |  | コード長1mに対して
| 名 | 記号 | 値 | 単位 | [7 empty] | 翼素番号 | スパン | コード長 [m] | 取り付け角 [deg] | 上反角 [deg] | 翼型1 | 翼型2 | Δy [m] | Δ翼面積 [m^2] | c(y)傾き [-] | 切片 [m] |  |  |  | コード傾き | コード切片 | 取り付け角傾き | 取り付け角切片 | 翼型1傾き | 翼型1切片 | 翼型2傾き | 翼型2切片 | [6 empty] | 名 | 記号 | 値 | 単位 |  |  |  |  | 名 | 記号 | 値 | 単位 |  | 名 | 記号 | 値 | 単位 |  | 名 | 記号 | 値 | 単位
| 翼面積 | S |  | m^2 | 設計値 | [6 empty] | n | y | c | αs | Γd | - | - | Δy | ΔS | a | b | ∫c(y)^2dy | ∫c(y)*(y^2) dy |  | - | - | - | - | - | - | - | - | [6 empty] | 分割数 | n |  | - | スパン方向．片翼 |  |  |  | 空気密度 | ρ |  | kg/m^3 |  | 水平尾翼 | 桁 |  | kg |  | 翼型 | 全周 |  | m
| 翼幅 | b |  | m | [7 empty] | - | m | m | deg | deg | - | - | m | m^2 | - | m | m^3 | m^4 |  | - | m | deg/m | deg | 1/m | - | 1/m | - | [7 empty] | m |  | - | コード方向 |  |  |  | 重力加速度 | g |  | m/s^2 |  |  | リブ |  | kg |  |  | プランク長 |  | m
| アスペクト比 | AR |  | - | [6 empty] | 矩形部 [0] | [36 empty] | 粘性係数 | μ |  | N・s/m^2 |  |  | プランク |  | kg |  |  | リブ材長 |  | m
| 平均空力翼弦長 | cMAC |  | m | 白本p.44 銀本p.77 | [5 empty] | 第一段テーパー [1] | [28 empty] | 翼面積 | S |  | m^2 |  |  |  |  | 動粘性係数 | ν |  | m^2/s |  |  | リブ材 |  | kg |  |  | リブ面積 |  | m^2
| 片翼面積重心 | y_ |  | m | 白本p.44． | [5 empty] | 翼端 | [28 empty] | 翼幅 | b |  | m |  |  |  |  | 気温 | T |  | ℃ |  |  | 後縁材 |  | kg |  | リブ | 厚さ |  | m
| 翼面積 | S |  | m^2 | 変形考慮 | [5 empty] | 翼端 | [28 empty] | アスペクト比 | AR |  | - | [7 empty] | K |  |  | 縦通材 |  | kg |  | プランク | 厚さ |  | m
| 翼幅 | b |  | m | [6 empty] | 翼端 | [28 empty] | 平均空力翼弦長 | c_ |  | m |  |  |  |  | 圧力 | P |  | hPa |  |  | 接着剤 |  | kg |  | 縦通材 | 本数 |  | -
| アスペクト比 | AR |  | - | [6 empty] | 翼端 | [28 empty] | 片翼面積重心 | y_ |  | m | [7 empty] | Pa |  |  | ねじり止め |  | kg |  |  | 断面積 |  | m^2
| 平均空力翼弦長 | c_ |  | m | [6 empty] | 翼端 | [28 empty] | 翼効率 | e |  | - |  |  |  |  | 一般気体定数 | R |  | J/kg・K |  |  | その他 |  | kg |  | リブ材 | 厚さ |  | m
| 片翼面積重心 | y_ |  | m | [6 empty] | 合計 | [28 empty] | 水平尾翼二次元揚力傾斜 | Clα |  | 1/deg |  |  |  |  | 比熱比 | κ |  | - |  |  | 合計 |  | kg |  | 後縁材 | 幅 |  | m
| 空力中心 | hac |  | - | [23 empty] | キャンバーライン | [11 empty] | 水平尾翼三次元揚力傾斜 | at |  | 1/deg |  |  |  |  | 音速 | a |  | m/s | [7 empty] | 厚さ |  | m
| 翼効率 | e |  | - | [7 empty] | 1 | α | α^2 | α^3 | α^4 | α^5 | α^6 | α^7 | α^8 | Re | Re^2 | Re^3 | Re^4 | Re^5 | Re^6 |  | - | 1 | x^1 | x^2 | x^3 | x^4 | x^5 | x^6 | x^7 | x^8 |  |  | 揚力係数 | CL |  | - |  |  |  |  | カルマン定数 | k |  | - | [6 empty] | 接着剤① | リブ面積に比例するもの |  | kg
| 主翼二次元揚力傾斜 | Clα |  | 1/deg | [6 empty] | Cl | [28 empty] | 有害抗力係数 | CDp |  | - |  |  |  |  | 粗度 | z0 |  | - | [6 empty] | 接着剤② | コード長に比例するもの |  | kg
| 主翼三次元揚力傾斜 | aw |  | 1/deg | [6 empty] | Cd0 | [28 empty] | 誘導抗力係数 | Cdi |  | - | [14 empty] | 接着剤③ | スパンに比例するもの |  | kg
| 揚力係数 | CL |  | - | [6 empty] | Cm | [28 empty] | 抗力係数 | CD |  | - |  |  |  |  | 解析用 |  |  |  |  | 水平尾翼桁
| 抗力係数 | CD |  | - | [6 empty] | 0 | [28 empty] | ピッチングモーメント係数 | Cm0 |  | - |  |  |  |  | 名 | 記号 | 値 | 単位 |  | 名 | 記号 | 値 | 単位
| ピッチングモーメント係数 | Cm |  | - | [6 empty] | 0 | [36 empty] | 全機迎角 | α |  | deg |  | 内径 | - |  | m
| 平均誘導迎え角 | αi_ |  | deg | [6 empty] | 0 | [36 empty] | 横滑り角 | β |  | deg |  | 厚さ | - |  | m
| 尾翼形式 | - |  | - | [43 empty] | 対気速度 | V |  | m/s |  | 断面積 | - |  | m^2
[48 empty] | 高度 | hE |  | m |  | 体積 | - |  | m^3
[48 empty] | 角速度 | p |  | deg/s |  | 重量 | - |  | kg |  | 水平尾翼の重心位置・慣性モーメント
[49 empty] | q |  | deg/s |  | 誤差 | - |  | kg |  | 名 | 記号 | 値 | 単位
[40 empty] | 揚力 | Lift |  | N |  | #DIV/0! | kg |  |  | r |  | deg/s |  | 測定値 | - |  | kg |  | 重量 | M |  | kg
[40 empty] | 有害抗力 | Dp |  | N |  |  |  |  | 迎角変化率 | dα/dt |  | deg/s |  | 重なりしろ係数 | - |  | - |  | 重心位置 | Xcg |  | m
[40 empty] | 誘導抗力 | Di |  | N |  |  |  |  | 吹きおろし各 | ε |  | deg | [7 empty] | Ycg |  | m
[40 empty] | 抗力 | D |  | N |  |  |  |  | 取り付け角 | i |  | deg | [7 empty] | Zcg |  | m
| リブ間隔 | Δy |  | m | [35 empty] | ローリングモーメント | L |  | N*m |  |  |  |  | 水平尾翼迎角 | αt |  | deg | [6 empty] | 慣性モーメント | Ixx |  | kg*m^2
| 桁位置 | - |  | - | [35 empty] | ピッチングモーメント | M |  | N*m | [15 empty] | Iyy |  | kg*m^2
| 翼根コード長 | c0 |  | m | [35 empty] | ヨーイングモーメント | N |  | N*m |  |  |  |  | 材料密度 | [10 empty] | Izz |  | kg*m^2
| 分割数 | n |  | - | 片翼分のリブ枚数． | [42 empty] | 名 | 記号 | 値 | 単位 | [7 empty] | Ixy |  | kg・m^2
[48 empty] | CFRP | - |  | kg/m^3 | [7 empty] | Iyz |  | kg・m^2
[48 empty] | 50倍発泡 | - |  | kg/m^3 | [7 empty] | Ixz |  | kg・m^2
[48 empty] | ヒノキ | - |  | kg/m^3
[48 empty] | エスレン | - |  | kg/m^3
- | [18 empty] | - | [23 empty] | -
|  | 設計値 |  |  |  | 0G | 投影面での距離 |  |  |  |  | 楕円分布 |  |  | テーパー翼 | [11 empty] | たわみを考慮 | 1G | [19 empty] | 重量推算 | [15 empty] | 0 | 0 | 0 | 慣性モーメント
| 名 | リブ番号 | テーパー | リブ位置 | 翼素位置 | 高さ | 翼素間隔 | 取り付け角 | 上反角 | 翼型1配合率 | 翼型2配合率 | コード長 | 前縁位置 | 後縁位置 | コード長 | 前縁位置 | 後縁位置 |  | 有効迎角 | レイノルズ数 | 揚力係数 | 抗力係数 | ピッチングモーメント係数 |  |  | ピッチングモーメント係数(桁位置まわり) | リブ位置 | 高さ | 1: 翼素間隔; x^6: 楕円循環; x^7: 循環; x^8: 吹きおろし | 誘導迎角 | [9 empty] | 面積 |  |  |  |  | 体積 |  |  |  |  | 水平尾翼 | [5 empty] | 一次構造 | 二次構造 | 合計 | 主翼重心からの距離の2乗
| 記号 | n | - | - | yn | zn | Δy | - | Γ | - | - | cn | - | - | cn | - | - |  | α | Re | Cl | Cdo | Cm |  |  | Cm_cg | yn | zn | 1: Δy; x^6: Γc_opt; x^7: Γc; x^8: wi | αi | [9 empty] | リブ | プランク | 縦通材 | リブ材 | 後縁材 | リブ | プランク | 縦通材 | リブ材 | 後縁材 | リブ | プランク | 縦通材 | リブ材 | 後縁材 | 接着剤 | - | - | - | y^2+z^2 | z^2+x^2 | x^2+y^2
| 単位 | - | - | m | m | m | m | deg | deg | - | - | m | m | m | m | m | m |  | deg | - | - | - | - |  |  | - | m | m | 1: m; x^6: m^1/s; x^7: m^3/s; x^8: m/s | deg | [9 empty] | m^2 | m^2 | m^2 | m^2 | m^2 | m^3 | m^3 | m^3 | m^3 | m^3 | kg | kg | kg | kg | kg | kg | kg | kg | kg | m^2 | m^2 | m^2
値 | bar: x^7 to x^8
VLM
VLM
リブ枚数変更
VLM

## 垂直尾翼(sht4)
- | [9 empty] | - | [28 empty] | - | [5 empty] | - | [9 empty] | -
| 垂直尾翼 | [9 empty] | 水平尾翼平面形 | [34 empty] | 環境条件 |  |  |  |  | 重量推算 |  |  |  |  | 水平尾翼二次構造 |  | コード長1mに対して
| 名 | 記号 | 値 | 単位 | [7 empty] | 翼素番号 | スパン | コード長 [m] | 取り付け角 [deg] | 上反角 [deg] | 翼型1 | 舵面サイズ | Δy [m] | Δ翼面積 [m^2] | c(y)傾き [-] | 切片 [m] |  |  |  | コード傾き | コード切片 | 取り付け角傾き | 取り付け角切片 | 翼型1傾き | 翼型1切片 | 翼型2傾き | 翼型2切片 | [6 empty] | 名 | 記号 | 値 | 単位 |  |  | 名 | 記号 | 値 | 単位 |  | 名 | 記号 | 値 | 単位 |  | 名 | 記号 | 値 | 単位
| 翼面積 | S |  | m^2 | 設計値 | [6 empty] | n | y | c | αs | Γd | - | cf/c | Δy | ΔS | a | b | ∫c(y)^2dy | ∫c(y)*(y^2) dy |  | - | - | - | - | - | - | - | - | [6 empty] | 分割数 | n |  | - | スパン方向．片翼 |  | 空気密度 | ρ |  | kg/m^3 |  | 垂直尾翼 | 桁 |  | kg |  | 翼型 | 全周 |  | m
| 翼幅 | b |  | m | [7 empty] | - | m | m | deg | deg | - | - | m | m^2 | - | m | m^3 | m^4 |  | - | m | deg/m | deg | 1/m | - | 1/m | - | [7 empty] | m |  | - | コード方向 |  | 重力加速度 | g |  | m/s^2 |  |  | リブ |  | kg |  |  | プランク長 |  | m
| アスペクト比 | AR |  | - | [6 empty] | 下端 | [34 empty] | 粘性係数 | μ |  | N・s/m^2 |  |  | プランク |  | kg |  |  | リブ材長 |  | m
| 平均空力翼弦長 | cMAC |  | m | 白本p.44 銀本p.77 | [5 empty] | 中心 | [28 empty] | 翼面積 | S |  | m^2 |  |  | 動粘性係数 | ν |  | m^2/s |  |  | リブ材 |  | kg |  |  | リブ面積 |  | m^2
| 片翼面積重心 | y_ |  | m | 白本p.44． | [5 empty] | 上端 | [28 empty] | 翼幅 | b |  | m |  |  | 気温 | T |  | ℃ |  |  | 後縁材 |  | kg |  | リブ | 厚さ |  | m
| 翼面積 | S |  | m^2 | 変形考慮 | [5 empty] | 翼端 | [28 empty] | アスペクト比 | AR |  | - | [5 empty] | K |  |  | 縦通材 |  | kg |  | プランク | 厚さ |  | m
| 翼幅 | b |  | m | [6 empty] | 翼端 | [28 empty] | 平均空力翼弦長 | c_ |  | m |  |  | 圧力 | P |  | hPa |  |  | 接着剤 |  | kg |  | 縦通材 | 本数 |  | -
| アスペクト比 | AR |  | - | [6 empty] | 翼端 | [28 empty] | 片翼面積重心 | y_ |  | m | [5 empty] | Pa |  |  | ねじり止め |  | kg |  |  | 断面積 |  | m^2
| 平均空力翼弦長 | c_ |  | m | [6 empty] | 翼端 | [28 empty] | 翼効率 | e |  | - |  |  | 一般気体定数 | R |  | J/kg・K |  |  | その他 |  | kg |  | リブ材 | 厚さ |  | m
| 片翼面積重心 | y_ |  | m | [6 empty] | 合計 | [28 empty] | 主翼二次元揚力傾斜 | Clα |  | 1/deg |  |  | 比熱比 | κ |  | - |  |  | 合計 |  | kg |  | 後縁材 | 幅 |  | m
| 空力中心 | hac |  | - | [23 empty] | キャンバーライン | [11 empty] | 主翼三次元揚力傾斜 | aw |  | 1/deg |  |  | 音速 | a |  | m/s | [7 empty] | 厚さ |  | m
| 翼効率 | e |  | - | [7 empty] | 1 | α | α^2 | α^3 | α^4 | α^5 | α^6 | α^7 | α^8 | Re | Re^2 | Re^3 | Re^4 | Re^5 | Re^6 |  | - | 1 | x^1 | x^2 | x^3 | x^4 | x^5 | x^6 | x^7 | x^8 |  |  | 揚力係数 | CL |  | - |  |  | カルマン定数 | k |  | - | [6 empty] | 接着剤① | リブ面積に比例するもの |  | kg
| 主翼二次元揚力傾斜 | Clα |  | 1/deg | [6 empty] | Cl | [16 empty] | zc | [11 empty] | 有害抗力係数 | CDp |  | - |  |  | 粗度 | z0 |  | - | [6 empty] | 接着剤② | コード長に比例するもの |  | kg
| 主翼三次元揚力傾斜 | aw |  | 1/deg | [6 empty] | Cd0 | [28 empty] | 誘導抗力係数 | Cdi |  | - | [12 empty] | 接着剤③ | スパンに比例するもの |  | kg
| 揚力係数 | CL |  | - | [6 empty] | Cm | [28 empty] | 抗力係数 | CD |  | - |  |  | 解析用 |  |  |  |  | 水平尾翼桁
| 抗力係数 | CD |  | - | [35 empty] | ピッチングモーメント係数 | Cm0 |  | - |  |  | 名 | 記号 | 値 | 単位 |  | 名 | 記号 | 値 | 単位
| ピッチングモーメント係数 | Cm |  | - | [36 empty] | Clβ |  | 1/deg |  |  | 全機迎角 | α |  | deg |  | 内径 | - |  | m
| 平均誘導迎え角 | αi_ |  | deg | [41 empty] | 横滑り角 | β |  | deg |  | 厚さ | - |  | m
| 翼型 | NACA00 |  | - | [41 empty] | 対気速度 | V |  | m/s |  | 断面積 | - |  | m^2
| 厚さ | t |  | mm | [36 empty] | Clr |  | 1/rad |  |  | 高度 | hE |  | m |  | 体積 | - |  | m^3
| 舵面積 | Sf |  | m^2 | [36 empty] | Cnr |  | 1/rad |  |  | 角速度 | p |  | deg/s |  | 重量 | - |  | kg |  | 水平尾翼の重心位置・慣性モーメント
| 舵面積比 | Sf/S |  | - | [42 empty] | q |  | deg/s |  | 誤差 | - |  | kg |  | 名 | 記号 | 値 | 単位
[40 empty] | 揚力 | Lift |  | N |  |  |  | r |  | deg/s |  | 測定値 | - |  | kg |  | 重量 | M |  | kg
[40 empty] | 有害抗力 | Dp |  | N |  |  | 迎角変化率 | dα/dt |  | deg/s |  | 重なりしろ係数 | - |  | - |  | 重心位置 | Xcg |  | m
[40 empty] | 誘導抗力 | Di |  | N |  |  | 吹きおろし各 | ε |  | deg | [7 empty] | Ycg |  | m
[40 empty] | 抗力 | D |  | N |  |  | 取り付け角 | i |  | deg | [7 empty] | Zcg |  | m
| リブ間隔 | Δy |  | m | [35 empty] | ローリングモーメント | L |  | N*m |  |  | 水平尾翼迎角 | αt |  | deg | [6 empty] | 慣性モーメント | Ixx |  | kg*m^2
| 桁位置 | - |  | - | [35 empty] | ピッチングモーメント | M |  | N*m | [13 empty] | Iyy |  | kg*m^2
| 翼根コード長 | c0 |  | m | [35 empty] | ヨーイングモーメント | N |  | N*m |  |  | 材料密度 | [10 empty] | Izz |  | kg*m^2
| 分割数 | n |  | - | [41 empty] | 名 | 記号 | 値 | 単位 | [7 empty] | Ixy |  | kg・m^2
[46 empty] | CFRP | - |  | kg/m^3 | [7 empty] | Iyz |  | kg・m^2
[46 empty] | 50倍発泡 | - |  | kg/m^3 | [7 empty] | Ixz |  | kg・m^2
[46 empty] | ヒノキ | - |  | kg/m^3
[46 empty] | エスレン | - |  | kg/m^3
- | [18 empty] | -
|  | 設計値 |  |  |  | 0G | 投影面での距離 |  |  |  |  | 楕円分布 |  |  | テーパー翼 | [11 empty] | たわみを考慮 | 1G | [17 empty] | 重量推算 | [15 empty] | 0 | 0 | 0 | 慣性モーメント
| 名 | リブ番号 | テーパー | リブ位置 | 翼素位置 | 高さ | 翼素間隔 | 取り付け角 | 上反角 | 翼型1配合率 | 原点 | コード長 | 前縁位置 | 後縁位置 | コード長 | 前縁位置 | 後縁位置 |  | 有効迎角 | レイノルズ数 | 揚力係数 | 抗力係数 | ピッチングモーメント係数 |  |  | ピッチングモーメント係数(桁位置まわり) | リブ位置 | 高さ | 1: 翼素間隔; x^6: 楕円循環; x^7: 循環; x^8: 吹きおろし | 誘導迎角 | [7 empty] | 面積 |  |  |  |  | 体積 |  |  |  |  | 水平尾翼 | [5 empty] | 一次構造 | 二次構造 | 合計 | 主翼重心からの距離の2乗
| 記号 | n | - | - | yn | zn | Δy | - | Γ | - | - | cn | - | - | cn | - | - |  | α | Re | Cl | Cdo | Cm |  |  | Cm_cg | zn | yn | 1: Δy; x^6: Γc_opt; x^7: Γc; x^8: wi | αi | [7 empty] | リブ | プランク | 縦通材 | リブ材 | 後縁材 | リブ | プランク | 縦通材 | リブ材 | 後縁材 | リブ | プランク | 縦通材 | リブ材 | 後縁材 | 接着剤 | - | - | - | y^2+z^2 | z^2+x^2 | x^2+y^2
| 単位 | - | - | m | m | m | m | deg | deg | - | m | m | m | m | m | m | m |  | deg | - | - | - | - |  |  | - | m | m | 1: m; x^6: m^1/s; x^7: m^3/s; x^8: m/s | deg | [7 empty] | m^2 | m^2 | m^2 | m^2 | m^2 | m^3 | m^3 | m^3 | m^3 | m^3 | kg | kg | kg | kg | kg | kg | kg | kg | kg | m^2 | m^2 | m^2
値
VLM
VLM
リブ枚数変更

## 全機計算(sht8)
_ | 2 | 3 | 4 | 5 | 6 | 7 | 8 | 9 | 10 | 11 | 12 | 13 | 14 | 15 | 16 | 17 | 18 | 19 | 20 | 21 | 22 | 23 | 24 | 25 | 26 | 27 | 28 | 29 | 30 | 31 | 32 | 33 | 34 | 35 | 36 | 37 | 38 | 39 | 40 | 41 | 42 | 43 | 44 | 45 | 46 | 47 | 48 | 49 | 50 | 51 | 52 | 53 | 54 | 55 | 56 | 57 | 58 | 59 | 60
| 速度 |  |  |  |  | 重量 |  |  |  |  | 尾翼配置 |  |  |  |  | 迎角 |  |  |  |  | 環境条件
| 名 | 記号 | 値 | 単位 |  | 名 | 記号 | 値 | 単位 |  | 名 | 記号 | 値 | 単位 |  | 名 | 記号 | 値 | 単位 |  | 名 | 記号 | 値 | 単位
| 巡航速度 | V |  | m/s |  | 機体重量 | - |  | kg |  | 全機cg-水平ac間距離 | lt |  | m | 青本p.76 | 失速角 | α_stall |  | deg |  | 空気密度 | ρ |  | kg/m^3
| 設計運動速度 | Va |  | m/s |  | パイロット重量 | - |  | kg |  | 全機ac-水平ac間距離 | lt' |  | m | 青本p.80 | ゼロ揚力角 | α_0 |  | deg |  | 重力加速度 | g |  | m/s^2
| 失速速度 | Vs |  | m/s |  | 全備重量（質量） | m |  | kg |  | 全機cg－垂直ac間距離 | lf |  | m | [6 empty] | 粘性係数 | μ |  | N・s/m^2
| 最大速度 | Vd |  | m/s |  | 全備重量（重量） | W |  | N |  | 垂直尾翼下端位置 | zf |  | m | [6 empty] | 動粘性係数 | ν |  | m^2/s
| 抗力最小速度 | V_Dmin |  | m/s |  | 翼面荷重 | W/S |  | kg/m^2 |  | 垂直尾翼面積重心 | y_ |  | m | [6 empty] | 気温 | T |  | ℃
[11 empty] | 取り付け角 | i |  | deg | [9 empty] | K
[21 empty] | 圧力 | P |  | hPa
| 空気力 |  |  |  |  | 慣性モーメント |  |  |  |  | 容積比 |  |  |  |  | 主翼 | [7 empty] | Pa
| 名 | 記号 | 値 | 単位 |  | 名 | 記号 | 値 | 単位 |  | 名 | 記号 | 値 | 単位 |  | 名 | 記号 | 値 | 単位 |  | 一般気体定数 | R |  | J/kg・K
| 揚力係数 | CL |  | - |  | 慣性モーメント | Ixx |  | kg・m^2 |  | 水平尾翼容積比 | VH or VH* |  | - | 青本p.80． | 翼幅 | b |  | m |  | 比熱比 | κ |  | -
| 最大揚力係数 | CL_max |  | - |  |  | Iyy |  | kg・m^2 |  |  | VH' or VH*' |  | - | 青本p.80． | アスペクト比 | AR |  | - |  | 音速 | a |  | m/s
| 主翼 | CL_wing |  | - |  |  | Izz |  | kg・m^2 |  | 垂直尾翼容積比 | VF or VF* |  | - | 白本p.91 | 平均空力翼弦長 | c_ |  | m |  | カルマン定数 | k |  | -
| 水平尾翼 | CL_tail |  | - |  |  | Ixy |  | kg・m^2 |  | - | ∂ε/∂α |  | - | 青本p.77．白本p.41 | 片翼面積重心 | y_ |  | m |  | 粗度 | z0 |  | -
| 垂直尾翼 | CL_fin |  | - |  |  | Iyz |  | kg・m^2 |  | 水平尾翼効率 | η |  | - |  | 空力中心 | hac |  | - |  | 動圧 | Q |  | N/m^2
| 揚力傾斜 | CL_alpha |  | 1/deg |  |  | Ixz |  | kg・m^2 |  | サイドウォッシュ | ∂σ/∂β |  | - |  | 翼効率 | e |  | - | [31 empty] | 解析用
| 主翼 | aw |  | 1/deg |  | 運動解析用 | Ix~ |  | kg*m^4 |  | 尾翼形式 | - |  | - |  | ピッチングモーメント係数 | Cm |  | - | [31 empty] | 名 | 記号 | 値 | 単位
| 水平尾翼 | at |  | 1/deg |  |  | Iz~ |  | kg*m^4 | [6 empty] | 平均誘導迎え角 | αi_ |  | deg | [31 empty] | 全機迎角 | α | 0 | deg
| 垂直尾翼 | af |  | 1/deg |  |  | Ixz/Ix |  | - |  | 有害抗力 |  |  |  |  | 空力微係数 | Clβ |  | 1/deg |  | 解析用 | [29 empty] | 横滑り角 | β | 0 | deg
| 抗力係数 | CD |  | - |  |  | Ixz/Iz |  | - |  | 名 | 記号 | 値 | 単位 |  | - | Clp |  | 1/rad |  | 名 | 記号 | 値 | 単位 |  | 名 | 値 | [23 empty] | 対気速度 | V | 0 | m/s
| 主翼 | CD_wing |  | - | [6 empty] | 抗力係数 | CDp |  | - |  | - | Cnp |  | 1/rad |  | 全機迎角 | α |  | deg |  | 地面効果 | [24 empty] | 高度 | hE | 0 | m
| 水平尾翼 | CD_tail |  | - | [6 empty] | 主翼 | CDp_wing |  | - |  | - | Clr |  | 1/rad |  | 横滑り角 | β |  | deg |  | たわみ・上反角 | [24 empty] | 角速度 | p | 0 | deg/s
| 垂直尾翼 | CD_fin |  | - |  | 重心位置 |  |  |  |  | 水平尾翼 | CD_tail |  | - |  | - | Cnr |  | 1/rad |  | 対気速度 | V |  | m/s |  | 上反 | [25 empty] | q | 0 | deg/s
| カウル | CD_cowl |  | - |  | 名 | 記号 | 値 | 単位 |  | 垂直尾翼 | CD_fin |  | - | [6 empty] | 高度 | hE |  | m |  | たわみ | [25 empty] | r | 0 | deg/s
| 胴体 | CD_body |  | - |  | 重心位置 | Xcg |  | m | [11 empty] | 角速度 | p |  | deg/s |  | ねじれ | [24 empty] | 迎角変化率 | dα/dt | 0 | deg/s
| 干渉抗力 | CD_Interference |  | - |  |  | Ycg |  | m |  | 面積 |  |  |  |  | 垂直尾翼 | [5 empty] | q |  | deg/s
| 揚抗比 | L/D |  | - |  |  | Zcg |  | m |  | 名 | 記号 | 値 | 単位 |  | 名 | 記号 | 値 | 単位 |  |  | r |  | deg/s
| ピッチングモーメント係数 | Cm |  | - | 青本p.80 | 重心位置 | hcg |  | - |  | 主翼 | S |  | m^2 |  |  | Clβ |  | 1/deg |  | 迎角変化率 | dα/dt |  | deg/s
| 揚力 | L |  | N |  | 全機空力中心位置 | hn |  | - |  | 水平尾翼 | St |  | m^2 |  |  | Clr |  | 1/rad
|  |  |  | kgf | [6 empty] | 垂直尾翼 | Sf |  | m^2 |  |  | Cnr |  | 1/rad |  | プラットホーム
| 抗力 | D |  | N |  | カウル |  |  |  |  | カウル | Sc |  | m^2 |  | 垂直尾翼下端位置 | zf |  | m |  | 名 | 記号 | 値 | 単位
|  |  |  | kgf |  | 名 | 記号 | 値 | 単位 |  | 胴体 | Sb |  | m^2 | [6 empty] | 高度 | hE_platform |  | m
| 余剰揚力 | ΔL |  | kgf |  | 抗力係数 | CD0_cowl |  | - |  | エレベータ | Sδe |  | m^2 | [6 empty] | 傾斜 | γ_platform |  | deg
| ローリングモーメント | L |  | N*m | [6 empty] | ラダー | Sδr |  | m^2
| ピッチングモーメント | M |  | N*m | [6 empty] | 係数 | τe |  | -
| ヨーイングモーメント | N |  | N*m | [7 empty] | τt |  | -
- | [19 empty] | - | [9 empty] | -
| 縦の有次元安定微係数 |  | 青本p.38 |  |  |  | 無次元空力係数 | [5 empty] | その他 |  | 青本p.36．青本p.96 | [5 empty] | つり合い飛行 | [9 empty] | 安定性判別
| 名 | 記号 | 値 | 単位 |  |  | 名 | 記号 | 値 | 単位 |  |  | 名 | 記号 | 値 | 単位 |  |  |  |  | 名 | 記号 | 値 | 単位 |  | Magic Number |  |  |  |  | 静安定
|  | Xu |  | 1/s |  |  |  | Cx |  | - | 白本p.77．青本p.29 |  |  | ーg cosθ0 (180/π) |  | m/(s^2*deg) |  |  |  |  | 速度 | V |  | m/s |  | CLα補正 |  |  |  |  | 名 | 記号 | 値 | 単位
|  | Xα |  | m/(s^2*deg) |  |  |  | Cy |  | - |  |  |  | ーg*sinθ0/V |  | 1/s |  |  |  |  | 機体重量 | m |  | kg |  | CDα補正 | [5 empty] | Cmα |  | 1/deg | 縦の静安定．負なら安定
|  | Zu |  | deg/m |  |  |  | Cz |  | - | 白本p.77．青本p.29 |  |  | g*cosθ0/V |  | 1/s |  |  |  |  | 全機空力中心位置 | hn |  | - |  | Cmα補正 | [5 empty] | Clβ |  | 1/deg | 上反角効果．負なら安定
|  | Zα |  | 1/s |  |  |  | Cl |  | - |  |  |  | α0 |  | - |  |  |  |  | 迎角 | α0 |  | deg | [7 empty] | Cnβ |  | 1/deg | 方向性安定．
|  | Zδe |  | 1/s |  |  |  | Cm |  | - | 青本p.81．(2.9－34) |  |  | tanθ0 |  | - |  |  |  |  | 横滑り角 | β0 |  | deg
|  | Mu |  | deg/(m*s) |  |  |  | Cn |  | - | [10 empty] | 経路角 | γ0 |  | deg | [6 empty] | 動安定 | 時定数：最終地の約63%になる時間．大きければ緩やかな，小さければ素早い応答となる．
|  | Mα |  | 1/s^2 |  |  |  | CL |  | - | 白本p.84．(4.31) | [9 empty] | 速度 | u0 |  | m/s | [6 empty] | 名 | 記号 | 値 | 単位
|  | Mδe |  | 1/s^2 |  |  |  | CD |  | - | [11 empty] | v0 |  | m/s | [6 empty] | 短周期モード | ωsp |  | rad/s | 青本p.41．固有角振動数
|  | Mq |  | 1/s | [17 empty] | w0 |  | m/s | [7 empty] | ζsp |  | - | 青本p.41．減衰比
|  | M(d/dt(α)) |  | 1/s |  |  | 静安定微係数 | [5 empty] | 重心移動に関する微係数 | [7 empty] | 姿勢角 | Φ0 |  | deg | [7 empty] | ωdsp |  | rad/s | 青本p.42．減衰固有角振動数
|  | Mu' |  | deg/(m*s) |  |  | 名 | 記号 | 値 | 単位 |  |  | 名 | 記号 | 値 | 単位 | [5 empty] | θ0 |  | deg | [7 empty] | Tsp |  | s
|  | Mα' |  | 1/s^2 |  |  |  | CLα |  | 1/deg | 青本p.77 |  |  | Cmδh |  | - | [5 empty] | ψ0 | 0 | deg | [6 empty] | フゴイドモード | ωp |  | rad/s | 青本p.41．固有角振動数
|  | Mδe' |  | 1/s^2 |  |  |  | CLδe |  | 1/deg |  |  | Cmαの変化 | d/dh(Cmα) |  | 1/deg | [15 empty] | ζp |  | - | 青本p.41．減衰比
|  | Mq' |  | 1/s |  |  |  | CLδr |  | 1/deg |  |  | Cmqの変化 | d/dh(Cmq) |  | 1/rad | [15 empty] | ωdp |  | rad/s | 青本p.42．減衰固有角振動数
|  | Mθ' |  | 1/s^2 |  |  |  | CDα |  | 1/deg | 白本p.80．(4.20) |  | Cmd/dt(α)の変化 | d/dh(Cm(d/dt(α)) |  | 1/rad | [15 empty] | Tp |  | s
[8 empty] | CD¦δe¦ |  | 1/deg |  |  |  | d/dh(Mα) |  | 1/s^2 | [14 empty] | ダッチロールモード | ωnd |  | rad/s | 比減衰固有振動数．青本p.104
[8 empty] | Cmα |  | 1/deg | 白本p.85．青本p.81 |  |  | d/dh(Mq) |  | 1/s | [15 empty] | ζnd |  |  | 減衰率．青本p.104
[8 empty] | Cmδe |  | 1/deg | 白本p.86．(4.43) |  |  | d/dh(Md/dt(α)) |  | 1/s | [15 empty] | ωnd |  | rad/s | 減衰固有振動数
| 横・方向の有次元安定微係数 |  | 青本p.94 |  |  |  |  | Cyβ |  | 1/deg | 白本p.91 |  |  | Mδh |  | deg/s^2 | [15 empty] | T |  | s
| 名 | 記号 | 値 | 単位 |  |  |  | Cyδr |  | 1/deg | 白本p.91 | [19 empty] | スパイラルモード | 1/Ts |  |  | 青本p.104．正なら安定
|  | Yβ |  | 1/s |  |  |  | Clβ |  | 1/deg | 白本p.92 | [20 empty] | 応答が2倍になる時間 |  | s | 通常の航空機なら20秒以上で可．鳥コン機では…
|  | Yδr |  | 1/s |  |  |  | Clδr |  | 1/deg | [20 empty] | ロールモード | 1/TR |  |  | 青本p.104．
|  | Lβ' |  | 1/s^2 |  |  |  | Cnβ |  | 1/deg | 白本p.91
|  | Lδr' |  | 1/s^2 |  |  |  | Cnδr |  | 1/deg | 白本p.91
|  | Lp' |  | 1/s
|  | Lr' |  | 1/s |  |  | 動安定微係数 | [5 empty] | 空力中心に関する微係数
|  | Nβ' |  | 1/s^2 |  |  | 名 | 記号 | 値 | 単位 |  |  | 名 | 記号 | 値 | 単位
|  | Nδr' |  | 1/s^2 |  |  |  | Clp |  | 1/rad |  |  | 全機空力中心位置 | hn |  | -
|  | Np' |  | 1/s |  |  |  | Clr |  | 1/rad |  |  | 全機空力中心位置の変化 | d/dh(hn)
|  | Nr' |  | 1/s |  |  |  | Cmq |  | 1/rad
[8 empty] | Cm(d/dt(α)) |  | 1/rad
[8 empty] | Cnp |  | 1/rad
[8 empty] | Cnr |  | 1/rad
- | [19 empty] | - | [9 empty] | -
Analize

## 主翼翼型1解析(sht10)
1 | 2 | 3 | 4 | 5 | 6 | 7 | 8 | 9 | 10 | 11 | 12 | 13 | 14 | 15 | 16 | 17 | 18 | 19 | 20 | 21 | 22 | 23 | 24 | 25 | 26 | 27 | 28 | 29 | 30 | 31 | 32 | 33 | 34 | 35 | 36 | 37 | 38 | 39 | 40 | 41
マクロボタン | [5 empty] | 1 | α | α^2 | α^3 | α^4 | α^5 | α^6 | α^7 | α^8 | Re | Re^2 | Re^3 | Re^4 | Re^5 | Re^6 |  | 解析範囲 | 最小 | 最大 | Δ |  | - | 1 | x^1 | x^2 | x^3 | x^4 | x^5 | x^6 | x^7 | x^8
[5 empty] | Cl | 0.4616 | 0.12161 | 0.0011471 | -0.00059683 | -4.2607e-05 | 6.6573e-06 | 1.1091e-07 | -3.131e-08 | 8.3391e-10 | 0 | 0 | 0 | 0 | 0 | 0 |  | α | -10 | 20 | 0.2 |  | zc | -0.00025166 | 0.55727 | -2.9832 | 11.0516 | -27.0892 | 41.9552 | -40.0704 | 21.5143 | -4.9356
[5 empty] | Cd0 | 0.073232 | -0.00011263 | 7.1418e-05 | 1.3953e-06 | 3.9074e-07 | -7.6126e-08 | 1.8859e-09 | 4.2905e-10 | -1.674e-11 | -7.6953e-07 | 3.9077e-12 | -1.0174e-17 | 1.4095e-23 | -9.8902e-30 | 2.7629e-36 |  | Re | 100000 | 1000000 | 20000
[5 empty] | Cm | -0.054385 | -0.0016224 | -0.00034623 | 0.000124 | 1.0596e-05 | -1.529e-06 | -3.1294e-08 | 6.9757e-09 | -1.7487e-10 | -4.5585e-07 | 2.0811e-12 | -5.0221e-18 | 6.6072e-24 | -4.4754e-30 | 1.2203e-36 |  | 翼型名 | NACA4415
多変数の最小二乗法
[15 empty] | https://mathtrain.jp/leastsquarematrix | [6 empty] | 1 | Re^1 | Re^2 | Re^3 | Re^4 | Re^5 | Re^6
[22 empty] | 1 | 500000 | 250000000000 | 1.25e+17 | 6.25e+22 | 3.125e+28 | 1.5625e+34
↓XFLR５の解析結果（csv_foil.f90によって生成） | [29 empty] | ↓翼型データを張り付け |  |  | キャンバーライン |  | 近似キャンバーライン
α | Cl | Cd | Cm | Re |  | α | Cl | Cd0 | Cm | 近似Cl | 近似Cd | 近似Cm | L/D | [16 empty] | x | z |  | zc |  | 近似zc |  |  | 名 | 記号 | 値 | 単位
-9.8 | -0.3257 | 0.11769 | -0.0337 | 100000 |  | -10 | -0.6365 | 0.01913 | -0.1007 | -0.62737 | 0.022968 | -0.099714 | -33.2723 | [16 empty] | 1 | 0 |  | 0 |  | -0.00013518 |  |  | 翼型1 | 全周 | 2.0643 | m
-9.6 | -0.3249 | 0.11614 | -0.0321 | 100000 |  | -9.8 | -0.6104 | 0.01843 | -0.1019 | -0.61204 | 0.02231 | -0.098909 | -33.1199 | [16 empty] | 0.99662 | 0.00124 |  | 0.00045006 |  | 0.00034018 |  |  |  | プランク長 | 0.65393 | m
-9.4 | -0.3422 | 0.11433 | -0.0317 | 100000 |  | -9.6 | -0.5828 | 0.0178 | -0.1033 | -0.59456 | 0.021652 | -0.098538 | -32.7416 | [16 empty] | 0.99127 | 0.00317 |  | 0.0011647 |  | 0.0010817 |  |  |  | リブ材長 | 1.4104 | m
-9.2 | -0.3722 | 0.11225 | -0.0321 | 100000 |  | -9.4 | -0.566 | 0.01725 | -0.1025 | -0.57532 | 0.021 | -0.098512 | -32.8116 | [16 empty] | 0.9856 | 0.00518 |  | 0.0019195 |  | 0.0018552 |  |  |  | リブ面積 | 0.1032 | m^2
-9 | -0.3511 | 0.11058 | -0.0289 | 100000 |  | -9.2 | -0.5387 | 0.01668 | -0.1037 | -0.55468 | 0.020356 | -0.098752 | -32.2962 | [16 empty] | 0.97959 | 0.00726 |  | 0.0027164 |  | 0.0026634 |  |  |  | 翼厚 | 14.8113 | %
-8.8 | -0.3574 | 0.10904 | -0.0275 | 100000 |  | -9 | -0.5108 | 0.01606 | -0.1052 | -0.53295 | 0.019723 | -0.09919 | -31.8057 | [16 empty] | 0.97325 | 0.00939 |  | 0.0035512 |  | 0.0035058 |  |  | プランク | 上面 | 0.65 | -
-8.6 | -0.3817 | 0.10713 | -0.0272 | 100000 |  | -8.8 | -0.4914 | 0.01559 | -0.1048 | -0.5104 | 0.019105 | -0.099767 | -31.5202 | [16 empty] | 0.96658 | 0.01156 |  | 0.0044271 |  | 0.0043834 |  |  |  | 下面 | 0.3 | -
-8.4 | -0.4113 | 0.105 | -0.0271 | 100000 |  | -8.6 | -0.4642 | 0.01506 | -0.106 | -0.48728 | 0.018505 | -0.10043 | -30.8234 | [16 empty] | 0.95958 | 0.01377 |  | 0.0053364 |  | 0.0052977 |  |  | 桁位置 | - | 0.35 | -
-8.2 | -0.392 | 0.1035 | -0.024 | 100000 |  | -8.4 | -0.4359 | 0.01455 | -0.1074 | -0.46376 | 0.017922 | -0.10114 | -29.9588 | [16 empty] | 0.95225 | 0.01601 |  | 0.006273 |  | 0.0062502
-8 | -0.4 | 0.10196 | -0.0225 | 100000 |  | -8.2 | -0.4156 | 0.01415 | -0.1071 | -0.44003 | 0.01736 | -0.10186 | -29.371 | [16 empty] | 0.94462 | 0.01829 |  | 0.0072387 |  | 0.0072393
-7.8 | -0.4201 | 0.10011 | -0.0215 | 100000 |  | -8 | -0.3892 | 0.01371 | -0.1081 | -0.41623 | 0.01682 | -0.10256 | -28.388 | [16 empty] | 0.93668 | 0.0206 |  | 0.008222 |  | 0.0082681
-7.6 | -0.448 | 0.09599 | -0.026 | 100000 |  | -7.8 | -0.3631 | 0.01331 | -0.1089 | -0.39246 | 0.016301 | -0.10322 | -27.2802 | [16 empty] | 0.92848 | 0.02295 |  | 0.0092259 |  | 0.0093325
-7.4 | -0.4632 | 0.09012 | -0.0333 | 100000 |  | -7.6 | -0.3417 | 0.01296 | -0.1088 | -0.36882 | 0.015805 | -0.10381 | -26.3657 | [16 empty] | 0.92005 | 0.02532 |  | 0.010239 |  | 0.01043
-7.2 | -0.4473 | 0.08589 | -0.0358 | 100000 |  | -7.4 | -0.3132 | 0.01259 | -0.1101 | -0.34538 | 0.015331 | -0.10432 | -24.8769 | [16 empty] | 0.91141 | 0.02771 |  | 0.011256 |  | 0.011561
-7 | -0.6192 | 0.03938 | -0.0499 | 100000 |  | -7.2 | -0.2938 | 0.01233 | -0.1094 | -0.3222 | 0.014881 | -0.10474 | -23.8281 | [16 empty] | 0.9026 | 0.03011 |  | 0.01227 |  | 0.012719
-6.8 | -0.5953 | 0.03764 | -0.0513 | 100000 |  | -7 | -0.2684 | 0.01205 | -0.1101 | -0.2993 | 0.014452 | -0.10507 | -22.2739 | [16 empty] | 0.89367 | 0.03251 |  | 0.013276 |  | 0.013901
-6.6 | -0.571 | 0.0362 | -0.0525 | 100000 |  | -6.8 | -0.2461 | 0.01184 | -0.11 | -0.27671 | 0.014047 | -0.10529 | -20.7855 | [16 empty] | 0.88464 | 0.0349 |  | 0.014272 |  | 0.015103
-6.4 | -0.5471 | 0.03509 | -0.0534 | 100000 |  | -6.6 | -0.2238 | 0.01164 | -0.11 | -0.25444 | 0.013663 | -0.10542 | -19.2268 | [16 empty] | 0.87551 | 0.03728 |  | 0.015262 |  | 0.016325
-6.2 | -0.5224 | 0.03426 | -0.0543 | 100000 |  | -6.4 | -0.1993 | 0.01143 | -0.1104 | -0.23249 | 0.013301 | -0.10545 | -17.4366 | [16 empty] | 0.86632 | 0.03963 |  | 0.016229 |  | 0.017562
-6 | -0.497 | 0.03359 | -0.0553 | 100000 |  | -6.2 | -0.1787 | 0.01127 | -0.1099 | -0.21085 | 0.012959 | -0.10538 | -15.8563 | [16 empty] | 0.85707 | 0.04196 |  | 0.017184 |  | 0.018811
-5.8 | -0.4702 | 0.03301 | -0.0564 | 100000 |  | -6 | -0.156 | 0.01111 | -0.11 | -0.18949 | 0.012637 | -0.10523 | -14.0414 | [16 empty] | 0.84776 | 0.04426 |  | 0.018121 |  | 0.020073
-5.6 | -0.4405 | 0.03251 | -0.0581 | 100000 |  | -5.8 | -0.1331 | 0.01095 | -0.11 | -0.16841 | 0.012335 | -0.10499 | -12.1553 | [16 empty] | 0.83839 | 0.04654 |  | 0.019044 |  | 0.021345
-5.4 | -0.4169 | 0.03201 | -0.0586 | 100000 |  | -5.6 | -0.1132 | 0.0108 | -0.1094 | -0.14756 | 0.01205 | -0.10468 | -10.4815 | [16 empty] | 0.829 | 0.04879 |  | 0.019951 |  | 0.02262
-5.2 | -0.3925 | 0.03154 | -0.0592 | 100000 |  | -5.4 | -0.0919 | 0.01065 | -0.1091 | -0.12692 | 0.011784 | -0.1043 | -8.6291 | [16 empty] | 0.81957 | 0.05102 |  | 0.020842 |  | 0.023899
-5 | -0.366 | 0.03106 | -0.0602 | 100000 |  | -5.2 | -0.069 | 0.0105 | -0.1092 | -0.10644 | 0.011534 | -0.10386 | -6.5714 | [16 empty] | 0.8101 | 0.05322 |  | 0.021716 |  | 0.02518
-4.8 | -0.3366 | 0.03056 | -0.0616 | 100000 |  | -5 | -0.0492 | 0.0104 | -0.1085 | -0.086096 | 0.011299 | -0.10338 | -4.7308 | [16 empty] | 0.80063 | 0.05539 |  | 0.022576 |  | 0.026455
-4.6 | -0.3138 | 0.03022 | -0.0618 | 100000 |  | -4.8 | -0.029 | 0.01027 | -0.108 | -0.065844 | 0.01108 | -0.10285 | -2.8238 | [16 empty] | 0.79113 | 0.05752 |  | 0.023411 |  | 0.027726
-4.4 | -0.2892 | 0.02989 | -0.0624 | 100000 |  | -4.6 | -0.0084 | 0.01014 | -0.1075 | -0.045645 | 0.010875 | -0.1023 | -0.8284 | [16 empty] | 0.78162 | 0.05964 |  | 0.024237 |  | 0.028989
-4.2 | -0.256 | 0.02948 | -0.0644 | 100000 |  | -4.4 | 0.0127 | 0.01002 | -0.1071 | -0.025461 | 0.010683 | -0.10174 | 1.2675 | [16 empty] | 0.77211 | 0.06172 |  | 0.02504 |  | 0.030239
-4 | -0.2341 | 0.02917 | -0.0644 | 100000 |  | -4.2 | 0.0328 | 0.00992 | -0.1066 | -0.0052545 | 0.010503 | -0.10116 | 3.3065 | [16 empty] | 0.76259 | 0.06376 |  | 0.025821 |  | 0.031476
-3.8 | -0.2106 | 0.02884 | -0.0646 | 100000 |  | -4 | 0.0524 | 0.00983 | -0.1059 | 0.01501 | 0.010335 | -0.10059 | 5.3306 | [16 empty] | 0.75306 | 0.06577 |  | 0.026579 |  | 0.032699
-3.6 | -0.1758 | 0.02833 | -0.0668 | 100000 |  | -3.8 | 0.0721 | 0.00973 | -0.1052 | 0.035367 | 0.010178 | -0.10003 | 7.4101 | [16 empty] | 0.74353 | 0.06776 |  | 0.027326 |  | 0.033903
-3.4 | -0.1547 | 0.02804 | -0.0665 | 100000 |  | -3.6 | 0.092 | 0.00964 | -0.1046 | 0.055847 | 0.010031 | -0.099484 | 9.5436 | [16 empty] | 0.73403 | 0.0697 |  | 0.028045 |  | 0.035083
-3.2 | -0.1321 | 0.02775 | -0.0666 | 100000 |  | -3.4 | 0.1119 | 0.00955 | -0.104 | 0.076479 | 0.0098944 | -0.098967 | 11.7173 | [16 empty] | 0.72451 | 0.0716 |  | 0.028742 |  | 0.036244
-3 | -0.0969 | 0.02719 | -0.0687 | 100000 |  | -3.2 | 0.1318 | 0.00947 | -0.1034 | 0.097288 | 0.0097665 | -0.098481 | 13.9176 | [16 empty] | 0.71499 | 0.07347 |  | 0.029417 |  | 0.037382
-2.8 | -0.0762 | 0.02694 | -0.0684 | 100000 |  | -3 | 0.151 | 0.00939 | -0.1026 | 0.1183 | 0.009647 | -0.098035 | 16.0809 | [16 empty] | 0.70547 | 0.0753 |  | 0.030067 |  | 0.038495
-2.6 | -0.0533 | 0.02665 | -0.0684 | 100000 |  | -2.8 | 0.17 | 0.00931 | -0.1018 | 0.13952 | 0.0095356 | -0.097634 | 18.2599 | [16 empty] | 0.69596 | 0.07709 |  | 0.030695 |  | 0.03958
-2.4 | -0.0185 | 0.02606 | -0.0703 | 100000 |  | -2.6 | 0.1891 | 0.00924 | -0.101 | 0.16098 | 0.0094318 | -0.09728 | 20.4654 | [16 empty] | 0.68644 | 0.07885 |  | 0.031306 |  | 0.040639
-2.2 | 0.0019 | 0.02579 | -0.0699 | 100000 |  | -2.4 | 0.2083 | 0.00918 | -0.1003 | 0.18269 | 0.0093352 | -0.09698 | 22.6906 | [16 empty] | 0.67692 | 0.08057 |  | 0.031894 |  | 0.04167
-1.8 | 0.0584 | 0.02483 | -0.0715 | 100000 |  | -2.2 | 0.2273 | 0.00912 | -0.0994 | 0.20465 | 0.0092454 | -0.096734 | 24.9232 | [16 empty] | 0.6674 | 0.08225 |  | 0.032461 |  | 0.042671
-1.4 | 0.1148 | 0.02371 | -0.0729 | 100000 |  | -2 | 0.2462 | 0.00907 | -0.0986 | 0.22686 | 0.0091621 | -0.096546 | 27.1444 | [16 empty] | 0.6579 | 0.0839 |  | 0.033008 |  | 0.04364
-1.2 | 0.134 | 0.02339 | -0.0721 | 100000 |  | -1.8 | 0.2651 | 0.00902 | -0.0978 | 0.24933 | 0.0090852 | -0.096415 | 29.3902 | [16 empty] | 0.64841 | 0.08549 |  | 0.033522 |  | 0.044576
-1 | 0.1712 | 0.02246 | -0.0741 | 100000 |  | -1.6 | 0.2837 | 0.00897 | -0.0969 | 0.27206 | 0.0090143 | -0.096343 | 31.6276 | [16 empty] | 0.63891 | 0.08705 |  | 0.034018 |  | 0.045481
-0.6 | 0.3561 | 0.02058 | -0.0975 | 100000 |  | -1.4 | 0.3023 | 0.00892 | -0.096 | 0.29504 | 0.0089493 | -0.096328 | 33.8901 | [16 empty] | 0.62942 | 0.08858 |  | 0.034499 |  | 0.046353
-0.4 | 0.4555 | 0.02008 | -0.1115 | 100000 |  | -1.2 | 0.3208 | 0.00887 | -0.0952 | 0.31825 | 0.0088902 | -0.096369 | 36.1669 | [16 empty] | 0.61991 | 0.09007 |  | 0.034958 |  | 0.047193
-0.2 | 0.4966 | 0.01991 | -0.1154 | 100000 |  | -1 | 0.339 | 0.00882 | -0.0942 | 0.34169 | 0.0088367 | -0.096465 | 38.4354 | [16 empty] | 0.6104 | 0.09152 |  | 0.035401 |  | 0.047999
0 | 0.5118 | 0.01982 | -0.1142 | 100000 |  | -0.8 | 0.3568 | 0.00875 | -0.0932 | 0.36533 | 0.0087889 | -0.096611 | 40.7771 | [16 empty] | 0.60089 | 0.09293 |  | 0.03582 |  | 0.048771
0.2 | 0.5298 | 0.01974 | -0.1134 | 100000 |  | -0.6 | 0.374 | 0.00865 | -0.0921 | 0.38917 | 0.0087466 | -0.096805 | 43.237 | [16 empty] | 0.59138 | 0.0943 |  | 0.036223 |  | 0.049508
0.4 | 0.563 | 0.01938 | -0.1152 | 100000 |  | -0.4 | 0.3903 | 0.00853 | -0.0908 | 0.41318 | 0.00871 | -0.097043 | 45.7562 | [16 empty] | 0.58188 | 0.09563 |  | 0.036606 |  | 0.05021
0.6 | 0.5776 | 0.01944 | -0.1137 | 100000 |  | -0.2 | 0.4054 | 0.00836 | -0.0892 | 0.43733 | 0.008679 | -0.097319 | 48.4928 | [16 empty] | 0.57237 | 0.09691 |  | 0.036965 |  | 0.050876
0.8 | 0.593 | 0.01952 | -0.1124 | 100000 |  | 0 | 0.4198 | 0.00821 | -0.0875 | 0.4616 | 0.0086536 | -0.097629 | 51.1328 | [16 empty] | 0.56287 | 0.09816 |  | 0.037312 |  | 0.051507
1 | 0.6094 | 0.01959 | -0.1112 | 100000 |  | 0.2 | 0.4343 | 0.00809 | -0.0857 | 0.48597 | 0.0086339 | -0.097966 | 53.6836 | [16 empty] | 0.55336 | 0.09937 |  | 0.037637 |  | 0.052103
1.2 | 0.6279 | 0.01964 | -0.1103 | 100000 |  | 0.4 | 0.4488 | 0.00798 | -0.0839 | 0.51039 | 0.0086201 | -0.098325 | 56.2406 | [16 empty] | 0.54386 | 0.10053 |  | 0.037939 |  | 0.052662
1.4 | 0.6513 | 0.0196 | -0.1103 | 100000 |  | 0.6 | 0.4637 | 0.00787 | -0.082 | 0.53485 | 0.0086121 | -0.098699 | 58.9199 | [16 empty] | 0.53437 | 0.10166 |  | 0.038233 |  | 0.053184
1.6 | 0.6756 | 0.01954 | -0.1104 | 100000 |  | 0.8 | 0.4836 | 0.00776 | -0.0813 | 0.5593 | 0.0086101 | -0.099081 | 62.3196 | [16 empty] | 0.52488 | 0.10274 |  | 0.038503 |  | 0.05367
1.8 | 0.6908 | 0.01971 | -0.109 | 100000 |  | 1 | 0.5424 | 0.00784 | -0.089 | 0.58373 | 0.0086141 | -0.099464 | 69.1837 | [16 empty] | 0.51541 | 0.10378 |  | 0.038752 |  | 0.054119
2 | 0.7071 | 0.01987 | -0.1078 | 100000 |  | 1.2 | 0.6044 | 0.00804 | -0.0976 | 0.60808 | 0.0086243 | -0.099842 | 75.1741 | [16 empty] | 0.50597 | 0.10477 |  | 0.038984 |  | 0.054531
2.2 | 0.7255 | 0.01999 | -0.1069 | 100000 |  | 1.4 | 0.6408 | 0.00822 | -0.1005 | 0.63234 | 0.0086408 | -0.10021 | 77.9562 | [16 empty] | 0.49654 | 0.10572 |  | 0.039201 |  | 0.054907
2.4 | 0.7488 | 0.02001 | -0.1068 | 100000 |  | 1.8 | 0.702 | 0.00856 | -0.1039 | 0.68042 | 0.0086932 | -0.10087 | 82.0093 | [16 empty] | 0.48713 | 0.10663 |  | 0.039397 |  | 0.055245
2.6 | 0.7709 | 0.02006 | -0.1066 | 100000 |  | 2 | 0.7358 | 0.00872 | -0.1064 | 0.70417 | 0.0087292 | -0.10115 | 84.3807 | [16 empty] | 0.47775 | 0.10748 |  | 0.039567 |  | 0.055547
2.8 | 0.7855 | 0.0203 | -0.105 | 100000 |  | 2.2 | 0.7721 | 0.00886 | -0.1095 | 0.72769 | 0.0087719 | -0.10139 | 87.1445 | [16 empty] | 0.46838 | 0.10828 |  | 0.039716 |  | 0.055814
3 | 0.8018 | 0.02051 | -0.1038 | 100000 |  | 2.6 | 0.829 | 0.00906 | -0.1123 | 0.77391 | 0.0088778 | -0.10171 | 91.5011 | [16 empty] | 0.45905 | 0.10903 |  | 0.039839 |  | 0.056043
3.2 | 0.8208 | 0.02066 | -0.103 | 100000 |  | 2.8 | 0.8437 | 0.00915 | -0.1107 | 0.79654 | 0.0089411 | -0.10178 | 92.2077 | [16 empty] | 0.44974 | 0.10974 |  | 0.039948 |  | 0.056237
3.4 | 0.8457 | 0.02068 | -0.1032 | 100000 |  | 3 | 0.8584 | 0.00925 | -0.1092 | 0.81883 | 0.0090115 | -0.10179 | 92.8 | [16 empty] | 0.44047 | 0.11039 |  | 0.040031 |  | 0.056396
3.6 | 0.8632 | 0.02088 | -0.1022 | 100000 |  | 3.2 | 0.8733 | 0.00933 | -0.1077 | 0.84073 | 0.009089 | -0.10172 | 93.6013 | [16 empty] | 0.43122 | 0.11098 |  | 0.040085 |  | 0.056519
3.8 | 0.8779 | 0.02114 | -0.1007 | 100000 |  | 3.4 | 0.8882 | 0.00943 | -0.1061 | 0.86223 | 0.0091736 | -0.10157 | 94.1888 | [16 empty] | 0.42201 | 0.11152 |  | 0.040115 |  | 0.056607
4 | 0.8945 | 0.02138 | -0.0995 | 100000 |  | 3.6 | 0.9028 | 0.00953 | -0.1045 | 0.88331 | 0.0092654 | -0.10133 | 94.7324 | [16 empty] | 0.41285 | 0.112 |  | 0.040119 |  | 0.05666
4.2 | 0.9142 | 0.02154 | -0.0988 | 100000 |  | 3.8 | 0.917 | 0.00965 | -0.1028 | 0.90394 | 0.0093645 | -0.10101 | 95.0259 | [16 empty] | 0.4037 | 0.11242 |  | 0.040097 |  | 0.05668
4.4 | 0.9405 | 0.02156 | -0.0993 | 100000 |  | 4 | 0.9314 | 0.00976 | -0.1012 | 0.9241 | 0.0094708 | -0.1006 | 95.4303 | [16 empty] | 0.3946 | 0.11279 |  | 0.040049 |  | 0.056666
4.6 | 0.9537 | 0.02187 | -0.0975 | 100000 |  | 4.2 | 0.9461 | 0.00986 | -0.0996 | 0.94379 | 0.0095845 | -0.10009 | 95.9533 | [16 empty] | 0.38555 | 0.1131 |  | 0.039978 |  | 0.056619
4.8 | 0.9684 | 0.02216 | -0.096 | 100000 |  | 4.4 | 0.9609 | 0.00998 | -0.0981 | 0.96299 | 0.0097055 | -0.099486 | 96.2826 | [16 empty] | 0.37653 | 0.11333 |  | 0.039864 |  | 0.056539
5 | 0.985 | 0.0224 | -0.0948 | 100000 |  | 4.6 | 0.9755 | 0.01011 | -0.0965 | 0.98168 | 0.0098339 | -0.098781 | 96.4886 | [16 empty] | 0.36755 | 0.1135 |  | 0.039725 |  | 0.056427
5.2 | 1.0045 | 0.02258 | -0.0941 | 100000 |  | 4.8 | 0.9905 | 0.01022 | -0.095 | 0.99985 | 0.0099697 | -0.097974 | 96.9178 | [16 empty] | 0.35861 | 0.11361 |  | 0.039554 |  | 0.056283
5.4 | 1.0272 | 0.02267 | -0.0939 | 100000 |  | 5 | 1.0051 | 0.01035 | -0.0934 | 1.0175 | 0.010113 | -0.097064 | 97.1111 | [16 empty] | 0.34969 | 0.11365 |  | 0.03935 |  | 0.056107
5.6 | 1.0457 | 0.02284 | -0.093 | 100000 |  | 5.2 | 1.0192 | 0.01049 | -0.0917 | 1.0347 | 0.010264 | -0.096053 | 97.1592 | [16 empty] | 0.34082 | 0.11363 |  | 0.039117 |  | 0.055901
5.8 | 1.0605 | 0.02307 | -0.0915 | 100000 |  | 5.4 | 1.0339 | 0.01061 | -0.0901 | 1.0513 | 0.010422 | -0.094939 | 97.4458 | [16 empty] | 0.33199 | 0.11353 |  | 0.038845 |  | 0.055663
6 | 1.076 | 0.02329 | -0.0901 | 100000 |  | 5.6 | 1.0478 | 0.01074 | -0.0884 | 1.0674 | 0.010589 | -0.093725 | 97.5605 | [16 empty] | 0.3232 | 0.11337 |  | 0.038546 |  | 0.055395
6.2 | 1.0918 | 0.02351 | -0.0887 | 100000 |  | 6 | 1.0731 | 0.011 | -0.0844 | 1.098 | 0.010945 | -0.091001 | 97.5545 | [16 empty] | 0.31445 | 0.11313 |  | 0.038211 |  | 0.055098
6.4 | 1.1081 | 0.02373 | -0.0875 | 100000 |  | 6.2 | 1.0858 | 0.01114 | -0.0825 | 1.1126 | 0.011135 | -0.089497 | 97.4686 | [16 empty] | 0.30573 | 0.11283 |  | 0.037841 |  | 0.05477
6.6 | 1.1249 | 0.02393 | -0.0863 | 100000 |  | 6.4 | 1.0981 | 0.0113 | -0.0805 | 1.1266 | 0.011333 | -0.087903 | 97.177 | [16 empty] | 0.29707 | 0.11245 |  | 0.037442 |  | 0.054413
6.8 | 1.1425 | 0.02414 | -0.0853 | 100000 |  | 6.6 | 1.1111 | 0.01145 | -0.0786 | 1.1402 | 0.01154 | -0.086222 | 97.0393 | [16 empty] | 0.28845 | 0.112 |  | 0.037004 |  | 0.054026
7 | 1.1606 | 0.02432 | -0.0843 | 100000 |  | 6.8 | 1.1243 | 0.0116 | -0.0768 | 1.1534 | 0.011756 | -0.084459 | 96.9224 | [16 empty] | 0.27987 | 0.11148 |  | 0.036538 |  | 0.05361
7.2 | 1.1792 | 0.0245 | -0.0835 | 100000 |  | 7 | 1.1374 | 0.01178 | -0.075 | 1.166 | 0.011981 | -0.08262 | 96.5535 | [16 empty] | 0.27132 | 0.11087 |  | 0.036034 |  | 0.053164
7.4 | 1.1975 | 0.02468 | -0.0826 | 100000 |  | 7.2 | 1.1504 | 0.01197 | -0.0733 | 1.1783 | 0.012215 | -0.08071 | 96.1069 | [16 empty] | 0.26282 | 0.1102 |  | 0.035506 |  | 0.052689
7.6 | 1.2109 | 0.02495 | -0.0809 | 100000 |  | 7.4 | 1.1632 | 0.01218 | -0.0715 | 1.1901 | 0.012459 | -0.078736 | 95.5008 | [16 empty] | 0.25437 | 0.10945 |  | 0.034945 |  | 0.052183
7.8 | 1.2247 | 0.02522 | -0.0793 | 100000 |  | 7.6 | 1.1766 | 0.01238 | -0.0698 | 1.2016 | 0.012714 | -0.076702 | 95.0404 | [16 empty] | 0.24597 | 0.10863 |  | 0.034363 |  | 0.051648
8 | 1.2385 | 0.02547 | -0.0776 | 100000 |  | 7.8 | 1.1899 | 0.01259 | -0.0682 | 1.2126 | 0.01298 | -0.074617 | 94.5115 | [16 empty] | 0.23762 | 0.10772 |  | 0.033744 |  | 0.051082
8.2 | 1.2523 | 0.02573 | -0.076 | 100000 |  | 8 | 1.2029 | 0.01283 | -0.0665 | 1.2233 | 0.013257 | -0.072488 | 93.7568 | [16 empty] | 0.22932 | 0.10674 |  | 0.033102 |  | 0.050485
8.4 | 1.266 | 0.02599 | -0.0744 | 100000 |  | 8.2 | 1.2156 | 0.01308 | -0.0649 | 1.2337 | 0.013547 | -0.070321 | 92.9358 | [16 empty] | 0.22107 | 0.10569 |  | 0.032438 |  | 0.049855
8.6 | 1.2796 | 0.02624 | -0.0728 | 100000 |  | 8.4 | 1.228 | 0.01336 | -0.0631 | 1.2438 | 0.013849 | -0.068125 | 91.9162 | [16 empty] | 0.2129 | 0.10456 |  | 0.031752 |  | 0.049194
8.8 | 1.2932 | 0.02649 | -0.0711 | 100000 |  | 8.6 | 1.2402 | 0.01366 | -0.0614 | 1.2537 | 0.014166 | -0.065907 | 90.7906 | [16 empty] | 0.20479 | 0.10336 |  | 0.031048 |  | 0.048499
9 | 1.3066 | 0.02674 | -0.0695 | 100000 |  | 8.8 | 1.2516 | 0.014 | -0.0596 | 1.2632 | 0.014497 | -0.063676 | 89.4 | [16 empty] | 0.19677 | 0.10209 |  | 0.030324 |  | 0.047772
9.2 | 1.3169 | 0.02704 | -0.0673 | 100000 |  | 9 | 1.263 | 0.01435 | -0.0579 | 1.2726 | 0.014844 | -0.061439 | 88.0139 | [16 empty] | 0.18883 | 0.10075 |  | 0.029584 |  | 0.047009
9.4 | 1.3249 | 0.02739 | -0.0648 | 100000 |  | 9.2 | 1.2734 | 0.01476 | -0.056 | 1.2817 | 0.015208 | -0.059204 | 86.2737 | [16 empty] | 0.18099 | 0.09933 |  | 0.028823 |  | 0.046213
9.6 | 1.3325 | 0.02776 | -0.0623 | 100000 |  | 9.4 | 1.2829 | 0.01522 | -0.0541 | 1.2906 | 0.015591 | -0.056978 | 84.2904 | [16 empty] | 0.17325 | 0.09785 |  | 0.028048 |  | 0.045381
9.8 | 1.3403 | 0.02812 | -0.0598 | 100000 |  | 9.6 | 1.2927 | 0.01569 | -0.0522 | 1.2994 | 0.015993 | -0.054771 | 82.3901 | [16 empty] | 0.16563 | 0.09629 |  | 0.027257 |  | 0.044513
10 | 1.3477 | 0.02849 | -0.0572 | 100000 |  | 10 | 1.3117 | 0.01671 | -0.0486 | 1.3164 | 0.016862 | -0.050441 | 78.4979 | [16 empty] | 0.15813 | 0.09466 |  | 0.026447 |  | 0.043609
10.2 | 1.3548 | 0.02887 | -0.0546 | 100000 |  | 10.2 | 1.321 | 0.01727 | -0.0468 | 1.3248 | 0.017331 | -0.048332 | 76.491 | [16 empty] | 0.15075 | 0.09298 |  | 0.025634 |  | 0.042666
10.4 | 1.3622 | 0.02927 | -0.0522 | 100000 |  | 10.4 | 1.3299 | 0.01786 | -0.045 | 1.333 | 0.017827 | -0.04627 | 74.4625 | [16 empty] | 0.14353 | 0.09124 |  | 0.024819 |  | 0.04169
10.6 | 1.3705 | 0.02969 | -0.0499 | 100000 |  | 10.6 | 1.3383 | 0.01849 | -0.0433 | 1.3412 | 0.01835 | -0.044261 | 72.3797 | [16 empty] | 0.13645 | 0.08944 |  | 0.023996 |  | 0.040676
10.8 | 1.3751 | 0.03022 | -0.0472 | 100000 |  | 10.8 | 1.3469 | 0.01913 | -0.0416 | 1.3492 | 0.018903 | -0.042311 | 70.4077 | [16 empty] | 0.12955 | 0.08759 |  | 0.023169 |  | 0.039628
11 | 1.3774 | 0.03083 | -0.0442 | 100000 |  | 11 | 1.3555 | 0.0198 | -0.04 | 1.3572 | 0.019488 | -0.040426 | 68.4596 | [16 empty] | 0.12283 | 0.08571 |  | 0.022353 |  | 0.038548
11.2 | 1.3802 | 0.03146 | -0.0414 | 100000 |  | 11.2 | 1.3638 | 0.0205 | -0.0384 | 1.3651 | 0.020106 | -0.03861 | 66.5268 | [16 empty] | 0.11632 | 0.0838 |  | 0.021546 |  | 0.037441
11.4 | 1.3831 | 0.03212 | -0.0387 | 100000 |  | 11.4 | 1.3717 | 0.02125 | -0.0368 | 1.3729 | 0.020761 | -0.036868 | 64.5506 | [16 empty] | 0.11002 | 0.08187 |  | 0.020758 |  | 0.036307
11.6 | 1.3863 | 0.03283 | -0.0362 | 100000 |  | 11.6 | 1.3798 | 0.022 | -0.0353 | 1.3806 | 0.021454 | -0.035203 | 62.7182 | [16 empty] | 0.10396 | 0.07991 |  | 0.019982 |  | 0.035155
11.8 | 1.3896 | 0.03358 | -0.0338 | 100000 |  | 11.8 | 1.3882 | 0.02276 | -0.0339 | 1.3882 | 0.022187 | -0.033618 | 60.993 | [16 empty] | 0.09813 | 0.07794 |  | 0.019218 |  | 0.033986
12 | 1.3931 | 0.03438 | -0.0316 | 100000 |  | 12 | 1.396 | 0.02357 | -0.0325 | 1.3957 | 0.022964 | -0.032116 | 59.2278 | [16 empty] | 0.09253 | 0.07596 |  | 0.018471 |  | 0.032801
12.2 | 1.3967 | 0.03524 | -0.0295 | 100000 |  | 12.2 | 1.4031 | 0.02446 | -0.0311 | 1.4031 | 0.023787 | -0.030698 | 57.363 | [16 empty] | 0.08719 | 0.07397 |  | 0.017744 |  | 0.031613
12.4 | 1.4004 | 0.03615 | -0.0274 | 100000 |  | 12.4 | 1.41 | 0.02538 | -0.0298 | 1.4103 | 0.024658 | -0.029364 | 55.5556 | [16 empty] | 0.08208 | 0.07196 |  | 0.017025 |  | 0.030417
12.6 | 1.4043 | 0.03709 | -0.0255 | 100000 |  | 12.6 | 1.4177 | 0.02627 | -0.0286 | 1.4174 | 0.02558 | -0.028116 | 53.9665 | [16 empty] | 0.07721 | 0.06995 |  | 0.016319 |  | 0.029222
12.8 | 1.4084 | 0.03807 | -0.0237 | 100000 |  | 12.8 | 1.4241 | 0.02727 | -0.0273 | 1.4243 | 0.026557 | -0.026952 | 52.2222 | [16 empty] | 0.07256 | 0.06795 |  | 0.015638 |  | 0.028027
13 | 1.4129 | 0.03907 | -0.0221 | 100000 |  | 13 | 1.4303 | 0.02832 | -0.0261 | 1.431 | 0.027589 | -0.025871 | 50.5049 | [16 empty] | 0.06815 | 0.06595 |  | 0.014974 |  | 0.026842
13.2 | 1.4184 | 0.04005 | -0.0205 | 100000 |  | 13.2 | 1.4373 | 0.02933 | -0.025 | 1.4374 | 0.028681 | -0.024871 | 49.0044 | [16 empty] | 0.06395 | 0.06396 |  | 0.014325 |  | 0.025665
13.4 | 1.4226 | 0.04112 | -0.019 | 100000 |  | 13.4 | 1.4422 | 0.03052 | -0.0239 | 1.4436 | 0.029835 | -0.023948 | 47.2543 | [16 empty] | 0.05997 | 0.06199 |  | 0.013705 |  | 0.024503
13.6 | 1.4203 | 0.04252 | -0.017 | 100000 |  | 13.6 | 1.4487 | 0.03164 | -0.0229 | 1.4495 | 0.031053 | -0.0231 | 45.787 | [16 empty] | 0.05619 | 0.06004 |  | 0.013111 |  | 0.023355
13.8 | 1.4205 | 0.04388 | -0.0153 | 100000 |  | 13.8 | 1.4542 | 0.03285 | -0.0219 | 1.4551 | 0.032339 | -0.022321 | 44.2679 | [16 empty] | 0.05261 | 0.05811 |  | 0.012536 |  | 0.022227
14 | 1.4224 | 0.04519 | -0.0139 | 100000 |  | 14 | 1.458 | 0.03423 | -0.021 | 1.4602 | 0.033695 | -0.021608 | 42.5942 | [16 empty] | 0.04922 | 0.05621 |  | 0.011983 |  | 0.02112
14.2 | 1.4258 | 0.04645 | -0.0126 | 100000 |  | 14.2 | 1.4639 | 0.03548 | -0.0202 | 1.4649 | 0.035122 | -0.020955 | 41.2599 | [16 empty] | 0.04601 | 0.05433 |  | 0.011448 |  | 0.020036
14.4 | 1.4308 | 0.04764 | -0.0115 | 100000 |  | 14.4 | 1.4681 | 0.03689 | -0.0193 | 1.4692 | 0.036625 | -0.020355 | 39.7967 | [16 empty] | 0.04297 | 0.05249 |  | 0.010939 |  | 0.018976
14.6 | 1.4254 | 0.04947 | -0.0099 | 100000 |  | 14.6 | 1.471 | 0.03846 | -0.0185 | 1.473 | 0.038204 | -0.019804 | 38.2475 | [16 empty] | 0.0401 | 0.05069 |  | 0.010457 |  | 0.017945
14.8 | 1.423 | 0.05123 | -0.0086 | 100000 |  | 14.8 | 1.4738 | 0.04007 | -0.0178 | 1.4762 | 0.039862 | -0.019295 | 36.7806 | [16 empty] | 0.03738 | 0.04892 |  | 0.0099936 |  | 0.016938
15 | 1.4235 | 0.05284 | -0.0075 | 100000 |  | 15 | 1.4765 | 0.04173 | -0.0171 | 1.4789 | 0.041601 | -0.018821 | 35.3822 | [16 empty] | 0.03481 | 0.0472 |  | 0.0095562 |  | 0.01596
15.2 | 1.4264 | 0.05431 | -0.0066 | 100000 |  | 15.2 | 1.4781 | 0.04353 | -0.0165 | 1.481 | 0.043422 | -0.018376 | 33.9559 | [16 empty] | 0.03238 | 0.04551 |  | 0.0091339 |  | 0.015012
15.4 | 1.4281 | 0.05589 | -0.0057 | 100000 |  | 15.4 | 1.4784 | 0.04549 | -0.016 | 1.4824 | 0.045327 | -0.017955 | 32.4995 | [16 empty] | 0.03007 | 0.04385 |  | 0.0087218 |  | 0.014087
15.6 | 1.4192 | 0.05836 | -0.0046 | 100000 |  | 15.6 | 1.4777 | 0.04761 | -0.0155 | 1.4831 | 0.047315 | -0.01755 | 31.0376 | [16 empty] | 0.0279 | 0.04223 |  | 0.0083337 |  | 0.013198
15.8 | 1.4186 | 0.06026 | -0.0039 | 100000 |  | 15.8 | 1.4762 | 0.04984 | -0.015 | 1.4831 | 0.049389 | -0.017157 | 29.6188 | [16 empty] | 0.02584 | 0.04064 |  | 0.0079537 |  | 0.012335
16 | 1.4232 | 0.06177 | -0.0032 | 100000 |  | 16 | 1.4738 | 0.05222 | -0.0147 | 1.4825 | 0.051548 | -0.016773 | 28.2229 | [16 empty] | 0.0239 | 0.03908 |  | 0.0075803 |  | 0.011505
16.2 | 1.4186 | 0.06409 | -0.0026 | 100000 |  | 16.2 | 1.4702 | 0.05477 | -0.0144 | 1.4811 | 0.053791 | -0.016393 | 26.8432 | [16 empty] | 0.02206 | 0.03755 |  | 0.0072233 |  | 0.010702
16.4 | 1.4142 | 0.06651 | -0.0021 | 100000 |  | 16.4 | 1.4675 | 0.05728 | -0.0142 | 1.479 | 0.056118 | -0.016015 | 25.6198 | [16 empty] | 0.02032 | 0.03604 |  | 0.0068776 |  | 0.0099285
16.6 | 1.422 | 0.06786 | -0.0016 | 100000 |  | 16.6 | 1.4641 | 0.0599 | -0.0141 | 1.4762 | 0.058527 | -0.015639 | 24.4424 | [16 empty] | 0.01867 | 0.03457 |  | 0.006555 |  | 0.0091814
16.8 | 1.4117 | 0.07091 | -0.0013 | 100000 |  | 16.8 | 1.4592 | 0.06274 | -0.0141 | 1.4728 | 0.061016 | -0.015267 | 23.2579 | [16 empty] | 0.01712 | 0.03311 |  | 0.0062298 |  | 0.0084676
17 | 1.4156 | 0.0727 | -0.0009 | 100000 |  | 17 | 1.4562 | 0.06541 | -0.0141 | 1.4687 | 0.063583 | -0.014903 | 22.2627 | [16 empty] | 0.01565 | 0.03167 |  | 0.0059162 |  | 0.0077797
17.2 | 1.4101 | 0.07541 | -0.0008 | 100000 |  | 17.2 | 1.4507 | 0.0684 | -0.0143 | 1.464 | 0.066223 | -0.014552 | 21.2091 | [16 empty] | 0.01427 | 0.03026 |  | 0.0056231 |  | 0.0071241
17.4 | 1.4124 | 0.07744 | -0.0006 | 100000 |  | 17.4 | 1.447 | 0.07123 | -0.0145 | 1.4589 | 0.068933 | -0.014225 | 20.3145 | [16 empty] | 0.01296 | 0.02886 |  | 0.005324 |  | 0.0064928
17.6 | 1.4021 | 0.08078 | -0.0008 | 100000 |  | 17.6 | 1.4422 | 0.07422 | -0.0147 | 1.4534 | 0.071706 | -0.013933 | 19.4314 | [16 empty] | 0.01173 | 0.02748 |  | 0.0050372 |  | 0.0058919
17.8 | 1.4123 | 0.08199 | -0.0005 | 100000 |  | 17.8 | 1.4355 | 0.07749 | -0.0151 | 1.4476 | 0.074537 | -0.013695 | 18.525 | [16 empty] | 0.01057 | 0.02611 |  | 0.0047548 |  | 0.0053181
18 | 1.3938 | 0.08638 | -0.0012 | 100000 |  | 18 | 1.4326 | 0.0803 | -0.0155 | 1.4417 | 0.077418 | -0.01353 | 17.8406 | [16 empty] | 0.00949 | 0.02475 |  | 0.0044708 |  | 0.0047774
18.2 | 1.3972 | 0.08834 | -0.0013 | 100000 |  | 18.2 | 1.4273 | 0.08344 | -0.016 | 1.4358 | 0.08034 | -0.013464 | 17.1057 | [16 empty] | 0.00849 | 0.02339 |  | 0.0041763 |  | 0.0042711
18.4 | 1.3936 | 0.0912 | -0.0017 | 100000 |  | 18.4 | 1.4204 | 0.08683 | -0.0166 | 1.4303 | 0.083294 | -0.013529 | 16.3584 | [16 empty] | 0.00755 | 0.02205 |  | 0.0038946 |  | 0.0037903
18.6 | 1.3699 | 0.09659 | -0.0034 | 100000 |  | 18.6 | 1.4179 | 0.08968 | -0.0172 | 1.4252 | 0.086268 | -0.013763 | 15.8107 | [16 empty] | 0.00667 | 0.02072 |  | 0.0036216 |  | 0.0033358
18.8 | 1.3494 | 0.10182 | -0.0052 | 100000 |  | 18.8 | 1.4138 | 0.09274 | -0.0178 | 1.421 | 0.08925 | -0.014208 | 15.2448 | [16 empty] | 0.00586 | 0.0194 |  | 0.0033405 |  | 0.0029137
19 | 1.3786 | 0.10043 | -0.0038 | 100000 |  | 19 | 1.408 | 0.09604 | -0.0186 | 1.4178 | 0.092225 | -0.014916 | 14.6606 | [16 empty] | 0.00511 | 0.01809 |  | 0.0030686 |  | 0.0025195
19.2 | 1.3471 | 0.10721 | -0.0067 | 100000 |  | 19.2 | 1.4041 | 0.09914 | -0.0194 | 1.4162 | 0.095178 | -0.015946 | 14.1628 | [16 empty] | 0.00441 | 0.0168 |  | 0.0028186 |  | 0.0021488
19.4 | 1.3108 | 0.11521 | -0.0108 | 100000 |  | 19.4 | 1.4016 | 0.10203 | -0.0201 | 1.4165 | 0.09809 | -0.017365 | 13.7371 | [16 empty] | 0.00378 | 0.01551 |  | 0.0025616 |  | 0.0018128
19.6 | 1.2646 | 0.12548 | -0.0167 | 100000 |  | 19.6 | 1.3986 | 0.10501 | -0.021 | 1.4192 | 0.10094 | -0.01925 | 13.3187 | [16 empty] | 0.00319 | 0.01424 |  | 0.0023227 |  | 0.001496
-9.2 | -0.6036 | 0.07017 | -0.0519 | 120000 |  | 19.8 | 1.395 | 0.10805 | -0.0219 | 1.4249 | 0.10371 | -0.021689 | 12.9107 | [16 empty] | 0.00266 | 0.01298 |  | 0.0020826 |  | 0.0012098
-9 | -0.61 | 0.0694 | -0.0497 | 120000 |  | 20 | 1.3922 | 0.11099 | -0.0229 | 1.434 | 0.10638 | -0.02478 | 12.5435 | [16 empty] | 0.00217 | 0.01173 |  | 0.0018688 |  | 0.00094367
-8.8 | -0.5958 | 0.07146 | -0.0465 | 120000 | [25 empty] | 0.00175 | 0.01049 |  | 0.001645 |  | 0.00071447
-8.6 | -0.7383 | 0.04733 | -0.0497 | 120000 | [25 empty] | 0.00136 | 0.00927 |  | 0.0014517 |  | 0.00050073
-8.4 | -0.7156 | 0.04534 | -0.0518 | 120000 | [25 empty] | 0.00102 | 0.00806 |  | 0.0012659 |  | 0.00031366
-8.2 | -0.7002 | 0.04208 | -0.0534 | 120000 | [25 empty] | 0.00073 | 0.00687 |  | 0.0011307
-8 | -0.6838 | 0.03917 | -0.0545 | 120000 | [25 empty] | 0.00049 | 0.00569 |  | 0.0010141
-7.8 | -0.6614 | 0.03757 | -0.0556 | 120000 | [25 empty] | 0.00029 | 0.00453 |  | 0.000936
-7.6 | -0.6378 | 0.03615 | -0.0568 | 120000 | [25 empty] | 0.00014 | 0.00338 |  | 0.000865
-7.4 | -0.6145 | 0.03445 | -0.058 | 120000 | [25 empty] | 4e-05 | 0.00225 |  | 0.00086
-7.2 | -0.5914 | 0.03346 | -0.0587 | 120000 | [25 empty] | 0 | 0.00113 |  | 0.00113
-7 | -0.5666 | 0.03277 | -0.0596 | 120000 | [25 empty] | 1e-05 | 3e-05 |  | -0.00031
-6.8 | -0.5408 | 0.03196 | -0.0607 | 120000 | [25 empty] | 7e-05 | -0.00109 |  | -0.00031
-6.6 | -0.5135 | 0.03119 | -0.062 | 120000 | [25 empty] | 0.00021 | -0.00221 |  | -0.00048
-6.4 | -0.4905 | 0.03054 | -0.0624 | 120000 | [25 empty] | 0.00041 | -0.00333 |  | 0
-6.2 | -0.4653 | 0.02995 | -0.0632 | 120000 | [25 empty] | 0.00068 | -0.00445
-6 | -0.4365 | 0.02928 | -0.0646 | 120000 | [25 empty] | 0.00103 | -0.00556
-5.8 | -0.4139 | 0.02882 | -0.0648 | 120000 | [25 empty] | 0.00148 | -0.00666
-5.6 | -0.3882 | 0.02841 | -0.0656 | 120000 | [25 empty] | 0.00202 | -0.00774
-5.4 | -0.3586 | 0.02798 | -0.0671 | 120000 | [25 empty] | 0.00265 | -0.0088
-5.2 | -0.3361 | 0.0276 | -0.0672 | 120000 | [25 empty] | 0.00335 | -0.00983
-5 | -0.3078 | 0.02719 | -0.0683 | 120000 | [25 empty] | 0.00413 | -0.01084
-4.8 | -0.2816 | 0.0268 | -0.0691 | 120000 | [25 empty] | 0.00498 | -0.01182
-4.6 | -0.2585 | 0.02647 | -0.0693 | 120000 | [25 empty] | 0.00591 | -0.01277
-4.4 | -0.2259 | 0.02601 | -0.0711 | 120000 | [25 empty] | 0.00691 | -0.0137
-4.2 | -0.2044 | 0.02571 | -0.0709 | 120000 | [25 empty] | 0.00796 | -0.01462
-4 | -0.1686 | 0.02516 | -0.0732 | 120000 | [25 empty] | 0.00909 | -0.01551
-3.8 | -0.1482 | 0.02486 | -0.0728 | 120000 | [25 empty] | 0.01027 | -0.01639
-3.6 | -0.1248 | 0.02453 | -0.0729 | 120000 | [25 empty] | 0.01151 | -0.01726
-3.4 | -0.0915 | 0.024 | -0.0747 | 120000 | [25 empty] | 0.01281 | -0.01812
-3.2 | -0.0693 | 0.0237 | -0.0746 | 120000 | [25 empty] | 0.01418 | -0.01896
-3 | -0.0341 | 0.02311 | -0.0766 | 120000 | [25 empty] | 0.0156 | -0.01981
-2.8 | -0.0124 | 0.02279 | -0.0763 | 120000 | [25 empty] | 0.0171 | -0.02064
-2.6 | 0.0243 | 0.02214 | -0.0786 | 120000 | [25 empty] | 0.01867 | -0.02146
-2.4 | 0.0459 | 0.02184 | -0.0783 | 120000 | [25 empty] | 0.02031 | -0.02228
-2.2 | 0.0835 | 0.02117 | -0.0808 | 120000 | [25 empty] | 0.02203 | -0.02309
-2 | 0.105 | 0.02083 | -0.0805 | 120000 | [25 empty] | 0.02383 | -0.02389
-1.8 | 0.1413 | 0.02013 | -0.0827 | 120000 | [25 empty] | 0.02571 | -0.02468
-1.6 | 0.1613 | 0.01979 | -0.082 | 120000 | [25 empty] | 0.02769 | -0.02548
-1.4 | 0.1962 | 0.01901 | -0.0839 | 120000 | [25 empty] | 0.02975 | -0.02629
-1.2 | 0.2136 | 0.01865 | -0.0826 | 120000 | [25 empty] | 0.03192 | -0.02708
-1 | 0.2331 | 0.01816 | -0.0816 | 120000 | [25 empty] | 0.03419 | -0.02788
-0.8 | 0.2681 | 0.01737 | -0.0829 | 120000 | [25 empty] | 0.03658 | -0.02868
-0.4 | 0.4375 | 0.01673 | -0.105 | 120000 | [25 empty] | 0.03908 | -0.02947
-0.2 | 0.5069 | 0.01651 | -0.1136 | 120000 | [25 empty] | 0.04172 | -0.03026
0 | 0.5727 | 0.01636 | -0.1221 | 120000 | [25 empty] | 0.04449 | -0.03104
0.2 | 0.5989 | 0.01627 | -0.1232 | 120000 | [25 empty] | 0.04742 | -0.0318
0.4 | 0.6134 | 0.01625 | -0.1218 | 120000 | [25 empty] | 0.0505 | -0.03256
0.6 | 0.6288 | 0.01626 | -0.1206 | 120000 | [25 empty] | 0.05376 | -0.0333
0.8 | 0.6452 | 0.01629 | -0.1194 | 120000 | [25 empty] | 0.05719 | -0.03403
1 | 0.6631 | 0.01631 | -0.1185 | 120000 | [25 empty] | 0.06083 | -0.03475
1.2 | 0.6834 | 0.01632 | -0.1181 | 120000 | [25 empty] | 0.06467 | -0.03544
1.4 | 0.7011 | 0.01638 | -0.1171 | 120000 | [25 empty] | 0.06875 | -0.0361
1.6 | 0.7163 | 0.0165 | -0.1157 | 120000 | [25 empty] | 0.07307 | -0.03675
1.8 | 0.7323 | 0.01663 | -0.1144 | 120000 | [25 empty] | 0.07764 | -0.03737
2 | 0.7491 | 0.01676 | -0.1133 | 120000 | [25 empty] | 0.08249 | -0.03796
2.2 | 0.7673 | 0.01687 | -0.1124 | 120000 | [25 empty] | 0.08762 | -0.03853
2.4 | 0.7878 | 0.01696 | -0.1119 | 120000 | [25 empty] | 0.09305 | -0.03907
2.6 | 0.8063 | 0.01709 | -0.1111 | 120000 | [25 empty] | 0.09878 | -0.03956
2.8 | 0.8215 | 0.01728 | -0.1096 | 120000 | [25 empty] | 0.10483 | -0.04001
3 | 0.8379 | 0.01747 | -0.1084 | 120000 | [25 empty] | 0.11118 | -0.04043
3.2 | 0.8557 | 0.01763 | -0.1074 | 120000 | [25 empty] | 0.11786 | -0.04079
3.4 | 0.8758 | 0.01776 | -0.1068 | 120000 | [25 empty] | 0.12484 | -0.04109
3.6 | 0.895 | 0.01791 | -0.1061 | 120000 | [25 empty] | 0.13213 | -0.04134
3.8 | 0.9099 | 0.01814 | -0.1046 | 120000 | [25 empty] | 0.13972 | -0.04153
4 | 0.926 | 0.01836 | -0.1034 | 120000 | [25 empty] | 0.14758 | -0.04168
4.2 | 0.944 | 0.01855 | -0.1024 | 120000 | [25 empty] | 0.1557 | -0.04176
4.4 | 0.9646 | 0.0187 | -0.102 | 120000 | [25 empty] | 0.16408 | -0.04178
4.6 | 0.9819 | 0.0189 | -0.1009 | 120000 | [25 empty] | 0.17267 | -0.04176
4.8 | 0.9966 | 0.01915 | -0.0994 | 120000 | [25 empty] | 0.18146 | -0.04168
5 | 1.0128 | 0.01937 | -0.0981 | 120000 | [25 empty] | 0.19042 | -0.04156
5.2 | 1.0302 | 0.01957 | -0.097 | 120000 | [25 empty] | 0.19952 | -0.04139
5.4 | 1.0486 | 0.01973 | -0.0961 | 120000 | [25 empty] | 0.20876 | -0.04117
5.6 | 1.0678 | 0.01987 | -0.0954 | 120000 | [25 empty] | 0.21813 | -0.04091
5.8 | 1.0835 | 0.02007 | -0.094 | 120000 | [25 empty] | 0.22759 | -0.0406
6 | 1.0977 | 0.0203 | -0.0924 | 120000 | [25 empty] | 0.23716 | -0.04025
6.2 | 1.1123 | 0.02053 | -0.0908 | 120000 | [25 empty] | 0.24683 | -0.03987
6.4 | 1.1275 | 0.02076 | -0.0894 | 120000 | [25 empty] | 0.25656 | -0.03947
6.6 | 1.1435 | 0.02098 | -0.0882 | 120000 | [25 empty] | 0.26634 | -0.03903
6.8 | 1.1604 | 0.02119 | -0.0871 | 120000 | [25 empty] | 0.27619 | -0.03858
7 | 1.1781 | 0.02138 | -0.0861 | 120000 | [25 empty] | 0.28607 | -0.03811
7.2 | 1.1932 | 0.02161 | -0.0847 | 120000 | [25 empty] | 0.29597 | -0.03762
7.4 | 1.2061 | 0.02186 | -0.0829 | 120000 | [25 empty] | 0.30589 | -0.03714
7.6 | 1.2191 | 0.02212 | -0.0811 | 120000 | [25 empty] | 0.31582 | -0.03664
7.8 | 1.2322 | 0.02237 | -0.0794 | 120000 | [25 empty] | 0.32579 | -0.03615
8 | 1.2452 | 0.02263 | -0.0776 | 120000 | [25 empty] | 0.33581 | -0.03565
8.2 | 1.258 | 0.02288 | -0.0758 | 120000 | [25 empty] | 0.34586 | -0.03514
8.4 | 1.2702 | 0.02314 | -0.0739 | 120000 | [25 empty] | 0.35591 | -0.03464
8.6 | 1.2819 | 0.0234 | -0.072 | 120000 | [25 empty] | 0.36594 | -0.03413
8.8 | 1.2927 | 0.02367 | -0.0699 | 120000 | [25 empty] | 0.37597 | -0.03363
9 | 1.3029 | 0.02395 | -0.0677 | 120000 | [25 empty] | 0.38601 | -0.03312
9.2 | 1.3124 | 0.02424 | -0.0654 | 120000 | [25 empty] | 0.39606 | -0.03262
9.4 | 1.3212 | 0.02455 | -0.063 | 120000 | [25 empty] | 0.40615 | -0.0321
9.6 | 1.3289 | 0.02487 | -0.0604 | 120000 | [25 empty] | 0.41627 | -0.03159
9.8 | 1.3357 | 0.02522 | -0.0577 | 120000 | [25 empty] | 0.42642 | -0.03106
10 | 1.3429 | 0.02558 | -0.0552 | 120000 | [25 empty] | 0.43658 | -0.03053
10.2 | 1.3466 | 0.02603 | -0.0521 | 120000 | [25 empty] | 0.44675 | -0.03
10.4 | 1.3499 | 0.02652 | -0.0491 | 120000 | [25 empty] | 0.45689 | -0.02947
10.6 | 1.3535 | 0.02705 | -0.0462 | 120000 | [25 empty] | 0.46702 | -0.02892
10.8 | 1.3572 | 0.02762 | -0.0435 | 120000 | [25 empty] | 0.47712 | -0.02838
11 | 1.3609 | 0.02822 | -0.0409 | 120000 | [25 empty] | 0.48725 | -0.02783
11.2 | 1.3648 | 0.02886 | -0.0384 | 120000 | [25 empty] | 0.49743 | -0.02727
11.4 | 1.3688 | 0.02955 | -0.036 | 120000 | [25 empty] | 0.50763 | -0.02671
11.6 | 1.3725 | 0.0303 | -0.0337 | 120000 | [25 empty] | 0.51785 | -0.02614
11.8 | 1.3753 | 0.03114 | -0.0314 | 120000 | [25 empty] | 0.52809 | -0.02555
12 | 1.3787 | 0.03201 | -0.0293 | 120000 | [25 empty] | 0.53833 | -0.02497
12.2 | 1.3829 | 0.03291 | -0.0274 | 120000 | [25 empty] | 0.54859 | -0.02438
12.4 | 1.3876 | 0.03383 | -0.0256 | 120000 | [25 empty] | 0.55887 | -0.02377
12.6 | 1.39 | 0.03487 | -0.0236 | 120000 | [25 empty] | 0.56917 | -0.02317
12.8 | 1.3925 | 0.03595 | -0.0218 | 120000 | [25 empty] | 0.57948 | -0.02256
13 | 1.3949 | 0.03709 | -0.0201 | 120000 | [25 empty] | 0.58977 | -0.02195
13.2 | 1.3979 | 0.03824 | -0.0185 | 120000 | [25 empty] | 0.60007 | -0.02134
13.4 | 1.4015 | 0.03939 | -0.0171 | 120000 | [25 empty] | 0.61037 | -0.02072
13.6 | 1.4061 | 0.04052 | -0.0158 | 120000 | [25 empty] | 0.62066 | -0.02011
13.8 | 1.4078 | 0.04182 | -0.0144 | 120000 | [25 empty] | 0.63093 | -0.01949
14 | 1.4074 | 0.04331 | -0.0129 | 120000 | [25 empty] | 0.64117 | -0.01888
14.2 | 1.4087 | 0.04474 | -0.0116 | 120000 | [25 empty] | 0.65135 | -0.01827
14.4 | 1.4114 | 0.04611 | -0.0105 | 120000 | [25 empty] | 0.66151 | -0.01767
14.6 | 1.414 | 0.0475 | -0.0095 | 120000 | [25 empty] | 0.67168 | -0.01708
14.8 | 1.41 | 0.04942 | -0.0083 | 120000 | [25 empty] | 0.68185 | -0.0165
15 | 1.4091 | 0.05117 | -0.0073 | 120000 | [25 empty] | 0.69202 | -0.01592
15.2 | 1.4103 | 0.05281 | -0.0065 | 120000 | [25 empty] | 0.7022 | -0.01535
15.4 | 1.4136 | 0.0543 | -0.0057 | 120000 | [25 empty] | 0.71237 | -0.01478
15.6 | 1.4069 | 0.0567 | -0.0049 | 120000 | [25 empty] | 0.72254 | -0.01422
15.8 | 1.405 | 0.05877 | -0.0043 | 120000 | [25 empty] | 0.73271 | -0.01368
16 | 1.4066 | 0.06055 | -0.0037 | 120000 | [25 empty] | 0.74291 | -0.01314
16.2 | 1.4084 | 0.06232 | -0.0032 | 120000 | [25 empty] | 0.75311 | -0.01261
16.4 | 1.402 | 0.065 | -0.0029 | 120000 | [25 empty] | 0.76332 | -0.01208
16.6 | 1.4037 | 0.06689 | -0.0025 | 120000 | [25 empty] | 0.77353 | -0.01157
16.8 | 1.4062 | 0.0687 | -0.0022 | 120000 | [25 empty] | 0.78373 | -0.01106
17 | 1.4007 | 0.07147 | -0.0021 | 120000 | [25 empty] | 0.79393 | -0.01056
17.2 | 1.4089 | 0.07272 | -0.0017 | 120000 | [25 empty] | 0.80411 | -0.01007
17.4 | 1.4002 | 0.07592 | -0.0019 | 120000 | [25 empty] | 0.81429 | -0.00959
17.6 | 1.4088 | 0.07715 | -0.0016 | 120000 | [25 empty] | 0.82444 | -0.0091
17.8 | 1.4003 | 0.08044 | -0.0019 | 120000 | [25 empty] | 0.83456 | -0.00863
18 | 1.4138 | 0.0811 | -0.0015 | 120000 | [25 empty] | 0.84465 | -0.00816
18.2 | 1.4009 | 0.08501 | -0.0022 | 120000 | [25 empty] | 0.85466 | -0.0077
18.4 | 1.4054 | 0.08676 | -0.0022 | 120000 | [25 empty] | 0.86461 | -0.00725
18.6 | 1.4068 | 0.08898 | -0.0024 | 120000 | [25 empty] | 0.8745 | -0.0068
18.8 | 1.3957 | 0.09282 | -0.0033 | 120000 | [25 empty] | 0.88432 | -0.00637
19 | 1.4039 | 0.09413 | -0.0033 | 120000 | [25 empty] | 0.89408 | -0.00594
19.2 | 1.4024 | 0.09677 | -0.0038 | 120000 | [25 empty] | 0.90374 | -0.00552
19.4 | 1.386 | 0.10149 | -0.0055 | 120000 | [25 empty] | 0.91324 | -0.00512
19.6 | 1.376 | 0.10541 | -0.007 | 120000 | [25 empty] | 0.92256 | -0.00474
19.8 | 1.4044 | 0.10387 | -0.0055 | 120000 | [25 empty] | 0.93162 | -0.00437
20 | 1.3799 | 0.10987 | -0.0082 | 120000 | [25 empty] | 0.94037 | -0.004
-10 | -0.5433 | 0.07405 | -0.0569 | 140000 | [25 empty] | 0.94876 | -0.00363
-9.8 | -0.5516 | 0.0729 | -0.0553 | 140000 | [25 empty] | 0.95675 | -0.00325
-9.6 | -0.558 | 0.07238 | -0.0534 | 140000 | [25 empty] | 0.96434 | -0.00284
-9.4 | -0.5475 | 0.07488 | -0.0496 | 140000 | [25 empty] | 0.97152 | -0.00241
-9.2 | -0.7502 | 0.04743 | -0.0556 | 140000 | [25 empty] | 0.9783 | -0.00193
-9 | -0.745 | 0.04259 | -0.0574 | 140000 | [25 empty] | 0.9847 | -0.00142
-8.8 | -0.7332 | 0.03906 | -0.0585 | 140000 | [25 empty] | 0.99074 | -0.00089
-8.6 | -0.708 | 0.038 | -0.06 | 140000 | [25 empty] | 0.99642 | -0.00036
-8.4 | -0.6932 | 0.03537 | -0.0604 | 140000 | [25 empty] | 1 | 0
-8.2 | -0.6674 | 0.0347 | -0.0616 | 140000
-8 | -0.6442 | 0.03315 | -0.0627 | 140000
-7.8 | -0.6219 | 0.03194 | -0.0633 | 140000
-7.6 | -0.5977 | 0.03125 | -0.0641 | 140000
-7.4 | -0.5695 | 0.03034 | -0.0657 | 140000
-7.2 | -0.5473 | 0.02953 | -0.066 | 140000
-7 | -0.5237 | 0.02883 | -0.0665 | 140000
-6.8 | -0.4942 | 0.02819 | -0.0681 | 140000
-6.6 | -0.4722 | 0.02764 | -0.0683 | 140000
-6.4 | -0.445 | 0.02712 | -0.0694 | 140000
-6.2 | -0.4193 | 0.02664 | -0.0702 | 140000
-6 | -0.3962 | 0.0262 | -0.0704 | 140000
-5.6 | -0.3442 | 0.02534 | -0.0719 | 140000
-5.4 | -0.3113 | 0.02489 | -0.0739 | 140000
-5.2 | -0.2907 | 0.02457 | -0.0736 | 140000
-5 | -0.2567 | 0.0241 | -0.0758 | 140000
-4.8 | -0.2366 | 0.0238 | -0.0753 | 140000
-4.6 | -0.2017 | 0.02331 | -0.0776 | 140000
-4.4 | -0.1817 | 0.02303 | -0.0771 | 140000
-4.2 | -0.1462 | 0.0225 | -0.0793 | 140000
-4 | -0.1258 | 0.02218 | -0.0789 | 140000
-3.8 | -0.0936 | 0.02168 | -0.0805 | 140000
-3.6 | -0.0689 | 0.02129 | -0.0807 | 140000
-3.4 | -0.0319 | 0.02069 | -0.0833 | 140000
-3.2 | -0.0106 | 0.02039 | -0.0829 | 140000
-3 | 0.0268 | 0.01981 | -0.0855 | 140000
-2.8 | 0.0487 | 0.01949 | -0.0852 | 140000
-2.6 | 0.0842 | 0.0189 | -0.0874 | 140000
-2.4 | 0.1055 | 0.0186 | -0.087 | 140000
-2.2 | 0.1407 | 0.01799 | -0.0891 | 140000
-2 | 0.1609 | 0.01768 | -0.0885 | 140000
-1.8 | 0.1849 | 0.01728 | -0.0886 | 140000
-1.6 | 0.2146 | 0.01672 | -0.0897 | 140000
-1.4 | 0.2338 | 0.01637 | -0.0888 | 140000
-1.2 | 0.2549 | 0.01593 | -0.0882 | 140000
-1 | 0.2796 | 0.01533 | -0.0881 | 140000
-0.8 | 0.2986 | 0.01495 | -0.0867 | 140000
-0.6 | 0.3528 | 0.01458 | -0.0919 | 140000
-0.4 | 0.4309 | 0.01448 | -0.1021 | 140000
-0.2 | 0.4854 | 0.01453 | -0.108 | 140000
0 | 0.5374 | 0.01457 | -0.1136 | 140000
0.2 | 0.5933 | 0.01453 | -0.1202 | 140000
0.4 | 0.6422 | 0.01444 | -0.1257 | 140000
0.6 | 0.658 | 0.01442 | -0.1245 | 140000
0.8 | 0.6731 | 0.01444 | -0.1232 | 140000
1 | 0.6874 | 0.0145 | -0.1218 | 140000
1.2 | 0.7022 | 0.01458 | -0.1204 | 140000
1.4 | 0.7176 | 0.01467 | -0.119 | 140000
1.6 | 0.7336 | 0.01477 | -0.1178 | 140000
1.8 | 0.7504 | 0.01487 | -0.1167 | 140000
2 | 0.7683 | 0.01498 | -0.1157 | 140000
2.2 | 0.7879 | 0.01507 | -0.1151 | 140000
2.4 | 0.8029 | 0.01523 | -0.1137 | 140000
2.6 | 0.8187 | 0.01539 | -0.1123 | 140000
2.8 | 0.8353 | 0.01554 | -0.1111 | 140000
3 | 0.853 | 0.0157 | -0.1102 | 140000
3.2 | 0.8725 | 0.01583 | -0.1095 | 140000
3.4 | 0.8891 | 0.016 | -0.1083 | 140000
3.6 | 0.9046 | 0.0162 | -0.1069 | 140000
3.8 | 0.9212 | 0.01639 | -0.1058 | 140000
4 | 0.9393 | 0.01656 | -0.1049 | 140000
4.2 | 0.9593 | 0.01672 | -0.1043 | 140000
4.4 | 0.9739 | 0.01693 | -0.1027 | 140000
4.6 | 0.9895 | 0.01714 | -0.1014 | 140000
4.8 | 1.0063 | 0.01734 | -0.1002 | 140000
5 | 1.0242 | 0.01752 | -0.0993 | 140000
5.2 | 1.043 | 0.01767 | -0.0985 | 140000
5.4 | 1.0573 | 0.01787 | -0.0969 | 140000
5.6 | 1.0718 | 0.01807 | -0.0953 | 140000
5.8 | 1.0866 | 0.01827 | -0.0938 | 140000
6 | 1.1022 | 0.01848 | -0.0924 | 140000
6.2 | 1.1189 | 0.01868 | -0.0912 | 140000
6.4 | 1.1369 | 0.01887 | -0.0903 | 140000
6.6 | 1.1503 | 0.0191 | -0.0886 | 140000
6.8 | 1.1637 | 0.01933 | -0.0869 | 140000
7 | 1.1776 | 0.01956 | -0.0852 | 140000
7.2 | 1.192 | 0.01978 | -0.0837 | 140000
7.4 | 1.2066 | 0.02 | -0.0822 | 140000
7.6 | 1.2214 | 0.02023 | -0.0808 | 140000
7.8 | 1.2362 | 0.02045 | -0.0793 | 140000
8 | 1.2478 | 0.0207 | -0.0773 | 140000
8.2 | 1.2588 | 0.02095 | -0.0752 | 140000
8.4 | 1.2695 | 0.0212 | -0.0731 | 140000
8.6 | 1.2797 | 0.02146 | -0.0708 | 140000
8.8 | 1.2894 | 0.02174 | -0.0685 | 140000 | [8 empty] | #DIV/0!
9 | 1.2983 | 0.02202 | -0.0661 | 140000 | [8 empty] | #DIV/0!
9.2 | 1.3057 | 0.02232 | -0.0634 | 140000 | [8 empty] | #DIV/0!
9.4 | 1.3122 | 0.02263 | -0.0606 | 140000 | [8 empty] | #DIV/0!
9.6 | 1.3185 | 0.02297 | -0.0578 | 140000 | [8 empty] | #DIV/0!
9.8 | 1.325 | 0.02334 | -0.0552 | 140000 | [8 empty] | #DIV/0!
10 | 1.3293 | 0.02376 | -0.0522 | 140000 | [8 empty] | #DIV/0!
10.2 | 1.3334 | 0.02424 | -0.0493 | 140000 | [8 empty] | #DIV/0!
10.4 | 1.3375 | 0.02475 | -0.0465 | 140000 | [8 empty] | #DIV/0!
10.6 | 1.3414 | 0.02531 | -0.0438 | 140000 | [8 empty] | #DIV/0!
10.8 | 1.3452 | 0.02591 | -0.0412 | 140000 | [8 empty] | #DIV/0!
11 | 1.3489 | 0.02655 | -0.0387 | 140000 | [8 empty] | #DIV/0!
11.2 | 1.3518 | 0.02728 | -0.0362 | 140000 | [8 empty] | #DIV/0!
11.4 | 1.3543 | 0.02807 | -0.0338 | 140000 | [8 empty] | #DIV/0!
11.6 | 1.3575 | 0.02891 | -0.0316 | 140000 | [8 empty] | #DIV/0!
11.8 | 1.361 | 0.02979 | -0.0295 | 140000 | [8 empty] | #DIV/0!
12 | 1.3648 | 0.03071 | -0.0275 | 140000 | [8 empty] | #DIV/0!
12.2 | 1.3687 | 0.03167 | -0.0257 | 140000 | [8 empty] | #DIV/0!
12.4 | 1.3727 | 0.03266 | -0.024 | 140000 | [8 empty] | #DIV/0!
12.6 | 1.3771 | 0.03368 | -0.0223 | 140000 | [8 empty] | #DIV/0!
12.8 | 1.3813 | 0.03474 | -0.0208 | 140000 | [8 empty] | #DIV/0!
13 | 1.3837 | 0.03591 | -0.0192 | 140000 | [8 empty] | #DIV/0!
13.2 | 1.3864 | 0.03712 | -0.0177 | 140000 | [8 empty] | #DIV/0!
13.4 | 1.3894 | 0.03835 | -0.0163 | 140000 | [8 empty] | #DIV/0!
13.6 | 1.3931 | 0.03957 | -0.0151 | 140000 | [8 empty] | #DIV/0!
13.8 | 1.3962 | 0.04084 | -0.0138 | 140000 | [8 empty] | #DIV/0!
14 | 1.3966 | 0.04234 | -0.0126 | 140000 | [8 empty] | #DIV/0!
14.2 | 1.3979 | 0.04382 | -0.0114 | 140000 | [8 empty] | #DIV/0!
14.4 | 1.4002 | 0.04527 | -0.0104 | 140000 | [8 empty] | #DIV/0!
14.6 | 1.4011 | 0.04684 | -0.0094 | 140000 | [8 empty] | #DIV/0!
14.8 | 1.3997 | 0.04866 | -0.0085 | 140000 | [8 empty] | #DIV/0!
15 | 1.3996 | 0.05043 | -0.0076 | 140000 | [8 empty] | #DIV/0!
15.2 | 1.4009 | 0.05211 | -0.0069 | 140000 | [8 empty] | #DIV/0!
15.4 | 1.3994 | 0.05408 | -0.0062 | 140000 | [8 empty] | #DIV/0!
15.6 | 1.3967 | 0.05626 | -0.0057 | 140000 | [8 empty] | #DIV/0!
15.8 | 1.3958 | 0.05829 | -0.0051 | 140000 | [8 empty] | #DIV/0!
16 | 1.3975 | 0.06008 | -0.0047 | 140000 | [8 empty] | #DIV/0!
16.2 | 1.3936 | 0.06253 | -0.0044 | 140000 | [8 empty] | #DIV/0!
16.4 | 1.3912 | 0.06488 | -0.0041 | 140000 | [8 empty] | #DIV/0!
16.6 | 1.393 | 0.06677 | -0.0038 | 140000 | [8 empty] | #DIV/0!
16.8 | 1.3907 | 0.06917 | -0.0037 | 140000 | [8 empty] | #DIV/0!
17 | 1.389 | 0.07157 | -0.0037 | 140000 | [8 empty] | #DIV/0!
17.2 | 1.3952 | 0.07297 | -0.0034 | 140000 | [8 empty] | #DIV/0!
17.4 | 1.3885 | 0.07608 | -0.0037 | 140000 | [8 empty] | #DIV/0!
17.6 | 1.3948 | 0.07751 | -0.0034 | 140000 | [8 empty] | #DIV/0!
17.8 | 1.3898 | 0.08047 | -0.0038 | 140000 | [8 empty] | #DIV/0!
18 | 1.3983 | 0.08164 | -0.0035 | 140000 | [8 empty] | #DIV/0!
18.2 | 1.3921 | 0.08483 | -0.004 | 140000 | [8 empty] | #DIV/0!
18.4 | 1.4018 | 0.08582 | -0.0038 | 140000 | [8 empty] | #DIV/0!
18.6 | 1.3966 | 0.08893 | -0.0043 | 140000 | [8 empty] | #DIV/0!
18.8 | 1.3972 | 0.09123 | -0.0047 | 140000 | [8 empty] | #DIV/0!
19 | 1.4078 | 0.09212 | -0.0044 | 140000 | [8 empty] | #DIV/0!
19.2 | 1.3987 | 0.09584 | -0.0055 | 140000 | [8 empty] | #DIV/0!
19.4 | 1.4004 | 0.09802 | -0.0059 | 140000 | [8 empty] | #DIV/0!
19.6 | 1.4137 | 0.09854 | -0.0055 | 140000 | [8 empty] | #DIV/0!
19.8 | 1.4006 | 0.10289 | -0.0071 | 140000 | [8 empty] | #DIV/0!
20 | 1.3936 | 0.10641 | -0.0084 | 140000 | [8 empty] | #DIV/0!
-10 | -0.8123 | 0.04683 | -0.0574 | 160000 | [8 empty] | #DIV/0!
-9.8 | -0.7908 | 0.045 | -0.0595 | 160000 | [8 empty] | #DIV/0!
-9.6 | -0.774 | 0.04248 | -0.0614 | 160000 | [8 empty] | #DIV/0!
-9.4 | -0.7647 | 0.03887 | -0.0625 | 160000 | [8 empty] | #DIV/0!
-9.2 | -0.7459 | 0.03697 | -0.0634 | 160000 | [8 empty] | #DIV/0!
-9 | -0.7242 | 0.03565 | -0.0644 | 160000 | [8 empty] | #DIV/0!
-8.8 | -0.7047 | 0.03367 | -0.0653 | 160000 | [8 empty] | #DIV/0!
-8.6 | -0.6805 | 0.03278 | -0.0663 | 160000 | [8 empty] | #DIV/0!
-8.4 | -0.6601 | 0.03143 | -0.0667 | 160000 | [8 empty] | #DIV/0!
-8.2 | -0.6332 | 0.03036 | -0.0681 | 160000 | [8 empty] | #DIV/0!
-8 | -0.6111 | 0.02964 | -0.0685 | 160000 | [8 empty] | #DIV/0!
-7.8 | -0.5869 | 0.02872 | -0.0693 | 160000 | [8 empty] | #DIV/0!
-7.6 | -0.5614 | 0.02788 | -0.0702 | 160000 | [8 empty] | #DIV/0!
-7.4 | -0.5387 | 0.02721 | -0.0705 | 160000 | [8 empty] | #DIV/0!
-7.2 | -0.5096 | 0.02655 | -0.0721 | 160000 | [8 empty] | #DIV/0!
-7 | -0.488 | 0.02602 | -0.0721 | 160000 | [8 empty] | #DIV/0!
-6.8 | -0.4571 | 0.02544 | -0.0739 | 160000 | [8 empty] | #DIV/0!
-6.6 | -0.4363 | 0.02499 | -0.0738 | 160000 | [8 empty] | #DIV/0!
-6.4 | -0.4044 | 0.02449 | -0.0757 | 160000 | [8 empty] | #DIV/0!
-6.2 | -0.3843 | 0.02412 | -0.0754 | 160000 | [8 empty] | #DIV/0!
-6 | -0.3518 | 0.02362 | -0.0773 | 160000 | [8 empty] | #DIV/0!
-5.8 | -0.332 | 0.02329 | -0.0769 | 160000 | [8 empty] | #DIV/0!
-5.6 | -0.2986 | 0.02283 | -0.079 | 160000 | [8 empty] | #DIV/0!
-5.4 | -0.2789 | 0.02252 | -0.0785 | 160000 | [8 empty] | #DIV/0!
-5.2 | -0.245 | 0.02205 | -0.0806 | 160000 | [8 empty] | #DIV/0!
-5 | -0.2252 | 0.02176 | -0.0801 | 160000 | [8 empty] | #DIV/0!
-4.8 | -0.191 | 0.02127 | -0.0822 | 160000 | [8 empty] | #DIV/0!
-4.6 | -0.1704 | 0.02098 | -0.0818 | 160000 | [8 empty] | #DIV/0!
-4.4 | -0.1359 | 0.02047 | -0.0839 | 160000 | [8 empty] | #DIV/0!
-4 | -0.0791 | 0.01962 | -0.0859 | 160000 | [8 empty] | #DIV/0!
-3.8 | -0.0418 | 0.01909 | -0.0886 | 160000 | [8 empty] | #DIV/0!
-3.4 | 0.014 | 0.01824 | -0.0903 | 160000 | [8 empty] | #DIV/0!
-3.2 | 0.0351 | 0.01795 | -0.0899 | 160000 | [8 empty] | #DIV/0!
-3 | 0.0702 | 0.01742 | -0.0921 | 160000 | [8 empty] | #DIV/0!
-2.8 | 0.091 | 0.01713 | -0.0916 | 160000 | [8 empty] | #DIV/0!
-2.4 | 0.146 | 0.01635 | -0.0931 | 160000 | [8 empty] | #DIV/0!
-2.2 | 0.168 | 0.01605 | -0.0928 | 160000 | [8 empty] | #DIV/0!
-2 | 0.1981 | 0.01557 | -0.0941 | 160000 | [8 empty] | #DIV/0!
-1.8 | 0.2195 | 0.01526 | -0.0937 | 160000 | [8 empty] | #DIV/0!
-1.6 | 0.2396 | 0.01496 | -0.093 | 160000 | [8 empty] | #DIV/0!
-1.4 | 0.2609 | 0.0146 | -0.0926 | 160000 | [8 empty] | #DIV/0!
-1.2 | 0.2855 | 0.01412 | -0.0927 | 160000 | [8 empty] | #DIV/0!
-1 | 0.3006 | 0.01378 | -0.0909 | 160000 | [8 empty] | #DIV/0!
-0.8 | 0.3173 | 0.01345 | -0.0892 | 160000 | [8 empty] | #DIV/0!
-0.6 | 0.3468 | 0.01315 | -0.0898 | 160000 | [8 empty] | #DIV/0!
-0.4 | 0.4174 | 0.013 | -0.0987 | 160000 | [8 empty] | #DIV/0!
-0.2 | 0.4739 | 0.01307 | -0.105 | 160000 | [8 empty] | #DIV/0!
0 | 0.5203 | 0.01318 | -0.1095 | 160000 | [8 empty] | #DIV/0!
0.2 | 0.5653 | 0.01329 | -0.1138 | 160000 | [8 empty] | #DIV/0!
0.4 | 0.6147 | 0.01333 | -0.1192 | 160000 | [8 empty] | #DIV/0!
0.6 | 0.6674 | 0.01331 | -0.1255 | 160000 | [8 empty] | #DIV/0!
0.8 | 0.6821 | 0.01333 | -0.1241 | 160000 | [8 empty] | #DIV/0!
1 | 0.697 | 0.01337 | -0.1228 | 160000 | [8 empty] | #DIV/0!
1.2 | 0.7127 | 0.01342 | -0.1216 | 160000 | [8 empty] | #DIV/0!
1.4 | 0.7294 | 0.01349 | -0.1205 | 160000 | [8 empty] | #DIV/0!
1.6 | 0.7458 | 0.01358 | -0.1194 | 160000 | [8 empty] | #DIV/0!
1.8 | 0.7607 | 0.01369 | -0.1179 | 160000 | [8 empty] | #DIV/0!
2 | 0.7761 | 0.01381 | -0.1165 | 160000 | [8 empty] | #DIV/0!
2.2 | 0.7922 | 0.01394 | -0.1153 | 160000 | [8 empty] | #DIV/0!
2.4 | 0.8091 | 0.01407 | -0.1142 | 160000 | [8 empty] | #DIV/0!
2.6 | 0.8271 | 0.0142 | -0.1133 | 160000 | [8 empty] | #DIV/0!
2.8 | 0.8444 | 0.01434 | -0.1122 | 160000 | [8 empty] | #DIV/0!
3 | 0.8597 | 0.0145 | -0.1108 | 160000 | [8 empty] | #DIV/0!
3.2 | 0.8758 | 0.01466 | -0.1095 | 160000 | [8 empty] | #DIV/0!
3.4 | 0.893 | 0.01483 | -0.1085 | 160000 | [8 empty] | #DIV/0!
3.6 | 0.9117 | 0.01498 | -0.1077 | 160000 | [8 empty] | #DIV/0!
3.8 | 0.928 | 0.01515 | -0.1065 | 160000 | [8 empty] | #DIV/0!
4 | 0.9435 | 0.01534 | -0.1051 | 160000 | [8 empty] | #DIV/0!
4.2 | 0.96 | 0.01552 | -0.1039 | 160000 | [8 empty] | #DIV/0!
4.4 | 0.978 | 0.0157 | -0.103 | 160000 | [8 empty] | #DIV/0!
4.6 | 0.9959 | 0.01587 | -0.102 | 160000 | [8 empty] | #DIV/0!
4.8 | 1.0104 | 0.01606 | -0.1004 | 160000 | [8 empty] | #DIV/0!
5 | 1.0256 | 0.01624 | -0.099 | 160000 | [8 empty] | #DIV/0!
5.2 | 1.0411 | 0.01642 | -0.0976 | 160000 | [8 empty] | #DIV/0!
5.4 | 1.0572 | 0.0166 | -0.0963 | 160000 | [8 empty] | #DIV/0!
5.6 | 1.0744 | 0.01677 | -0.0952 | 160000 | [8 empty] | #DIV/0!
5.8 | 1.0896 | 0.01696 | -0.0938 | 160000 | [8 empty] | #DIV/0!
6 | 1.1034 | 0.01717 | -0.0921 | 160000 | [8 empty] | #DIV/0!
6.2 | 1.1181 | 0.01738 | -0.0906 | 160000 | [8 empty] | #DIV/0!
6.4 | 1.1337 | 0.01758 | -0.0892 | 160000 | [8 empty] | #DIV/0!
6.6 | 1.1501 | 0.01778 | -0.0881 | 160000 | [8 empty] | #DIV/0!
6.8 | 1.1643 | 0.01799 | -0.0865 | 160000 | [8 empty] | #DIV/0!
7 | 1.1769 | 0.01821 | -0.0846 | 160000 | [8 empty] | #DIV/0!
7.2 | 1.1901 | 0.01843 | -0.0828 | 160000 | [8 empty] | #DIV/0!
7.4 | 1.2035 | 0.01865 | -0.0811 | 160000 | [8 empty] | #DIV/0!
7.6 | 1.2171 | 0.01888 | -0.0795 | 160000 | [8 empty] | #DIV/0!
7.8 | 1.2305 | 0.01911 | -0.0778 | 160000 | [8 empty] | #DIV/0!
8 | 1.2436 | 0.01934 | -0.0761 | 160000 | [8 empty] | #DIV/0!
8.2 | 1.2541 | 0.01958 | -0.0738 | 160000 | [8 empty] | #DIV/0!
8.4 | 1.2638 | 0.01983 | -0.0715 | 160000 | [8 empty] | #DIV/0!
8.6 | 1.2731 | 0.02009 | -0.0691 | 160000 | [8 empty] | #DIV/0!
8.8 | 1.281 | 0.02036 | -0.0665 | 160000 | [8 empty] | #DIV/0!
9 | 1.2878 | 0.02064 | -0.0636 | 160000 | [8 empty] | #DIV/0!
9.2 | 1.2945 | 0.02094 | -0.0609 | 160000 | [8 empty] | #DIV/0!
9.4 | 1.3012 | 0.02127 | -0.0581 | 160000 | [8 empty] | #DIV/0!
9.6 | 1.3078 | 0.02163 | -0.0555 | 160000 | [8 empty] | #DIV/0!
9.8 | 1.3142 | 0.02203 | -0.0529 | 160000 | [8 empty] | #DIV/0!
10 | 1.3196 | 0.02248 | -0.0502 | 160000 | [8 empty] | #DIV/0!
10.2 | 1.3242 | 0.02297 | -0.0475 | 160000 | [8 empty] | #DIV/0!
10.4 | 1.3284 | 0.02351 | -0.0448 | 160000 | [8 empty] | #DIV/0!
10.6 | 1.3322 | 0.0241 | -0.0422 | 160000 | [8 empty] | #DIV/0!
10.8 | 1.3359 | 0.02474 | -0.0396 | 160000 | [8 empty] | #DIV/0!
11 | 1.3394 | 0.02545 | -0.0372 | 160000 | [8 empty] | #DIV/0!
11.2 | 1.3423 | 0.02623 | -0.0348 | 160000 | [8 empty] | #DIV/0!
11.4 | 1.3458 | 0.02705 | -0.0326 | 160000 | [8 empty] | #DIV/0!
11.6 | 1.3495 | 0.02792 | -0.0305 | 160000 | [8 empty] | #DIV/0!
11.8 | 1.3534 | 0.02883 | -0.0286 | 160000 | [8 empty] | #DIV/0!
12 | 1.3572 | 0.02979 | -0.0267 | 160000 | [8 empty] | #DIV/0!
12.2 | 1.3612 | 0.03079 | -0.025 | 160000 | [8 empty] | #DIV/0!
12.4 | 1.3651 | 0.03183 | -0.0233 | 160000 | [8 empty] | #DIV/0!
12.6 | 1.369 | 0.0329 | -0.0217 | 160000 | [8 empty] | #DIV/0!
12.8 | 1.3733 | 0.034 | -0.0203 | 160000 | [8 empty] | #DIV/0!
13 | 1.3763 | 0.03518 | -0.0188 | 160000 | [8 empty] | #DIV/0!
13.2 | 1.3795 | 0.0364 | -0.0174 | 160000 | [8 empty] | #DIV/0!
13.4 | 1.3827 | 0.03766 | -0.0161 | 160000 | [8 empty] | #DIV/0!
13.6 | 1.3861 | 0.03893 | -0.0149 | 160000 | [8 empty] | #DIV/0!
13.8 | 1.3884 | 0.0403 | -0.0138 | 160000 | [8 empty] | #DIV/0!
14 | 1.39 | 0.04178 | -0.0126 | 160000 | [8 empty] | #DIV/0!
14.2 | 1.3918 | 0.04327 | -0.0116 | 160000 | [8 empty] | #DIV/0!
14.4 | 1.3943 | 0.04474 | -0.0107 | 160000 | [8 empty] | #DIV/0!
14.6 | 1.394 | 0.04649 | -0.0098 | 160000 | [8 empty] | #DIV/0!
14.8 | 1.3941 | 0.04826 | -0.009 | 160000 | [8 empty] | #DIV/0!
15 | 1.3949 | 0.05001 | -0.0083 | 160000 | [8 empty] | #DIV/0!
15.2 | 1.3947 | 0.05188 | -0.0076 | 160000 | [8 empty] | #DIV/0!
15.4 | 1.3929 | 0.05399 | -0.0071 | 160000 | [8 empty] | #DIV/0!
15.6 | 1.3918 | 0.05606 | -0.0066 | 160000 | [8 empty] | #DIV/0!
15.8 | 1.3919 | 0.05803 | -0.0061 | 160000 | [8 empty] | #DIV/0!
16 | 1.3892 | 0.06037 | -0.0059 | 160000 | [8 empty] | #DIV/0!
16.2 | 1.3866 | 0.06277 | -0.0056 | 160000 | [8 empty] | #DIV/0!
16.4 | 1.3857 | 0.06499 | -0.0054 | 160000 | [8 empty] | #DIV/0!
16.6 | 1.3851 | 0.06719 | -0.0053 | 160000 | [8 empty] | #DIV/0!
16.8 | 1.3817 | 0.06983 | -0.0054 | 160000 | [8 empty] | #DIV/0!
17 | 1.3819 | 0.07201 | -0.0053 | 160000 | [8 empty] | #DIV/0!
17.2 | 1.381 | 0.07437 | -0.0054 | 160000 | [8 empty] | #DIV/0!
17.4 | 1.38 | 0.0768 | -0.0055 | 160000 | [8 empty] | #DIV/0!
17.6 | 1.3827 | 0.07869 | -0.0055 | 160000 | [8 empty] | #DIV/0!
17.8 | 1.3804 | 0.08136 | -0.0058 | 160000 | [8 empty] | #DIV/0!
18 | 1.3847 | 0.08304 | -0.0057 | 160000 | [8 empty] | #DIV/0!
18.2 | 1.3831 | 0.08566 | -0.0061 | 160000 | [8 empty] | #DIV/0!
18.4 | 1.3862 | 0.08755 | -0.0062 | 160000 | [8 empty] | #DIV/0!
18.6 | 1.3887 | 0.08957 | -0.0064 | 160000 | [8 empty] | #DIV/0!
18.8 | 1.3882 | 0.09206 | -0.0068 | 160000 | [8 empty] | #DIV/0!
19 | 1.4005 | 0.0926 | -0.0064 | 160000 | [8 empty] | #DIV/0!
19.2 | 1.3939 | 0.09602 | -0.0073 | 160000 | [8 empty] | #DIV/0!
19.4 | 1.3958 | 0.09816 | -0.0077 | 160000 | [8 empty] | #DIV/0!
19.6 | 1.4086 | 0.09863 | -0.0073 | 160000 | [8 empty] | #DIV/0!
19.8 | 1.4007 | 0.10229 | -0.0085 | 160000 | [8 empty] | #DIV/0!
20 | 1.4002 | 0.10483 | -0.0093 | 160000 | [8 empty] | #DIV/0!
-10 | -0.8017 | 0.0394 | -0.065 | 180000 | [8 empty] | #DIV/0!
-9.8 | -0.784 | 0.03724 | -0.0662 | 180000 | [8 empty] | #DIV/0!
-9.6 | -0.7612 | 0.03609 | -0.0674 | 180000 | [8 empty] | #DIV/0!
-9.4 | -0.7465 | 0.03387 | -0.0677 | 180000 | [8 empty] | #DIV/0!
-9.2 | -0.7211 | 0.03289 | -0.069 | 180000 | [8 empty] | #DIV/0!
-9 | -0.7002 | 0.0315 | -0.0697 | 180000 | [8 empty] | #DIV/0!
-8.8 | -0.6779 | 0.03055 | -0.0703 | 180000 | [8 empty] | #DIV/0!
-8.6 | -0.653 | 0.02928 | -0.0715 | 180000 | [8 empty] | #DIV/0!
-8.4 | -0.6307 | 0.02864 | -0.0719 | 180000 | [8 empty] | #DIV/0!
-8.2 | -0.6024 | 0.0277 | -0.0735 | 180000 | [8 empty] | #DIV/0!
-8 | -0.5825 | 0.02688 | -0.0733 | 180000 | [8 empty] | #DIV/0!
-7.8 | -0.555 | 0.0262 | -0.0746 | 180000 | [8 empty] | #DIV/0!
-7.6 | -0.532 | 0.0256 | -0.075 | 180000 | [8 empty] | #DIV/0!
-7.4 | -0.506 | 0.02499 | -0.0759 | 180000 | [8 empty] | #DIV/0!
-7.2 | -0.4814 | 0.02442 | -0.0765 | 180000 | [8 empty] | #DIV/0!
-6.8 | -0.4306 | 0.02337 | -0.0779 | 180000 | [8 empty] | #DIV/0!
-6.6 | -0.4037 | 0.02289 | -0.0789 | 180000 | [8 empty] | #DIV/0!
-6.4 | -0.3793 | 0.02247 | -0.0794 | 180000 | [8 empty] | #DIV/0!
-6.2 | -0.3469 | 0.02201 | -0.0814 | 180000 | [8 empty] | #DIV/0!
-6 | -0.3276 | 0.0217 | -0.0808 | 180000 | [8 empty] | #DIV/0!
-5.8 | -0.2949 | 0.02123 | -0.0828 | 180000 | [8 empty] | #DIV/0!
-5.6 | -0.2748 | 0.02094 | -0.0823 | 180000 | [8 empty] | #DIV/0!
-5.4 | -0.2422 | 0.02048 | -0.0842 | 180000 | [8 empty] | #DIV/0!
-5 | -0.1885 | 0.01971 | -0.0858 | 180000 | [8 empty] | #DIV/0!
-4.8 | -0.1532 | 0.01922 | -0.0881 | 180000 | [8 empty] | #DIV/0!
-4.6 | -0.1323 | 0.01894 | -0.0877 | 180000 | [8 empty] | #DIV/0!
-4.4 | -0.0972 | 0.01846 | -0.0901 | 180000 | [8 empty] | #DIV/0!
-4 | -0.0419 | 0.01766 | -0.0918 | 180000 | [8 empty] | #DIV/0!
-3.6 | 0.0131 | 0.01689 | -0.0934 | 180000 | [8 empty] | #DIV/0!
-3.2 | 0.068 | 0.01613 | -0.095 | 180000 | [8 empty] | #DIV/0!
-3 | 0.0911 | 0.01584 | -0.095 | 180000 | [8 empty] | #DIV/0!
-2.8 | 0.1222 | 0.01542 | -0.0965 | 180000 | [8 empty] | #DIV/0!
-2.6 | 0.1432 | 0.01517 | -0.096 | 180000 | [8 empty] | #DIV/0!
-2.4 | 0.1665 | 0.01488 | -0.096 | 180000 | [8 empty] | #DIV/0!
-2.2 | 0.1954 | 0.0145 | -0.0971 | 180000 | [8 empty] | #DIV/0!
-2 | 0.2153 | 0.01426 | -0.0964 | 180000 | [8 empty] | #DIV/0!
-1.8 | 0.2358 | 0.01401 | -0.0958 | 180000 | [8 empty] | #DIV/0!
-1.6 | 0.2571 | 0.01373 | -0.0954 | 180000 | [8 empty] | #DIV/0!
-1.4 | 0.2796 | 0.0134 | -0.0953 | 180000 | [8 empty] | #DIV/0!
-1.2 | 0.2987 | 0.01307 | -0.0944 | 180000 | [8 empty] | #DIV/0!
-0.8 | 0.3294 | 0.01245 | -0.0908 | 180000 | [8 empty] | #DIV/0!
-0.6 | 0.3497 | 0.01218 | -0.0898 | 180000 | [8 empty] | #DIV/0!
-0.4 | 0.3933 | 0.01201 | -0.0933 | 180000 | [8 empty] | #DIV/0!
-0.2 | 0.4582 | 0.01203 | -0.1015 | 180000 | [8 empty] | #DIV/0!
0 | 0.5077 | 0.01214 | -0.1066 | 180000 | [8 empty] | #DIV/0!
0.2 | 0.5484 | 0.01228 | -0.11 | 180000 | [8 empty] | #DIV/0!
0.4 | 0.5915 | 0.01241 | -0.114 | 180000 | [8 empty] | #DIV/0!
0.6 | 0.6369 | 0.01249 | -0.1187 | 180000 | [8 empty] | #DIV/0!
0.8 | 0.6859 | 0.01251 | -0.1243 | 180000 | [8 empty] | #DIV/0!
1 | 0.7036 | 0.01255 | -0.1235 | 180000 | [8 empty] | #DIV/0!
1.2 | 0.718 | 0.0126 | -0.1221 | 180000 | [8 empty] | #DIV/0!
1.4 | 0.7332 | 0.01267 | -0.1208 | 180000 | [8 empty] | #DIV/0!
1.6 | 0.749 | 0.01276 | -0.1195 | 180000 | [8 empty] | #DIV/0!
1.8 | 0.7657 | 0.01285 | -0.1184 | 180000 | [8 empty] | #DIV/0!
2 | 0.7818 | 0.01296 | -0.1172 | 180000 | [8 empty] | #DIV/0!
2.2 | 0.7969 | 0.01308 | -0.1158 | 180000 | [8 empty] | #DIV/0!
2.4 | 0.8125 | 0.01321 | -0.1144 | 180000 | [8 empty] | #DIV/0!
2.6 | 0.8288 | 0.01335 | -0.1132 | 180000 | [8 empty] | #DIV/0!
2.8 | 0.8461 | 0.01348 | -0.1122 | 180000 | [8 empty] | #DIV/0!
3 | 0.8639 | 0.01362 | -0.1112 | 180000 | [8 empty] | #DIV/0!
3.2 | 0.879 | 0.01378 | -0.1097 | 180000 | [8 empty] | #DIV/0!
3.4 | 0.8949 | 0.01394 | -0.1084 | 180000 | [8 empty] | #DIV/0!
3.6 | 0.9118 | 0.0141 | -0.1073 | 180000 | [8 empty] | #DIV/0!
3.8 | 0.9302 | 0.01426 | -0.1065 | 180000 | [8 empty] | #DIV/0!
4 | 0.9458 | 0.01443 | -0.1051 | 180000 | [8 empty] | #DIV/0!
4.2 | 0.9613 | 0.0146 | -0.1037 | 180000 | [8 empty] | #DIV/0!
4.4 | 0.9778 | 0.01478 | -0.1025 | 180000 | [8 empty] | #DIV/0!
4.6 | 0.9954 | 0.01495 | -0.1015 | 180000 | [8 empty] | #DIV/0!
4.8 | 1.0117 | 0.01511 | -0.1003 | 180000 | [8 empty] | #DIV/0!
5 | 1.0258 | 0.01528 | -0.0986 | 180000 | [8 empty] | #DIV/0!
5.2 | 1.0404 | 0.01545 | -0.097 | 180000 | [8 empty] | #DIV/0!
5.4 | 1.0555 | 0.01563 | -0.0956 | 180000 | [8 empty] | #DIV/0!
5.6 | 1.0717 | 0.01581 | -0.0943 | 180000 | [8 empty] | #DIV/0!
5.8 | 1.0887 | 0.016 | -0.0932 | 180000 | [8 empty] | #DIV/0!
6 | 1.102 | 0.01619 | -0.0915 | 180000 | [8 empty] | #DIV/0!
6.2 | 1.1162 | 0.01639 | -0.0899 | 180000 | [8 empty] | #DIV/0!
6.4 | 1.1311 | 0.01658 | -0.0884 | 180000 | [8 empty] | #DIV/0!
6.6 | 1.1469 | 0.01678 | -0.0871 | 180000 | [8 empty] | #DIV/0!
6.8 | 1.161 | 0.01698 | -0.0855 | 180000 | [8 empty] | #DIV/0!
7 | 1.1735 | 0.01719 | -0.0836 | 180000 | [8 empty] | #DIV/0!
7.2 | 1.1864 | 0.01741 | -0.0818 | 180000 | [8 empty] | #DIV/0!
7.4 | 1.1995 | 0.01762 | -0.08 | 180000 | [8 empty] | #DIV/0!
7.6 | 1.2127 | 0.01784 | -0.0783 | 180000 | [8 empty] | #DIV/0!
7.8 | 1.2257 | 0.01807 | -0.0765 | 180000 | [8 empty] | #DIV/0!
8 | 1.2368 | 0.01829 | -0.0744 | 180000 | [8 empty] | #DIV/0!
8.2 | 1.2465 | 0.01853 | -0.0721 | 180000 | [8 empty] | #DIV/0!
8.4 | 1.2555 | 0.01878 | -0.0696 | 180000 | [8 empty] | #DIV/0!
8.6 | 1.2631 | 0.01903 | -0.0668 | 180000 | [8 empty] | #DIV/0!
8.8 | 1.2706 | 0.0193 | -0.0641 | 180000 | [8 empty] | #DIV/0!
9 | 1.2781 | 0.01959 | -0.0615 | 180000 | [8 empty] | #DIV/0!
9.2 | 1.2855 | 0.01991 | -0.0589 | 180000 | [8 empty] | #DIV/0!
9.4 | 1.2926 | 0.02025 | -0.0563 | 180000 | [8 empty] | #DIV/0!
9.8 | 1.3061 | 0.02106 | -0.0512 | 180000 | [8 empty] | #DIV/0!
10 | 1.3125 | 0.02152 | -0.0488 | 180000 | [8 empty] | #DIV/0!
10.2 | 1.3174 | 0.02203 | -0.0462 | 180000 | [8 empty] | #DIV/0!
10.4 | 1.3217 | 0.0226 | -0.0436 | 180000 | [8 empty] | #DIV/0!
10.6 | 1.3257 | 0.02322 | -0.041 | 180000 | [8 empty] | #DIV/0!
10.8 | 1.3295 | 0.02391 | -0.0386 | 180000 | [8 empty] | #DIV/0!
11 | 1.3333 | 0.02465 | -0.0363 | 180000 | [8 empty] | #DIV/0!
11.2 | 1.3371 | 0.02544 | -0.0341 | 180000 | [8 empty] | #DIV/0!
11.4 | 1.3412 | 0.02629 | -0.032 | 180000 | [8 empty] | #DIV/0!
11.6 | 1.3453 | 0.02718 | -0.0301 | 180000 | [8 empty] | #DIV/0!
11.8 | 1.3493 | 0.02812 | -0.0282 | 180000 | [8 empty] | #DIV/0!
12 | 1.3533 | 0.0291 | -0.0264 | 180000 | [8 empty] | #DIV/0!
12.2 | 1.3573 | 0.03013 | -0.0247 | 180000 | [8 empty] | #DIV/0!
12.4 | 1.3613 | 0.03119 | -0.0231 | 180000 | [8 empty] | #DIV/0!
12.6 | 1.3652 | 0.0323 | -0.0216 | 180000 | [8 empty] | #DIV/0!
12.8 | 1.3691 | 0.03344 | -0.0202 | 180000 | [8 empty] | #DIV/0!
13 | 1.3727 | 0.03462 | -0.0188 | 180000 | [8 empty] | #DIV/0!
13.2 | 1.3762 | 0.03585 | -0.0175 | 180000 | [8 empty] | #DIV/0!
13.4 | 1.3795 | 0.03713 | -0.0163 | 180000 | [8 empty] | #DIV/0!
13.6 | 1.3826 | 0.03845 | -0.0151 | 180000 | [8 empty] | #DIV/0!
13.8 | 1.3849 | 0.03988 | -0.014 | 180000 | [8 empty] | #DIV/0!
14 | 1.3872 | 0.04134 | -0.013 | 180000 | [8 empty] | #DIV/0!
14.2 | 1.3893 | 0.04285 | -0.012 | 180000 | [8 empty] | #DIV/0!
14.4 | 1.3906 | 0.04447 | -0.0112 | 180000 | [8 empty] | #DIV/0!
14.6 | 1.3916 | 0.04618 | -0.0104 | 180000 | [8 empty] | #DIV/0!
14.8 | 1.3925 | 0.04792 | -0.0096 | 180000 | [8 empty] | #DIV/0!
15 | 1.3928 | 0.04975 | -0.009 | 180000 | [8 empty] | #DIV/0!
15.2 | 1.3921 | 0.05176 | -0.0084 | 180000 | [8 empty] | #DIV/0!
15.4 | 1.3915 | 0.05379 | -0.0079 | 180000 | [8 empty] | #DIV/0!
15.6 | 1.391 | 0.05581 | -0.0075 | 180000 | [8 empty] | #DIV/0!
15.8 | 1.3887 | 0.05815 | -0.0072 | 180000 | [8 empty] | #DIV/0!
16 | 1.3866 | 0.06049 | -0.007 | 180000 | [8 empty] | #DIV/0!
16.2 | 1.3849 | 0.06282 | -0.0068 | 180000 | [8 empty] | #DIV/0!
16.4 | 1.3832 | 0.06517 | -0.0067 | 180000 | [8 empty] | #DIV/0!
16.6 | 1.3803 | 0.06777 | -0.0068 | 180000 | [8 empty] | #DIV/0!
16.8 | 1.3786 | 0.07021 | -0.0068 | 180000 | [8 empty] | #DIV/0!
17 | 1.3778 | 0.07253 | -0.0068 | 180000 | [8 empty] | #DIV/0!
17.2 | 1.3754 | 0.07517 | -0.007 | 180000 | [8 empty] | #DIV/0!
17.4 | 1.3761 | 0.07734 | -0.0071 | 180000 | [8 empty] | #DIV/0!
17.6 | 1.3743 | 0.07995 | -0.0074 | 180000 | [8 empty] | #DIV/0!
17.8 | 1.3754 | 0.0821 | -0.0075 | 180000 | [8 empty] | #DIV/0!
18 | 1.3748 | 0.08456 | -0.0078 | 180000 | [8 empty] | #DIV/0!
18.2 | 1.3778 | 0.08644 | -0.0079 | 180000 | [8 empty] | #DIV/0!
18.4 | 1.3768 | 0.08902 | -0.0083 | 180000 | [8 empty] | #DIV/0!
18.6 | 1.3843 | 0.0902 | -0.0081 | 180000 | [8 empty] | #DIV/0!
18.8 | 1.3808 | 0.09319 | -0.0088 | 180000 | [8 empty] | #DIV/0!
19 | 1.3847 | 0.095 | -0.009 | 180000 | [8 empty] | #DIV/0!
19.2 | 1.3893 | 0.09666 | -0.0091 | 180000 | [8 empty] | #DIV/0!
19.4 | 1.3882 | 0.09932 | -0.0098 | 180000 | [8 empty] | #DIV/0!
19.6 | 1.3952 | 0.10062 | -0.0098 | 180000 | [8 empty] | #DIV/0!
19.8 | 1.3993 | 0.10239 | -0.0101 | 180000 | [8 empty] | #DIV/0!
20 | 1.3968 | 0.10527 | -0.011 | 180000 | [8 empty] | #DIV/0!
-10 | -0.789 | 0.03453 | -0.0699 | 200000 | [8 empty] | #DIV/0!
-9.8 | -0.7646 | 0.03374 | -0.0709 | 200000 | [8 empty] | #DIV/0!
-9.6 | -0.7424 | 0.03227 | -0.0721 | 200000 | [8 empty] | #DIV/0!
-9.4 | -0.7232 | 0.03102 | -0.0724 | 200000 | [8 empty] | #DIV/0!
-9.2 | -0.6985 | 0.03003 | -0.0735 | 200000 | [8 empty] | #DIV/0!
-8.8 | -0.6536 | 0.02807 | -0.0748 | 200000 | [8 empty] | #DIV/0!
-8.6 | -0.6285 | 0.02719 | -0.0757 | 200000 | [8 empty] | #DIV/0!
-8.4 | -0.6066 | 0.02632 | -0.076 | 200000 | [8 empty] | #DIV/0!
-8.2 | -0.5801 | 0.02563 | -0.0772 | 200000 | [8 empty] | #DIV/0!
-8 | -0.5572 | 0.02498 | -0.0776 | 200000 | [8 empty] | #DIV/0!
-7.8 | -0.5308 | 0.0243 | -0.0786 | 200000 | [8 empty] | #DIV/0!
-7.6 | -0.5074 | 0.02371 | -0.079 | 200000 | [8 empty] | #DIV/0!
-7.4 | -0.481 | 0.02313 | -0.08 | 200000 | [8 empty] | #DIV/0!
-7.2 | -0.4511 | 0.02256 | -0.0816 | 200000 | [8 empty] | #DIV/0!
-7 | -0.4309 | 0.02212 | -0.0813 | 200000 | [8 empty] | #DIV/0!
-6.8 | -0.3995 | 0.02157 | -0.0831 | 200000 | [8 empty] | #DIV/0!
-6.6 | -0.3802 | 0.0212 | -0.0826 | 200000 | [8 empty] | #DIV/0!
-6.4 | -0.3488 | 0.02073 | -0.0844 | 200000 | [8 empty] | #DIV/0!
-6.2 | -0.3282 | 0.02041 | -0.084 | 200000 | [8 empty] | #DIV/0!
-6 | -0.2973 | 0.02 | -0.0856 | 200000 | [8 empty] | #DIV/0!
-5.8 | -0.2676 | 0.01957 | -0.0871 | 200000 | [8 empty] | #DIV/0!
-5.6 | -0.2445 | 0.01925 | -0.0871 | 200000 | [8 empty] | #DIV/0!
-5.4 | -0.2111 | 0.01879 | -0.0892 | 200000 | [8 empty] | #DIV/0!
-5 | -0.1564 | 0.01806 | -0.091 | 200000 | [8 empty] | #DIV/0!
-4.8 | -0.1215 | 0.0176 | -0.0933 | 200000 | [8 empty] | #DIV/0!
-4.6 | -0.1005 | 0.01732 | -0.0929 | 200000 | [8 empty] | #DIV/0!
-4.4 | -0.0676 | 0.01687 | -0.0949 | 200000 | [8 empty] | #DIV/0!
-4.2 | -0.0455 | 0.01658 | -0.0947 | 200000 | [8 empty] | #DIV/0!
-4 | -0.0139 | 0.01614 | -0.0963 | 200000 | [8 empty] | #DIV/0!
-3.8 | 0.0084 | 0.01584 | -0.0961 | 200000 | [8 empty] | #DIV/0!
-3.6 | 0.0397 | 0.01543 | -0.0977 | 200000 | [8 empty] | #DIV/0!
-3.4 | 0.0612 | 0.01517 | -0.0974 | 200000 | [8 empty] | #DIV/0!
-3.2 | 0.0894 | 0.01483 | -0.0983 | 200000 | [8 empty] | #DIV/0!
-3 | 0.1134 | 0.01454 | -0.0985 | 200000 | [8 empty] | #DIV/0!
-2.8 | 0.1351 | 0.01431 | -0.0982 | 200000 | [8 empty] | #DIV/0!
-2.6 | 0.1598 | 0.01403 | -0.0984 | 200000 | [8 empty] | #DIV/0!
-2.4 | 0.1853 | 0.01375 | -0.0989 | 200000 | [8 empty] | #DIV/0!
-2.2 | 0.2056 | 0.01355 | -0.0983 | 200000 | [8 empty] | #DIV/0!
-2 | 0.2263 | 0.01333 | -0.0978 | 200000 | [8 empty] | #DIV/0!
-1.8 | 0.2476 | 0.01309 | -0.0974 | 200000 | [8 empty] | #DIV/0!
-1.6 | 0.2699 | 0.01283 | -0.0972 | 200000 | [8 empty] | #DIV/0!
-1.4 | 0.2901 | 0.01257 | -0.0967 | 200000 | [8 empty] | #DIV/0!
-1.2 | 0.307 | 0.01232 | -0.0954 | 200000 | [8 empty] | #DIV/0!
-1 | 0.3224 | 0.01203 | -0.0938 | 200000 | [8 empty] | #DIV/0!
-0.8 | 0.3374 | 0.01175 | -0.0919 | 200000 | [8 empty] | #DIV/0!
-0.6 | 0.3545 | 0.0115 | -0.0903 | 200000 | [8 empty] | #DIV/0!
-0.4 | 0.3806 | 0.01129 | -0.0905 | 200000 | [8 empty] | #DIV/0!
-0.2 | 0.437 | 0.01126 | -0.0969 | 200000 | [8 empty] | #DIV/0!
0 | 0.4917 | 0.01136 | -0.1031 | 200000 | [8 empty] | #DIV/0!
0.2 | 0.5366 | 0.01149 | -0.1075 | 200000 | [8 empty] | #DIV/0!
0.4 | 0.5748 | 0.01165 | -0.1104 | 200000 | [8 empty] | #DIV/0!
0.6 | 0.6152 | 0.01179 | -0.114 | 200000 | [8 empty] | #DIV/0!
0.8 | 0.6595 | 0.01188 | -0.1185 | 200000 | [8 empty] | #DIV/0!
1 | 0.7067 | 0.01192 | -0.1238 | 200000 | [8 empty] | #DIV/0!
1.2 | 0.7219 | 0.01197 | -0.1225 | 200000 | [8 empty] | #DIV/0!
1.4 | 0.7363 | 0.01204 | -0.121 | 200000 | [8 empty] | #DIV/0!
1.6 | 0.7514 | 0.01212 | -0.1197 | 200000 | [8 empty] | #DIV/0!
1.8 | 0.7673 | 0.01221 | -0.1184 | 200000 | [8 empty] | #DIV/0!
2 | 0.7841 | 0.01231 | -0.1173 | 200000 | [8 empty] | #DIV/0!
2.2 | 0.7991 | 0.01243 | -0.1159 | 200000 | [8 empty] | #DIV/0!
2.4 | 0.8143 | 0.01255 | -0.1145 | 200000 | [8 empty] | #DIV/0!
2.6 | 0.8301 | 0.01268 | -0.1132 | 200000 | [8 empty] | #DIV/0!
2.8 | 0.8466 | 0.01281 | -0.112 | 200000 | [8 empty] | #DIV/0!
3 | 0.8643 | 0.01295 | -0.111 | 200000 | [8 empty] | #DIV/0!
3.2 | 0.8798 | 0.01309 | -0.1096 | 200000 | [8 empty] | #DIV/0!
3.4 | 0.8954 | 0.01324 | -0.1083 | 200000 | [8 empty] | #DIV/0!
3.6 | 0.9119 | 0.0134 | -0.1071 | 200000 | [8 empty] | #DIV/0!
3.8 | 0.9295 | 0.01356 | -0.1061 | 200000 | [8 empty] | #DIV/0!
4 | 0.9456 | 0.01372 | -0.1048 | 200000 | [8 empty] | #DIV/0!
4.2 | 0.9609 | 0.01388 | -0.1034 | 200000 | [8 empty] | #DIV/0!
4.4 | 0.9771 | 0.01405 | -0.1021 | 200000 | [8 empty] | #DIV/0!
4.6 | 0.9937 | 0.01421 | -0.1009 | 200000 | [8 empty] | #DIV/0!
4.8 | 1.01 | 0.01437 | -0.0997 | 200000 | [8 empty] | #DIV/0!
5 | 1.0239 | 0.01453 | -0.098 | 200000 | [8 empty] | #DIV/0!
5.2 | 1.0383 | 0.0147 | -0.0963 | 200000 | [8 empty] | #DIV/0!
5.4 | 1.0533 | 0.01487 | -0.0949 | 200000 | [8 empty] | #DIV/0!
5.6 | 1.0695 | 0.01505 | -0.0936 | 200000 | [8 empty] | #DIV/0!
5.8 | 1.0851 | 0.01523 | -0.0923 | 200000 | [8 empty] | #DIV/0!
6 | 1.0989 | 0.01541 | -0.0906 | 200000 | [8 empty] | #DIV/0!
6.2 | 1.1133 | 0.0156 | -0.089 | 200000 | [8 empty] | #DIV/0!
6.4 | 1.1283 | 0.0158 | -0.0876 | 200000 | [8 empty] | #DIV/0!
6.6 | 1.1438 | 0.01599 | -0.0862 | 200000 | [8 empty] | #DIV/0!
6.8 | 1.1561 | 0.01618 | -0.0843 | 200000 | [8 empty] | #DIV/0!
7 | 1.169 | 0.01638 | -0.0825 | 200000 | [8 empty] | #DIV/0!
7.2 | 1.1822 | 0.01659 | -0.0807 | 200000 | [8 empty] | #DIV/0!
7.4 | 1.1954 | 0.0168 | -0.079 | 200000 | [8 empty] | #DIV/0!
7.6 | 1.2087 | 0.01702 | -0.0773 | 200000 | [8 empty] | #DIV/0!
7.8 | 1.2191 | 0.01724 | -0.075 | 200000 | [8 empty] | #DIV/0!
8 | 1.2292 | 0.01747 | -0.0727 | 200000 | [8 empty] | #DIV/0!
8.2 | 1.238 | 0.01769 | -0.0701 | 200000 | [8 empty] | #DIV/0!
8.4 | 1.2463 | 0.01793 | -0.0675 | 200000 | [8 empty] | #DIV/0!
8.6 | 1.2546 | 0.01819 | -0.0649 | 200000 | [8 empty] | #DIV/0!
8.8 | 1.263 | 0.01847 | -0.0624 | 200000 | [8 empty] | #DIV/0!
9 | 1.2712 | 0.01877 | -0.0599 | 200000 | [8 empty] | #DIV/0!
9.2 | 1.2791 | 0.0191 | -0.0575 | 200000 | [8 empty] | #DIV/0!
9.4 | 1.2866 | 0.01946 | -0.055 | 200000 | [8 empty] | #DIV/0!
9.6 | 1.2937 | 0.01986 | -0.0526 | 200000 | [8 empty] | #DIV/0!
9.8 | 1.3006 | 0.02029 | -0.0501 | 200000 | [8 empty] | #DIV/0!
10 | 1.307 | 0.02078 | -0.0477 | 200000 | [8 empty] | #DIV/0!
10.2 | 1.3124 | 0.02132 | -0.0453 | 200000 | [8 empty] | #DIV/0!
10.4 | 1.3171 | 0.0219 | -0.0428 | 200000 | [8 empty] | #DIV/0!
10.6 | 1.3214 | 0.02255 | -0.0404 | 200000 | [8 empty] | #DIV/0!
10.8 | 1.3256 | 0.02326 | -0.038 | 200000 | [8 empty] | #DIV/0!
11 | 1.3299 | 0.02403 | -0.0358 | 200000 | [8 empty] | #DIV/0!
11.2 | 1.3345 | 0.02483 | -0.0338 | 200000 | [8 empty] | #DIV/0!
11.4 | 1.339 | 0.02569 | -0.0318 | 200000 | [8 empty] | #DIV/0!
11.6 | 1.3433 | 0.02659 | -0.0299 | 200000 | [8 empty] | #DIV/0!
11.8 | 1.3476 | 0.02755 | -0.0281 | 200000 | [8 empty] | #DIV/0!
12 | 1.3518 | 0.02854 | -0.0264 | 200000 | [8 empty] | #DIV/0!
12.2 | 1.356 | 0.02958 | -0.0248 | 200000 | [8 empty] | #DIV/0!
12.4 | 1.36 | 0.03067 | -0.0232 | 200000 | [8 empty] | #DIV/0!
12.6 | 1.3638 | 0.0318 | -0.0217 | 200000 | [8 empty] | #DIV/0!
12.8 | 1.368 | 0.03294 | -0.0204 | 200000 | [8 empty] | #DIV/0!
13 | 1.372 | 0.03413 | -0.0191 | 200000 | [8 empty] | #DIV/0!
13.2 | 1.3756 | 0.03538 | -0.0178 | 200000 | [8 empty] | #DIV/0!
13.4 | 1.3786 | 0.0367 | -0.0166 | 200000 | [8 empty] | #DIV/0!
13.6 | 1.3818 | 0.03805 | -0.0155 | 200000 | [8 empty] | #DIV/0!
13.8 | 1.3847 | 0.03946 | -0.0145 | 200000 | [8 empty] | #DIV/0!
14 | 1.387 | 0.04095 | -0.0135 | 200000 | [8 empty] | #DIV/0!
14.2 | 1.3891 | 0.0425 | -0.0126 | 200000 | [8 empty] | #DIV/0!
14.4 | 1.3909 | 0.04413 | -0.0118 | 200000 | [8 empty] | #DIV/0!
14.6 | 1.3922 | 0.04583 | -0.011 | 200000 | [8 empty] | #DIV/0!
14.8 | 1.3929 | 0.04762 | -0.0103 | 200000 | [8 empty] | #DIV/0!
15 | 1.3933 | 0.04951 | -0.0098 | 200000 | [8 empty] | #DIV/0!
15.2 | 1.3931 | 0.05149 | -0.0092 | 200000 | [8 empty] | #DIV/0!
15.4 | 1.3925 | 0.05352 | -0.0088 | 200000 | [8 empty] | #DIV/0!
15.6 | 1.3912 | 0.05576 | -0.0085 | 200000 | [8 empty] | #DIV/0!
15.8 | 1.3896 | 0.05804 | -0.0082 | 200000 | [8 empty] | #DIV/0!
16 | 1.3877 | 0.06038 | -0.008 | 200000 | [8 empty] | #DIV/0!
16.2 | 1.3854 | 0.06282 | -0.0079 | 200000 | [8 empty] | #DIV/0!
16.4 | 1.3829 | 0.06537 | -0.0079 | 200000 | [8 empty] | #DIV/0!
16.6 | 1.3805 | 0.06789 | -0.0079 | 200000 | [8 empty] | #DIV/0!
16.8 | 1.3786 | 0.07036 | -0.008 | 200000 | [8 empty] | #DIV/0!
17 | 1.376 | 0.07303 | -0.0082 | 200000 | [8 empty] | #DIV/0!
17.2 | 1.3744 | 0.07553 | -0.0084 | 200000 | [8 empty] | #DIV/0!
17.4 | 1.373 | 0.07805 | -0.0086 | 200000 | [8 empty] | #DIV/0!
17.6 | 1.3718 | 0.08057 | -0.0088 | 200000 | [8 empty] | #DIV/0!
17.8 | 1.3718 | 0.08289 | -0.0091 | 200000 | [8 empty] | #DIV/0!
18 | 1.3711 | 0.08538 | -0.0094 | 200000 | [8 empty] | #DIV/0!
18.2 | 1.3722 | 0.08757 | -0.0096 | 200000 | [8 empty] | #DIV/0!
18.4 | 1.3725 | 0.08992 | -0.0099 | 200000 | [8 empty] | #DIV/0!
18.6 | 1.3737 | 0.09215 | -0.0103 | 200000 | [8 empty] | #DIV/0!
18.8 | 1.3776 | 0.0939 | -0.0104 | 200000 | [8 empty] | #DIV/0!
19 | 1.3769 | 0.09649 | -0.0109 | 200000 | [8 empty] | #DIV/0!
19.2 | 1.3822 | 0.09804 | -0.011 | 200000 | [8 empty] | #DIV/0!
19.4 | 1.3845 | 0.10008 | -0.0114 | 200000 | [8 empty] | #DIV/0!
19.6 | 1.3851 | 0.10247 | -0.012 | 200000 | [8 empty] | #DIV/0!
19.8 | 1.3929 | 0.1036 | -0.012 | 200000 | [8 empty] | #DIV/0!
20 | 1.3951 | 0.10568 | -0.0124 | 200000 | [8 empty] | #DIV/0!
-10 | -0.7678 | 0.03224 | -0.0742 | 220000 | [8 empty] | #DIV/0!
-9.8 | -0.7466 | 0.03102 | -0.0749 | 220000 | [8 empty] | #DIV/0!
-9.6 | -0.7248 | 0.02974 | -0.0757 | 220000 | [8 empty] | #DIV/0!
-9.4 | -0.7024 | 0.02891 | -0.0764 | 220000 | [8 empty] | #DIV/0!
-9.2 | -0.6783 | 0.02777 | -0.0774 | 220000 | [8 empty] | #DIV/0!
-8.8 | -0.6304 | 0.02612 | -0.0789 | 220000 | [8 empty] | #DIV/0!
-8.6 | -0.6092 | 0.02536 | -0.0791 | 220000 | [8 empty] | #DIV/0!
-8.4 | -0.5824 | 0.02465 | -0.0803 | 220000 | [8 empty] | #DIV/0!
-8.2 | -0.5603 | 0.02397 | -0.0805 | 220000 | [8 empty] | #DIV/0!
-8 | -0.5343 | 0.02329 | -0.0815 | 220000 | [8 empty] | #DIV/0!
-7.8 | -0.509 | 0.02267 | -0.0823 | 220000 | [8 empty] | #DIV/0!
-7.6 | -0.4854 | 0.02212 | -0.0827 | 220000 | [8 empty] | #DIV/0!
-7.4 | -0.455 | 0.02154 | -0.0844 | 220000 | [8 empty] | #DIV/0!
-7.2 | -0.4356 | 0.02111 | -0.0839 | 220000 | [8 empty] | #DIV/0!
-7 | -0.4053 | 0.02059 | -0.0856 | 220000 | [8 empty] | #DIV/0!
-6.6 | -0.3551 | 0.01972 | -0.0867 | 220000 | [8 empty] | #DIV/0!
-6.4 | -0.3229 | 0.01926 | -0.0887 | 220000 | [8 empty] | #DIV/0!
-6.2 | -0.3034 | 0.01897 | -0.0881 | 220000 | [8 empty] | #DIV/0!
-6 | -0.2713 | 0.01856 | -0.0899 | 220000 | [8 empty] | #DIV/0!
-5.8 | -0.2373 | 0.01809 | -0.0922 | 220000 | [8 empty] | #DIV/0!
-5.6 | -0.2177 | 0.01784 | -0.0916 | 220000 | [8 empty] | #DIV/0!
-5.4 | -0.1841 | 0.01741 | -0.0938 | 220000 | [8 empty] | #DIV/0!
-5 | -0.1304 | 0.01673 | -0.0953 | 220000 | [8 empty] | #DIV/0!
-4.8 | -0.0969 | 0.01629 | -0.0974 | 220000 | [8 empty] | #DIV/0!
-4.6 | -0.0766 | 0.01605 | -0.0969 | 220000 | [8 empty] | #DIV/0!
-4.4 | -0.0441 | 0.01562 | -0.0988 | 220000 | [8 empty] | #DIV/0!
-4.2 | -0.0236 | 0.01538 | -0.0982 | 220000 | [8 empty] | #DIV/0!
-4 | 0.0084 | 0.01495 | -0.1 | 220000 | [8 empty] | #DIV/0!
-3.8 | 0.0285 | 0.01471 | -0.0994 | 220000 | [8 empty] | #DIV/0!
-3.6 | 0.0522 | 0.01442 | -0.0995 | 220000 | [8 empty] | #DIV/0!
-3.4 | 0.0804 | 0.01408 | -0.1005 | 220000 | [8 empty] | #DIV/0!
-3.2 | 0.1013 | 0.01387 | -0.1 | 220000 | [8 empty] | #DIV/0!
-3 | 0.1242 | 0.01365 | -0.1 | 220000 | [8 empty] | #DIV/0!
-2.8 | 0.1515 | 0.01335 | -0.1008 | 220000 | [8 empty] | #DIV/0!
-2.6 | 0.1716 | 0.01318 | -0.1002 | 220000 | [8 empty] | #DIV/0!
-2.4 | 0.192 | 0.01298 | -0.0996 | 220000 | [8 empty] | #DIV/0!
-2.2 | 0.2131 | 0.01279 | -0.0992 | 220000 | [8 empty] | #DIV/0!
-2 | 0.2349 | 0.01259 | -0.0989 | 220000 | [8 empty] | #DIV/0!
-1.8 | 0.2575 | 0.01237 | -0.0988 | 220000 | [8 empty] | #DIV/0!
-1.6 | 0.2769 | 0.01218 | -0.0981 | 220000 | [8 empty] | #DIV/0!
-1.4 | 0.2949 | 0.01198 | -0.0971 | 220000 | [8 empty] | #DIV/0!
-1.2 | 0.3123 | 0.01176 | -0.0959 | 220000 | [8 empty] | #DIV/0!
-1 | 0.3284 | 0.0115 | -0.0945 | 220000 | [8 empty] | #DIV/0!
-0.8 | 0.3433 | 0.01123 | -0.0927 | 220000 | [8 empty] | #DIV/0!
-0.6 | 0.3591 | 0.01099 | -0.091 | 220000 | [8 empty] | #DIV/0!
-0.4 | 0.3789 | 0.01078 | -0.0899 | 220000 | [8 empty] | #DIV/0!
-0.2 | 0.4152 | 0.01066 | -0.0922 | 220000 | [8 empty] | #DIV/0!
0 | 0.4737 | 0.01074 | -0.0993 | 220000 | [8 empty] | #DIV/0!
0.2 | 0.5231 | 0.01087 | -0.1046 | 220000 | [8 empty] | #DIV/0!
0.4 | 0.5629 | 0.01102 | -0.1079 | 220000 | [8 empty] | #DIV/0!
0.6 | 0.6004 | 0.01118 | -0.1109 | 220000 | [8 empty] | #DIV/0!
0.8 | 0.6404 | 0.01132 | -0.1144 | 220000 | [8 empty] | #DIV/0!
1 | 0.6832 | 0.01142 | -0.1187 | 220000 | [8 empty] | #DIV/0!
1.2 | 0.7241 | 0.01148 | -0.1227 | 220000 | [8 empty] | #DIV/0!
1.4 | 0.7383 | 0.01154 | -0.1212 | 220000 | [8 empty] | #DIV/0!
1.6 | 0.7531 | 0.01161 | -0.1198 | 220000 | [8 empty] | #DIV/0!
1.8 | 0.7686 | 0.01169 | -0.1185 | 220000 | [8 empty] | #DIV/0!
2 | 0.7849 | 0.01179 | -0.1173 | 220000 | [8 empty] | #DIV/0!
2.2 | 0.7997 | 0.0119 | -0.1158 | 220000 | [8 empty] | #DIV/0!
2.4 | 0.8148 | 0.01202 | -0.1144 | 220000 | [8 empty] | #DIV/0!
2.6 | 0.8305 | 0.01214 | -0.113 | 220000 | [8 empty] | #DIV/0!
2.8 | 0.8469 | 0.01227 | -0.1118 | 220000 | [8 empty] | #DIV/0!
3 | 0.8641 | 0.01241 | -0.1108 | 220000 | [8 empty] | #DIV/0!
3.2 | 0.8792 | 0.01254 | -0.1093 | 220000 | [8 empty] | #DIV/0!
3.4 | 0.8949 | 0.01269 | -0.108 | 220000 | [8 empty] | #DIV/0!
3.6 | 0.9115 | 0.01284 | -0.1068 | 220000 | [8 empty] | #DIV/0!
3.8 | 0.9292 | 0.01299 | -0.1058 | 220000 | [8 empty] | #DIV/0!
4 | 0.944 | 0.01314 | -0.1043 | 220000 | [8 empty] | #DIV/0!
4.2 | 0.9597 | 0.0133 | -0.1029 | 220000 | [8 empty] | #DIV/0!
4.4 | 0.9758 | 0.01346 | -0.1017 | 220000 | [8 empty] | #DIV/0!
4.6 | 0.9921 | 0.01362 | -0.1004 | 220000 | [8 empty] | #DIV/0!
4.8 | 1.0067 | 0.01377 | -0.0988 | 220000 | [8 empty] | #DIV/0!
5 | 1.0208 | 0.01392 | -0.0972 | 220000 | [8 empty] | #DIV/0!
5.2 | 1.0356 | 0.01408 | -0.0956 | 220000 | [8 empty] | #DIV/0!
5.4 | 1.0512 | 0.01426 | -0.0943 | 220000 | [8 empty] | #DIV/0!
5.6 | 1.0674 | 0.01443 | -0.093 | 220000 | [8 empty] | #DIV/0!
5.8 | 1.0811 | 0.0146 | -0.0913 | 220000 | [8 empty] | #DIV/0!
6 | 1.0955 | 0.01478 | -0.0897 | 220000 | [8 empty] | #DIV/0!
6.2 | 1.1104 | 0.01496 | -0.0883 | 220000 | [8 empty] | #DIV/0!
6.4 | 1.1258 | 0.01516 | -0.0869 | 220000 | [8 empty] | #DIV/0!
6.6 | 1.1384 | 0.01533 | -0.085 | 220000 | [8 empty] | #DIV/0!
6.8 | 1.1516 | 0.01553 | -0.0832 | 220000 | [8 empty] | #DIV/0!
7 | 1.165 | 0.01573 | -0.0815 | 220000 | [8 empty] | #DIV/0!
7.2 | 1.1786 | 0.01593 | -0.0798 | 220000 | [8 empty] | #DIV/0!
7.4 | 1.1909 | 0.01613 | -0.0779 | 220000 | [8 empty] | #DIV/0!
7.6 | 1.2019 | 0.01634 | -0.0757 | 220000 | [8 empty] | #DIV/0!
7.8 | 1.2122 | 0.01656 | -0.0734 | 220000 | [8 empty] | #DIV/0!
8 | 1.2215 | 0.01678 | -0.071 | 220000 | [8 empty] | #DIV/0!
8.2 | 1.2306 | 0.01701 | -0.0685 | 220000 | [8 empty] | #DIV/0!
8.4 | 1.2397 | 0.01725 | -0.066 | 220000 | [8 empty] | #DIV/0!
8.6 | 1.2488 | 0.01752 | -0.0636 | 220000 | [8 empty] | #DIV/0!
8.8 | 1.2578 | 0.01781 | -0.0613 | 220000 | [8 empty] | #DIV/0!
9 | 1.2663 | 0.01812 | -0.0589 | 220000 | [8 empty] | #DIV/0!
9.2 | 1.2745 | 0.01846 | -0.0565 | 220000 | [8 empty] | #DIV/0!
9.4 | 1.2823 | 0.01883 | -0.0541 | 220000 | [8 empty] | #DIV/0!
9.6 | 1.2899 | 0.01924 | -0.0518 | 220000 | [8 empty] | #DIV/0!
9.8 | 1.2971 | 0.01968 | -0.0494 | 220000 | [8 empty] | #DIV/0!
10 | 1.3034 | 0.02018 | -0.0471 | 220000 | [8 empty] | #DIV/0!
10.2 | 1.3088 | 0.02074 | -0.0446 | 220000 | [8 empty] | #DIV/0!
10.4 | 1.314 | 0.02135 | -0.0423 | 220000 | [8 empty] | #DIV/0!
10.6 | 1.3189 | 0.02201 | -0.04 | 220000 | [8 empty] | #DIV/0!
10.8 | 1.3236 | 0.02274 | -0.0378 | 220000 | [8 empty] | #DIV/0!
11 | 1.3282 | 0.02352 | -0.0356 | 220000 | [8 empty] | #DIV/0!
11.2 | 1.3333 | 0.02433 | -0.0337 | 220000 | [8 empty] | #DIV/0!
11.4 | 1.3382 | 0.02519 | -0.0318 | 220000 | [8 empty] | #DIV/0!
11.6 | 1.3429 | 0.02611 | -0.03 | 220000 | [8 empty] | #DIV/0!
11.8 | 1.3474 | 0.02707 | -0.0282 | 220000 | [8 empty] | #DIV/0!
12 | 1.3519 | 0.02807 | -0.0266 | 220000 | [8 empty] | #DIV/0!
12.2 | 1.3561 | 0.02912 | -0.025 | 220000 | [8 empty] | #DIV/0!
12.4 | 1.36 | 0.03022 | -0.0234 | 220000 | [8 empty] | #DIV/0!
12.6 | 1.3647 | 0.03132 | -0.022 | 220000 | [8 empty] | #DIV/0!
12.8 | 1.3692 | 0.03246 | -0.0207 | 220000 | [8 empty] | #DIV/0!
13 | 1.3731 | 0.03367 | -0.0194 | 220000 | [8 empty] | #DIV/0!
13.2 | 1.3763 | 0.03497 | -0.0182 | 220000 | [8 empty] | #DIV/0!
13.4 | 1.38 | 0.03626 | -0.0171 | 220000 | [8 empty] | #DIV/0!
13.6 | 1.3836 | 0.03761 | -0.016 | 220000 | [8 empty] | #DIV/0!
13.8 | 1.3862 | 0.03906 | -0.015 | 220000 | [8 empty] | #DIV/0!
14 | 1.3886 | 0.04056 | -0.0141 | 220000 | [8 empty] | #DIV/0!
14.2 | 1.3914 | 0.0421 | -0.0132 | 220000 | [8 empty] | #DIV/0!
14.4 | 1.3929 | 0.04375 | -0.0124 | 220000 | [8 empty] | #DIV/0!
14.6 | 1.3942 | 0.04548 | -0.0117 | 220000 | [8 empty] | #DIV/0!
14.8 | 1.3956 | 0.04726 | -0.0111 | 220000 | [8 empty] | #DIV/0!
15 | 1.3959 | 0.04917 | -0.0105 | 220000 | [8 empty] | #DIV/0!
15.2 | 1.3956 | 0.05118 | -0.01 | 220000 | [8 empty] | #DIV/0!
15.4 | 1.3954 | 0.05327 | -0.0096 | 220000 | [8 empty] | #DIV/0!
15.6 | 1.3942 | 0.05547 | -0.0093 | 220000 | [8 empty] | #DIV/0!
15.8 | 1.3923 | 0.05779 | -0.0091 | 220000 | [8 empty] | #DIV/0!
16 | 1.3905 | 0.06019 | -0.009 | 220000 | [8 empty] | #DIV/0!
16.2 | 1.3883 | 0.06267 | -0.0089 | 220000 | [8 empty] | #DIV/0!
16.4 | 1.3856 | 0.06522 | -0.0089 | 220000 | [8 empty] | #DIV/0!
16.6 | 1.3828 | 0.06781 | -0.009 | 220000 | [8 empty] | #DIV/0!
16.8 | 1.3803 | 0.07045 | -0.0091 | 220000 | [8 empty] | #DIV/0!
17 | 1.3777 | 0.07309 | -0.0093 | 220000 | [8 empty] | #DIV/0!
17.2 | 1.3754 | 0.07571 | -0.0095 | 220000 | [8 empty] | #DIV/0!
17.4 | 1.3734 | 0.07835 | -0.0097 | 220000 | [8 empty] | #DIV/0!
17.6 | 1.3723 | 0.08079 | -0.01 | 220000 | [8 empty] | #DIV/0!
17.8 | 1.3705 | 0.08348 | -0.0103 | 220000 | [8 empty] | #DIV/0!
18 | 1.3709 | 0.0857 | -0.0105 | 220000 | [8 empty] | #DIV/0!
18.2 | 1.3694 | 0.0884 | -0.011 | 220000 | [8 empty] | #DIV/0!
18.4 | 1.3708 | 0.09052 | -0.0112 | 220000 | [8 empty] | #DIV/0!
18.6 | 1.3704 | 0.09303 | -0.0117 | 220000 | [8 empty] | #DIV/0!
18.8 | 1.3719 | 0.0952 | -0.012 | 220000 | [8 empty] | #DIV/0!
19 | 1.375 | 0.0971 | -0.0122 | 220000 | [8 empty] | #DIV/0!
19.2 | 1.3751 | 0.09956 | -0.0128 | 220000 | [8 empty] | #DIV/0!
19.4 | 1.3797 | 0.1012 | -0.013 | 220000 | [8 empty] | #DIV/0!
19.6 | 1.3827 | 0.10314 | -0.0133 | 220000 | [8 empty] | #DIV/0!
19.8 | 1.3828 | 0.10562 | -0.0141 | 220000 | [8 empty] | #DIV/0!
20 | 1.3886 | 0.1071 | -0.0143 | 220000 | [8 empty] | #DIV/0!
-10 | -0.7523 | 0.03006 | -0.0775 | 240000 | [8 empty] | #DIV/0!
-9.8 | -0.729 | 0.02886 | -0.0786 | 240000 | [8 empty] | #DIV/0!
-9.6 | -0.7075 | 0.02805 | -0.079 | 240000 | [8 empty] | #DIV/0!
-9.4 | -0.683 | 0.02698 | -0.0801 | 240000 | [8 empty] | #DIV/0!
-9.2 | -0.6614 | 0.02625 | -0.0804 | 240000 | [8 empty] | #DIV/0!
-9 | -0.6359 | 0.02534 | -0.0815 | 240000 | [8 empty] | #DIV/0!
-8.8 | -0.6141 | 0.02464 | -0.0817 | 240000 | [8 empty] | #DIV/0!
-8.6 | -0.5885 | 0.0239 | -0.0827 | 240000 | [8 empty] | #DIV/0!
-8.2 | -0.5411 | 0.02254 | -0.0838 | 240000 | [8 empty] | #DIV/0!
-8 | -0.5119 | 0.02188 | -0.0854 | 240000 | [8 empty] | #DIV/0!
-7.8 | -0.4927 | 0.02138 | -0.085 | 240000 | [8 empty] | #DIV/0!
-7.6 | -0.4635 | 0.02079 | -0.0864 | 240000 | [8 empty] | #DIV/0!
-7.2 | -0.4145 | 0.0198 | -0.0875 | 240000 | [8 empty] | #DIV/0!
-7 | -0.3835 | 0.01929 | -0.0893 | 240000 | [8 empty] | #DIV/0!
-6.8 | -0.3638 | 0.01894 | -0.0888 | 240000 | [8 empty] | #DIV/0!
-6.6 | -0.3334 | 0.01846 | -0.0904 | 240000 | [8 empty] | #DIV/0!
-6.4 | -0.3006 | 0.01801 | -0.0925 | 240000 | [8 empty] | #DIV/0!
-6.2 | -0.2809 | 0.01773 | -0.0919 | 240000 | [8 empty] | #DIV/0!
-6 | -0.2483 | 0.01735 | -0.0939 | 240000 | [8 empty] | #DIV/0!
-5.8 | -0.2143 | 0.01692 | -0.0962 | 240000 | [8 empty] | #DIV/0!
-5.6 | -0.1944 | 0.01668 | -0.0956 | 240000 | [8 empty] | #DIV/0!
-5.4 | -0.1625 | 0.01628 | -0.0974 | 240000 | [8 empty] | #DIV/0!
-5.2 | -0.1399 | 0.01599 | -0.0974 | 240000 | [8 empty] | #DIV/0!
-5 | -0.1099 | 0.01561 | -0.0988 | 240000 | [8 empty] | #DIV/0!
-4.8 | -0.0854 | 0.01531 | -0.0991 | 240000 | [8 empty] | #DIV/0!
-4.6 | -0.0576 | 0.01498 | -0.1001 | 240000 | [8 empty] | #DIV/0!
-4.4 | -0.034 | 0.0147 | -0.1002 | 240000 | [8 empty] | #DIV/0!
-4.2 | -0.0061 | 0.01437 | -0.1012 | 240000 | [8 empty] | #DIV/0!
-4 | 0.0156 | 0.01412 | -0.1009 | 240000 | [8 empty] | #DIV/0!
-3.8 | 0.0454 | 0.01378 | -0.1022 | 240000 | [8 empty] | #DIV/0!
-3.6 | 0.0655 | 0.01357 | -0.1016 | 240000 | [8 empty] | #DIV/0!
-3.4 | 0.0875 | 0.01336 | -0.1014 | 240000 | [8 empty] | #DIV/0!
-3.2 | 0.1121 | 0.0131 | -0.1017 | 240000 | [8 empty] | #DIV/0!
-3 | 0.1353 | 0.01288 | -0.1017 | 240000 | [8 empty] | #DIV/0!
-2.8 | 0.1557 | 0.01272 | -0.1011 | 240000 | [8 empty] | #DIV/0!
-2.6 | 0.1767 | 0.01253 | -0.1007 | 240000 | [8 empty] | #DIV/0!
-2.4 | 0.1985 | 0.01237 | -0.1004 | 240000 | [8 empty] | #DIV/0!
-2.2 | 0.2208 | 0.01217 | -0.1003 | 240000 | [8 empty] | #DIV/0!
-2 | 0.2417 | 0.012 | -0.0999 | 240000 | [8 empty] | #DIV/0!
-1.8 | 0.2607 | 0.01185 | -0.099 | 240000 | [8 empty] | #DIV/0!
-1.6 | 0.2797 | 0.01169 | -0.0982 | 240000 | [8 empty] | #DIV/0!
-1.4 | 0.2983 | 0.01151 | -0.0973 | 240000 | [8 empty] | #DIV/0!
-1.2 | 0.3162 | 0.01131 | -0.0963 | 240000 | [8 empty] | #DIV/0!
-1 | 0.3329 | 0.01107 | -0.095 | 240000 | [8 empty] | #DIV/0!
-0.8 | 0.3482 | 0.01081 | -0.0934 | 240000 | [8 empty] | #DIV/0!
-0.6 | 0.3636 | 0.01058 | -0.0916 | 240000 | [8 empty] | #DIV/0!
-0.4 | 0.3805 | 0.01038 | -0.0901 | 240000 | [8 empty] | #DIV/0!
-0.2 | 0.4029 | 0.01023 | -0.0896 | 240000 | [8 empty] | #DIV/0!
0 | 0.4525 | 0.01023 | -0.0948 | 240000 | [8 empty] | #DIV/0!
0.2 | 0.5078 | 0.01035 | -0.1014 | 240000 | [8 empty] | #DIV/0!
0.4 | 0.5522 | 0.0105 | -0.1057 | 240000 | [8 empty] | #DIV/0!
0.6 | 0.5884 | 0.01067 | -0.1083 | 240000 | [8 empty] | #DIV/0!
0.8 | 0.6256 | 0.01083 | -0.1113 | 240000 | [8 empty] | #DIV/0!
1 | 0.6652 | 0.01096 | -0.1148 | 240000 | [8 empty] | #DIV/0!
1.2 | 0.7078 | 0.01106 | -0.1191 | 240000 | [8 empty] | #DIV/0!
1.4 | 0.7396 | 0.01112 | -0.1213 | 240000 | [8 empty] | #DIV/0!
1.6 | 0.7543 | 0.01119 | -0.1199 | 240000 | [8 empty] | #DIV/0!
1.8 | 0.7697 | 0.01127 | -0.1185 | 240000 | [8 empty] | #DIV/0!
2 | 0.7847 | 0.01136 | -0.1171 | 240000 | [8 empty] | #DIV/0!
2.2 | 0.7994 | 0.01147 | -0.1156 | 240000 | [8 empty] | #DIV/0!
2.4 | 0.8146 | 0.01158 | -0.1142 | 240000 | [8 empty] | #DIV/0!
2.6 | 0.8305 | 0.0117 | -0.1129 | 240000 | [8 empty] | #DIV/0!
2.8 | 0.8471 | 0.01182 | -0.1117 | 240000 | [8 empty] | #DIV/0!
3 | 0.8626 | 0.01195 | -0.1104 | 240000 | [8 empty] | #DIV/0!
3.2 | 0.8781 | 0.01208 | -0.109 | 240000 | [8 empty] | #DIV/0!
3.4 | 0.8942 | 0.01222 | -0.1077 | 240000 | [8 empty] | #DIV/0!
3.6 | 0.9113 | 0.01237 | -0.1066 | 240000 | [8 empty] | #DIV/0!
3.8 | 0.9267 | 0.01251 | -0.1052 | 240000 | [8 empty] | #DIV/0!
4 | 0.9422 | 0.01266 | -0.1038 | 240000 | [8 empty] | #DIV/0!
4.2 | 0.9584 | 0.01281 | -0.1025 | 240000 | [8 empty] | #DIV/0!
4.4 | 0.9747 | 0.01297 | -0.1013 | 240000 | [8 empty] | #DIV/0!
4.6 | 0.9892 | 0.01311 | -0.0997 | 240000 | [8 empty] | #DIV/0!
4.8 | 1.0033 | 0.01326 | -0.098 | 240000 | [8 empty] | #DIV/0!
5 | 1.018 | 0.01341 | -0.0964 | 240000 | [8 empty] | #DIV/0!
5.2 | 1.0334 | 0.01358 | -0.095 | 240000 | [8 empty] | #DIV/0!
5.4 | 1.0494 | 0.01375 | -0.0938 | 240000 | [8 empty] | #DIV/0!
5.6 | 1.0632 | 0.0139 | -0.0921 | 240000 | [8 empty] | #DIV/0!
5.8 | 1.0778 | 0.01407 | -0.0905 | 240000 | [8 empty] | #DIV/0!
6 | 1.0929 | 0.01425 | -0.0891 | 240000 | [8 empty] | #DIV/0!
6.2 | 1.1076 | 0.01443 | -0.0876 | 240000 | [8 empty] | #DIV/0!
6.4 | 1.1208 | 0.0146 | -0.0858 | 240000 | [8 empty] | #DIV/0!
6.6 | 1.1344 | 0.01479 | -0.0841 | 240000 | [8 empty] | #DIV/0!
6.8 | 1.1482 | 0.01498 | -0.0824 | 240000 | [8 empty] | #DIV/0!
7 | 1.1619 | 0.01518 | -0.0807 | 240000 | [8 empty] | #DIV/0!
7.2 | 1.1736 | 0.01537 | -0.0787 | 240000 | [8 empty] | #DIV/0!
7.4 | 1.1854 | 0.01557 | -0.0766 | 240000 | [8 empty] | #DIV/0!
7.6 | 1.196 | 0.01578 | -0.0744 | 240000 | [8 empty] | #DIV/0!
7.8 | 1.206 | 0.01599 | -0.072 | 240000 | [8 empty] | #DIV/0!
8 | 1.2158 | 0.01621 | -0.0697 | 240000 | [8 empty] | #DIV/0!
8.2 | 1.2252 | 0.01644 | -0.0672 | 240000 | [8 empty] | #DIV/0!
8.4 | 1.2344 | 0.01669 | -0.0648 | 240000 | [8 empty] | #DIV/0!
8.6 | 1.2438 | 0.01696 | -0.0625 | 240000 | [8 empty] | #DIV/0!
8.8 | 1.2531 | 0.01725 | -0.0603 | 240000 | [8 empty] | #DIV/0!
9 | 1.2621 | 0.01757 | -0.058 | 240000 | [8 empty] | #DIV/0!
9.2 | 1.2708 | 0.01792 | -0.0557 | 240000 | [8 empty] | #DIV/0!
9.4 | 1.2791 | 0.01831 | -0.0535 | 240000 | [8 empty] | #DIV/0!
9.6 | 1.2871 | 0.01873 | -0.0512 | 240000 | [8 empty] | #DIV/0!
9.8 | 1.2945 | 0.01919 | -0.049 | 240000 | [8 empty] | #DIV/0!
10 | 1.301 | 0.01969 | -0.0466 | 240000 | [8 empty] | #DIV/0!
10.2 | 1.3067 | 0.02026 | -0.0443 | 240000 | [8 empty] | #DIV/0!
10.4 | 1.3121 | 0.0209 | -0.042 | 240000 | [8 empty] | #DIV/0!
10.6 | 1.3177 | 0.02156 | -0.0398 | 240000 | [8 empty] | #DIV/0!
10.8 | 1.3231 | 0.02229 | -0.0377 | 240000 | [8 empty] | #DIV/0!
11 | 1.3282 | 0.02308 | -0.0357 | 240000 | [8 empty] | #DIV/0!
11.2 | 1.3331 | 0.02392 | -0.0337 | 240000 | [8 empty] | #DIV/0!
11.4 | 1.3383 | 0.02478 | -0.0319 | 240000 | [8 empty] | #DIV/0!
11.6 | 1.3432 | 0.0257 | -0.0301 | 240000 | [8 empty] | #DIV/0!
11.8 | 1.3481 | 0.02665 | -0.0284 | 240000 | [8 empty] | #DIV/0!
12 | 1.3525 | 0.02767 | -0.0268 | 240000 | [8 empty] | #DIV/0!
12.2 | 1.3574 | 0.0287 | -0.0253 | 240000 | [8 empty] | #DIV/0!
12.4 | 1.3624 | 0.02975 | -0.0238 | 240000 | [8 empty] | #DIV/0!
12.6 | 1.3671 | 0.03086 | -0.0225 | 240000 | [8 empty] | #DIV/0!
12.8 | 1.3713 | 0.03202 | -0.0211 | 240000 | [8 empty] | #DIV/0!
13 | 1.3746 | 0.03329 | -0.0198 | 240000 | [8 empty] | #DIV/0!
13.2 | 1.379 | 0.03452 | -0.0187 | 240000 | [8 empty] | #DIV/0!
13.4 | 1.3831 | 0.0358 | -0.0176 | 240000 | [8 empty] | #DIV/0!
13.6 | 1.386 | 0.03721 | -0.0165 | 240000 | [8 empty] | #DIV/0!
13.8 | 1.389 | 0.03864 | -0.0156 | 240000 | [8 empty] | #DIV/0!
14 | 1.3924 | 0.0401 | -0.0147 | 240000 | [8 empty] | #DIV/0!
14.2 | 1.3942 | 0.04171 | -0.0138 | 240000 | [8 empty] | #DIV/0!
14.4 | 1.3963 | 0.04334 | -0.0131 | 240000 | [8 empty] | #DIV/0!
14.6 | 1.3984 | 0.04503 | -0.0124 | 240000 | [8 empty] | #DIV/0!
14.8 | 1.3989 | 0.04689 | -0.0117 | 240000 | [8 empty] | #DIV/0!
15 | 1.3997 | 0.04879 | -0.0112 | 240000 | [8 empty] | #DIV/0!
15.2 | 1.4002 | 0.05076 | -0.0108 | 240000 | [8 empty] | #DIV/0!
15.4 | 1.3995 | 0.05289 | -0.0104 | 240000 | [8 empty] | #DIV/0!
15.6 | 1.398 | 0.05514 | -0.0101 | 240000 | [8 empty] | #DIV/0!
15.8 | 1.3971 | 0.05741 | -0.0099 | 240000 | [8 empty] | #DIV/0!
16 | 1.3952 | 0.05982 | -0.0098 | 240000 | [8 empty] | #DIV/0!
16.2 | 1.3925 | 0.06235 | -0.0097 | 240000 | [8 empty] | #DIV/0!
16.4 | 1.3897 | 0.06494 | -0.0097 | 240000 | [8 empty] | #DIV/0!
16.6 | 1.3872 | 0.06756 | -0.0098 | 240000 | [8 empty] | #DIV/0!
16.8 | 1.3841 | 0.07024 | -0.0099 | 240000 | [8 empty] | #DIV/0!
17 | 1.3809 | 0.07297 | -0.0102 | 240000 | [8 empty] | #DIV/0!
17.2 | 1.3786 | 0.07565 | -0.0104 | 240000 | [8 empty] | #DIV/0!
17.4 | 1.3757 | 0.07835 | -0.0107 | 240000 | [8 empty] | #DIV/0!
17.6 | 1.3737 | 0.08102 | -0.011 | 240000 | [8 empty] | #DIV/0!
17.8 | 1.3719 | 0.08362 | -0.0113 | 240000 | [8 empty] | #DIV/0!
18 | 1.3705 | 0.08624 | -0.0117 | 240000 | [8 empty] | #DIV/0!
18.2 | 1.3699 | 0.08867 | -0.012 | 240000 | [8 empty] | #DIV/0!
18.4 | 1.3691 | 0.09124 | -0.0125 | 240000 | [8 empty] | #DIV/0!
18.6 | 1.3702 | 0.09341 | -0.0128 | 240000 | [8 empty] | #DIV/0!
18.8 | 1.3699 | 0.09592 | -0.0133 | 240000 | [8 empty] | #DIV/0!
19 | 1.3711 | 0.09816 | -0.0137 | 240000 | [8 empty] | #DIV/0!
19.2 | 1.3747 | 0.09994 | -0.0139 | 240000 | [8 empty] | #DIV/0!
19.4 | 1.3744 | 0.1025 | -0.0145 | 240000 | [8 empty] | #DIV/0!
19.6 | 1.3774 | 0.10444 | -0.0149 | 240000 | [8 empty] | #DIV/0!
19.8 | 1.3826 | 0.10598 | -0.0151 | 240000 | [8 empty] | #DIV/0!
20 | 1.3818 | 0.10863 | -0.016 | 240000 | [8 empty] | #DIV/0!
-10 | -0.7355 | 0.0283 | -0.0809 | 260000 | [8 empty] | #DIV/0!
-9.8 | -0.7144 | 0.02741 | -0.0813 | 260000 | [8 empty] | #DIV/0!
-9.6 | -0.6905 | 0.0264 | -0.0823 | 260000 | [8 empty] | #DIV/0!
-9.4 | -0.6682 | 0.02566 | -0.0827 | 260000 | [8 empty] | #DIV/0!
-9.2 | -0.6441 | 0.02478 | -0.0836 | 260000 | [8 empty] | #DIV/0!
-9 | -0.6187 | 0.02404 | -0.0846 | 260000 | [8 empty] | #DIV/0!
-8.8 | -0.5973 | 0.02334 | -0.0848 | 260000 | [8 empty] | #DIV/0!
-8.6 | -0.5693 | 0.02257 | -0.0862 | 260000 | [8 empty] | #DIV/0!
-8.4 | -0.5501 | 0.022 | -0.0858 | 260000 | [8 empty] | #DIV/0!
-8.2 | -0.5223 | 0.02134 | -0.0872 | 260000 | [8 empty] | #DIV/0!
-7.8 | -0.4747 | 0.02021 | -0.0881 | 260000 | [8 empty] | #DIV/0!
-7.6 | -0.4447 | 0.01963 | -0.0898 | 260000 | [8 empty] | #DIV/0!
-7.4 | -0.4253 | 0.0192 | -0.0892 | 260000 | [8 empty] | #DIV/0!
-7.2 | -0.396 | 0.01867 | -0.0907 | 260000 | [8 empty] | #DIV/0!
-7 | -0.3645 | 0.01817 | -0.0926 | 260000 | [8 empty] | #DIV/0!
-6.8 | -0.3452 | 0.01784 | -0.092 | 260000 | [8 empty] | #DIV/0!
-6.6 | -0.3142 | 0.01738 | -0.0937 | 260000 | [8 empty] | #DIV/0!
-6.4 | -0.2809 | 0.01696 | -0.0959 | 260000 | [8 empty] | #DIV/0!
-6.2 | -0.2605 | 0.01669 | -0.0955 | 260000 | [8 empty] | #DIV/0!
-6 | -0.2286 | 0.01633 | -0.0974 | 260000 | [8 empty] | #DIV/0!
-5.8 | -0.196 | 0.01593 | -0.0994 | 260000 | [8 empty] | #DIV/0!
-5.6 | -0.1764 | 0.0157 | -0.0987 | 260000 | [8 empty] | #DIV/0!
-5.4 | -0.1448 | 0.01532 | -0.1005 | 260000 | [8 empty] | #DIV/0!
-5.2 | -0.1237 | 0.01505 | -0.1001 | 260000 | [8 empty] | #DIV/0!
-5 | -0.0932 | 0.01468 | -0.1017 | 260000 | [8 empty] | #DIV/0!
-4.8 | -0.072 | 0.01444 | -0.1013 | 260000 | [8 empty] | #DIV/0!
-4.6 | -0.0419 | 0.01411 | -0.1028 | 260000 | [8 empty] | #DIV/0!
-4.4 | -0.0216 | 0.01389 | -0.1022 | 260000 | [8 empty] | #DIV/0!
-4.2 | 0.0033 | 0.01362 | -0.1026 | 260000 | [8 empty] | #DIV/0!
-4 | 0.0282 | 0.01335 | -0.103 | 260000 | [8 empty] | #DIV/0!
-3.8 | 0.0494 | 0.01313 | -0.1026 | 260000 | [8 empty] | #DIV/0!
-3.6 | 0.0731 | 0.0129 | -0.1027 | 260000 | [8 empty] | #DIV/0!
-3.4 | 0.0977 | 0.01267 | -0.103 | 260000 | [8 empty] | #DIV/0!
-3.2 | 0.1179 | 0.01251 | -0.1024 | 260000 | [8 empty] | #DIV/0!
-3 | 0.1389 | 0.01234 | -0.102 | 260000 | [8 empty] | #DIV/0!
-2.8 | 0.1607 | 0.01216 | -0.1018 | 260000 | [8 empty] | #DIV/0!
-2.6 | 0.1836 | 0.01199 | -0.1017 | 260000 | [8 empty] | #DIV/0!
-2.4 | 0.2043 | 0.01183 | -0.1012 | 260000 | [8 empty] | #DIV/0!
-2.2 | 0.2239 | 0.0117 | -0.1005 | 260000 | [8 empty] | #DIV/0!
-2 | 0.2434 | 0.01157 | -0.0998 | 260000 | [8 empty] | #DIV/0!
-1.8 | 0.2629 | 0.01142 | -0.0991 | 260000 | [8 empty] | #DIV/0!
-1.6 | 0.2823 | 0.01127 | -0.0984 | 260000 | [8 empty] | #DIV/0!
-1.4 | 0.3014 | 0.01111 | -0.0976 | 260000 | [8 empty] | #DIV/0!
-1.2 | 0.3198 | 0.01093 | -0.0967 | 260000 | [8 empty] | #DIV/0!
-1 | 0.3371 | 0.01072 | -0.0956 | 260000 | [8 empty] | #DIV/0!
-0.8 | 0.3522 | 0.01048 | -0.0939 | 260000 | [8 empty] | #DIV/0!
-0.6 | 0.3661 | 0.01026 | -0.0919 | 260000 | [8 empty] | #DIV/0!
-0.4 | 0.3811 | 0.01007 | -0.0901 | 260000 | [8 empty] | #DIV/0!
-0.2 | 0.3991 | 0.00991 | -0.0887 | 260000 | [8 empty] | #DIV/0!
0 | 0.4317 | 0.00982 | -0.0904 | 260000 | [8 empty] | #DIV/0!
0.2 | 0.4913 | 0.00992 | -0.0979 | 260000 | [8 empty] | #DIV/0!
0.4 | 0.5409 | 0.01006 | -0.1034 | 260000 | [8 empty] | #DIV/0!
0.6 | 0.579 | 0.01023 | -0.1064 | 260000 | [8 empty] | #DIV/0!
0.8 | 0.614 | 0.0104 | -0.1089 | 260000 | [8 empty] | #DIV/0!
1 | 0.6513 | 0.01055 | -0.1119 | 260000 | [8 empty] | #DIV/0!
1.2 | 0.6908 | 0.01069 | -0.1155 | 260000 | [8 empty] | #DIV/0!
1.4 | 0.7338 | 0.01078 | -0.1199 | 260000 | [8 empty] | #DIV/0!
1.6 | 0.7554 | 0.01085 | -0.12 | 260000 | [8 empty] | #DIV/0!
1.8 | 0.7697 | 0.01092 | -0.1184 | 260000 | [8 empty] | #DIV/0!
2 | 0.7841 | 0.011 | -0.1169 | 260000 | [8 empty] | #DIV/0!
2.2 | 0.7991 | 0.0111 | -0.1154 | 260000 | [8 empty] | #DIV/0!
2.4 | 0.8146 | 0.01121 | -0.1141 | 260000 | [8 empty] | #DIV/0!
2.6 | 0.8307 | 0.01133 | -0.1128 | 260000 | [8 empty] | #DIV/0!
2.8 | 0.846 | 0.01144 | -0.1114 | 260000 | [8 empty] | #DIV/0!
3 | 0.8613 | 0.01156 | -0.11 | 260000 | [8 empty] | #DIV/0!
3.2 | 0.8773 | 0.0117 | -0.1087 | 260000 | [8 empty] | #DIV/0!
3.4 | 0.894 | 0.01184 | -0.1076 | 260000 | [8 empty] | #DIV/0!
3.6 | 0.9093 | 0.01197 | -0.1061 | 260000 | [8 empty] | #DIV/0!
3.8 | 0.9249 | 0.01211 | -0.1047 | 260000 | [8 empty] | #DIV/0!
4 | 0.9411 | 0.01226 | -0.1035 | 260000 | [8 empty] | #DIV/0!
4.2 | 0.9576 | 0.01241 | -0.1023 | 260000 | [8 empty] | #DIV/0!
4.4 | 0.9717 | 0.01254 | -0.1006 | 260000 | [8 empty] | #DIV/0!
4.6 | 0.9861 | 0.01268 | -0.099 | 260000 | [8 empty] | #DIV/0!
4.8 | 1.0007 | 0.01283 | -0.0974 | 260000 | [8 empty] | #DIV/0!
5 | 1.016 | 0.01299 | -0.096 | 260000 | [8 empty] | #DIV/0!
5.2 | 1.0313 | 0.01314 | -0.0945 | 260000 | [8 empty] | #DIV/0!
5.4 | 1.0456 | 0.0133 | -0.0929 | 260000 | [8 empty] | #DIV/0!
5.6 | 1.0605 | 0.01346 | -0.0914 | 260000 | [8 empty] | #DIV/0!
5.8 | 1.0758 | 0.01364 | -0.09 | 260000 | [8 empty] | #DIV/0!
6 | 1.0898 | 0.0138 | -0.0883 | 260000 | [8 empty] | #DIV/0!
6.2 | 1.1035 | 0.01397 | -0.0866 | 260000 | [8 empty] | #DIV/0!
6.4 | 1.1176 | 0.01414 | -0.085 | 260000 | [8 empty] | #DIV/0!
6.6 | 1.1319 | 0.01434 | -0.0834 | 260000 | [8 empty] | #DIV/0!
6.8 | 1.1445 | 0.01451 | -0.0815 | 260000 | [8 empty] | #DIV/0!
7 | 1.1571 | 0.0147 | -0.0796 | 260000 | [8 empty] | #DIV/0!
7.2 | 1.1695 | 0.0149 | -0.0777 | 260000 | [8 empty] | #DIV/0!
7.4 | 1.1806 | 0.0151 | -0.0756 | 260000 | [8 empty] | #DIV/0!
7.6 | 1.1909 | 0.0153 | -0.0732 | 260000 | [8 empty] | #DIV/0!
7.8 | 1.2003 | 0.0155 | -0.0708 | 260000 | [8 empty] | #DIV/0!
8 | 1.2102 | 0.01571 | -0.0684 | 260000 | [8 empty] | #DIV/0!
8.2 | 1.2202 | 0.01595 | -0.0661 | 260000 | [8 empty] | #DIV/0!
8.4 | 1.2303 | 0.01621 | -0.0639 | 260000 | [8 empty] | #DIV/0!
8.6 | 1.2403 | 0.01649 | -0.0618 | 260000 | [8 empty] | #DIV/0!
8.8 | 1.2501 | 0.01679 | -0.0596 | 260000 | [8 empty] | #DIV/0!
9 | 1.2594 | 0.01711 | -0.0574 | 260000 | [8 empty] | #DIV/0!
9.2 | 1.2684 | 0.01747 | -0.0552 | 260000 | [8 empty] | #DIV/0!
9.4 | 1.2772 | 0.01786 | -0.0531 | 260000 | [8 empty] | #DIV/0!
9.6 | 1.2854 | 0.01829 | -0.0509 | 260000 | [8 empty] | #DIV/0!
9.8 | 1.2926 | 0.01877 | -0.0486 | 260000 | [8 empty] | #DIV/0!
10 | 1.2994 | 0.01929 | -0.0464 | 260000 | [8 empty] | #DIV/0!
10.2 | 1.3057 | 0.01986 | -0.0441 | 260000 | [8 empty] | #DIV/0!
10.4 | 1.3113 | 0.02051 | -0.0419 | 260000 | [8 empty] | #DIV/0!
10.6 | 1.3174 | 0.02119 | -0.0398 | 260000 | [8 empty] | #DIV/0!
10.8 | 1.3235 | 0.0219 | -0.0378 | 260000 | [8 empty] | #DIV/0!
11 | 1.3291 | 0.02268 | -0.0359 | 260000 | [8 empty] | #DIV/0!
11.2 | 1.3344 | 0.02351 | -0.034 | 260000 | [8 empty] | #DIV/0!
11.4 | 1.3395 | 0.02439 | -0.0321 | 260000 | [8 empty] | #DIV/0!
11.6 | 1.3447 | 0.02531 | -0.0304 | 260000 | [8 empty] | #DIV/0!
11.8 | 1.3499 | 0.02626 | -0.0287 | 260000 | [8 empty] | #DIV/0!
12 | 1.3552 | 0.02724 | -0.0272 | 260000 | [8 empty] | #DIV/0!
12.2 | 1.3604 | 0.02825 | -0.0257 | 260000 | [8 empty] | #DIV/0!
12.4 | 1.3653 | 0.02932 | -0.0243 | 260000 | [8 empty] | #DIV/0!
12.6 | 1.3697 | 0.03045 | -0.0229 | 260000 | [8 empty] | #DIV/0!
12.8 | 1.3733 | 0.03166 | -0.0215 | 260000 | [8 empty] | #DIV/0!
13 | 1.3785 | 0.03281 | -0.0204 | 260000 | [8 empty] | #DIV/0!
13.2 | 1.3829 | 0.03405 | -0.0192 | 260000 | [8 empty] | #DIV/0!
13.4 | 1.3859 | 0.03542 | -0.0181 | 260000 | [8 empty] | #DIV/0!
13.6 | 1.3898 | 0.03676 | -0.0171 | 260000 | [8 empty] | #DIV/0!
13.8 | 1.3936 | 0.03815 | -0.0162 | 260000 | [8 empty] | #DIV/0!
14 | 1.3955 | 0.03973 | -0.0152 | 260000 | [8 empty] | #DIV/0!
14.2 | 1.3988 | 0.04124 | -0.0144 | 260000 | [8 empty] | #DIV/0!
14.4 | 1.4012 | 0.04286 | -0.0137 | 260000 | [8 empty] | #DIV/0!
14.6 | 1.4017 | 0.04467 | -0.013 | 260000 | [8 empty] | #DIV/0!
14.8 | 1.4041 | 0.0464 | -0.0124 | 260000 | [8 empty] | #DIV/0!
15 | 1.4051 | 0.04829 | -0.0119 | 260000 | [8 empty] | #DIV/0!
15.2 | 1.4044 | 0.05036 | -0.0114 | 260000 | [8 empty] | #DIV/0!
15.4 | 1.4046 | 0.05243 | -0.0111 | 260000 | [8 empty] | #DIV/0!
15.6 | 1.4043 | 0.05459 | -0.0108 | 260000 | [8 empty] | #DIV/0!
15.8 | 1.4027 | 0.05693 | -0.0106 | 260000 | [8 empty] | #DIV/0!
16 | 1.3997 | 0.05945 | -0.0105 | 260000 | [8 empty] | #DIV/0!
16.2 | 1.3981 | 0.06189 | -0.0104 | 260000 | [8 empty] | #DIV/0!
16.4 | 1.3957 | 0.06446 | -0.0104 | 260000 | [8 empty] | #DIV/0!
16.6 | 1.3923 | 0.06716 | -0.0105 | 260000 | [8 empty] | #DIV/0!
16.8 | 1.3887 | 0.06992 | -0.0107 | 260000 | [8 empty] | #DIV/0!
17 | 1.3861 | 0.07261 | -0.0109 | 260000 | [8 empty] | #DIV/0!
17.2 | 1.3824 | 0.07543 | -0.0111 | 260000 | [8 empty] | #DIV/0!
17.4 | 1.3796 | 0.07817 | -0.0114 | 260000 | [8 empty] | #DIV/0!
17.6 | 1.3768 | 0.08091 | -0.0117 | 260000 | [8 empty] | #DIV/0!
17.8 | 1.3745 | 0.08363 | -0.0121 | 260000 | [8 empty] | #DIV/0!
18 | 1.3725 | 0.08629 | -0.0125 | 260000 | [8 empty] | #DIV/0!
18.2 | 1.3711 | 0.08892 | -0.0129 | 260000 | [8 empty] | #DIV/0!
18.4 | 1.3703 | 0.0914 | -0.0133 | 260000 | [8 empty] | #DIV/0!
18.6 | 1.3695 | 0.09397 | -0.0138 | 260000 | [8 empty] | #DIV/0!
18.8 | 1.3701 | 0.09626 | -0.0142 | 260000 | [8 empty] | #DIV/0!
19 | 1.3704 | 0.09866 | -0.0147 | 260000 | [8 empty] | #DIV/0!
19.2 | 1.3711 | 0.10101 | -0.0152 | 260000 | [8 empty] | #DIV/0!
19.4 | 1.3747 | 0.10277 | -0.0154 | 260000 | [8 empty] | #DIV/0!
19.6 | 1.3746 | 0.10531 | -0.0161 | 260000 | [8 empty] | #DIV/0!
19.8 | 1.3762 | 0.10754 | -0.0167 | 260000 | [8 empty] | #DIV/0!
20 | 1.3818 | 0.10899 | -0.0169 | 260000 | [8 empty] | #DIV/0!
-10 | -0.7227 | 0.02693 | -0.0834 | 280000 | [8 empty] | #DIV/0!
-9.8 | -0.7 | 0.02601 | -0.0841 | 280000 | [8 empty] | #DIV/0!
-9.6 | -0.6728 | 0.02517 | -0.0856 | 280000 | [8 empty] | #DIV/0!
-9.4 | -0.6543 | 0.02439 | -0.0853 | 280000 | [8 empty] | #DIV/0!
-9.2 | -0.6269 | 0.02361 | -0.0867 | 280000 | [8 empty] | #DIV/0!
-9 | -0.6078 | 0.02293 | -0.0865 | 280000 | [8 empty] | #DIV/0!
-8.8 | -0.581 | 0.02218 | -0.0877 | 280000 | [8 empty] | #DIV/0!
-8.4 | -0.5346 | 0.02093 | -0.0886 | 280000 | [8 empty] | #DIV/0!
-8.2 | -0.5059 | 0.02027 | -0.0901 | 280000 | [8 empty] | #DIV/0!
-8 | -0.487 | 0.01976 | -0.0896 | 280000 | [8 empty] | #DIV/0!
-7.8 | -0.4588 | 0.01918 | -0.091 | 280000 | [8 empty] | #DIV/0!
-7.6 | -0.4283 | 0.01861 | -0.0927 | 280000 | [8 empty] | #DIV/0!
-7.4 | -0.4097 | 0.01821 | -0.092 | 280000 | [8 empty] | #DIV/0!
-7.2 | -0.3796 | 0.01769 | -0.0936 | 280000 | [8 empty] | #DIV/0!
-7 | -0.3479 | 0.0172 | -0.0955 | 280000 | [8 empty] | #DIV/0!
-6.8 | -0.3281 | 0.01688 | -0.095 | 280000 | [8 empty] | #DIV/0!
-6.6 | -0.2968 | 0.01646 | -0.0968 | 280000 | [8 empty] | #DIV/0!
-6.4 | -0.264 | 0.01607 | -0.099 | 280000 | [8 empty] | #DIV/0!
-6.2 | -0.2435 | 0.01581 | -0.0985 | 280000 | [8 empty] | #DIV/0!
-6 | -0.2129 | 0.01546 | -0.1001 | 280000 | [8 empty] | #DIV/0!
-5.8 | -0.1885 | 0.01518 | -0.1005 | 280000 | [8 empty] | #DIV/0!
-5.6 | -0.1616 | 0.01486 | -0.1013 | 280000 | [8 empty] | #DIV/0!
-5.4 | -0.1299 | 0.0145 | -0.1031 | 280000 | [8 empty] | #DIV/0!
-5.2 | -0.1102 | 0.01426 | -0.1025 | 280000 | [8 empty] | #DIV/0!
-5 | -0.0838 | 0.01397 | -0.1032 | 280000 | [8 empty] | #DIV/0!
-4.8 | -0.0596 | 0.01371 | -0.1034 | 280000 | [8 empty] | #DIV/0!
-4.6 | -0.0369 | 0.01348 | -0.1034 | 280000 | [8 empty] | #DIV/0!
-4.4 | -0.0099 | 0.01321 | -0.1042 | 280000 | [8 empty] | #DIV/0!
-4.2 | 0.0107 | 0.01302 | -0.1037 | 280000 | [8 empty] | #DIV/0!
-4 | 0.0338 | 0.0128 | -0.1037 | 280000 | [8 empty] | #DIV/0!
-3.8 | 0.0592 | 0.01254 | -0.1042 | 280000 | [8 empty] | #DIV/0!
-3.6 | 0.0792 | 0.01236 | -0.1036 | 280000 | [8 empty] | #DIV/0!
-3.4 | 0.1001 | 0.01218 | -0.1032 | 280000 | [8 empty] | #DIV/0!
-3.2 | 0.1221 | 0.01201 | -0.103 | 280000 | [8 empty] | #DIV/0!
-3 | 0.1457 | 0.01184 | -0.1031 | 280000 | [8 empty] | #DIV/0!
-2.8 | 0.1657 | 0.0117 | -0.1024 | 280000 | [8 empty] | #DIV/0!
-2.6 | 0.1853 | 0.01156 | -0.1018 | 280000 | [8 empty] | #DIV/0!
-2.4 | 0.2055 | 0.01144 | -0.1012 | 280000 | [8 empty] | #DIV/0!
-2.2 | 0.2255 | 0.0113 | -0.1006 | 280000 | [8 empty] | #DIV/0!
-2 | 0.2457 | 0.01118 | -0.1 | 280000 | [8 empty] | #DIV/0!
-1.8 | 0.2658 | 0.01105 | -0.0994 | 280000 | [8 empty] | #DIV/0!
-1.6 | 0.2858 | 0.01091 | -0.0988 | 280000 | [8 empty] | #DIV/0!
-1.4 | 0.3041 | 0.01078 | -0.0979 | 280000 | [8 empty] | #DIV/0!
-1.2 | 0.3216 | 0.01062 | -0.0968 | 280000 | [8 empty] | #DIV/0!
-1 | 0.3382 | 0.01044 | -0.0955 | 280000 | [8 empty] | #DIV/0!
-0.8 | 0.3535 | 0.01022 | -0.0939 | 280000 | [8 empty] | #DIV/0!
-0.6 | 0.3678 | 0.01 | -0.0921 | 280000 | [8 empty] | #DIV/0!
-0.4 | 0.3826 | 0.00982 | -0.0902 | 280000 | [8 empty] | #DIV/0!
-0.2 | 0.399 | 0.00965 | -0.0886 | 280000 | [8 empty] | #DIV/0!
0 | 0.4219 | 0.00952 | -0.0883 | 280000 | [8 empty] | #DIV/0!
0.2 | 0.4721 | 0.00954 | -0.0938 | 280000 | [8 empty] | #DIV/0!
0.4 | 0.5281 | 0.00969 | -0.1007 | 280000 | [8 empty] | #DIV/0!
0.6 | 0.5708 | 0.00985 | -0.1047 | 280000 | [8 empty] | #DIV/0!
0.8 | 0.605 | 0.01002 | -0.107 | 280000 | [8 empty] | #DIV/0!
1 | 0.6401 | 0.01019 | -0.1096 | 280000 | [8 empty] | #DIV/0!
1.2 | 0.6774 | 0.01034 | -0.1127 | 280000 | [8 empty] | #DIV/0!
1.4 | 0.7179 | 0.01046 | -0.1166 | 280000 | [8 empty] | #DIV/0!
1.6 | 0.7553 | 0.01054 | -0.1198 | 280000 | [8 empty] | #DIV/0!
1.8 | 0.7693 | 0.01061 | -0.1183 | 280000 | [8 empty] | #DIV/0!
2 | 0.784 | 0.0107 | -0.1168 | 280000 | [8 empty] | #DIV/0!
2.2 | 0.7992 | 0.01079 | -0.1154 | 280000 | [8 empty] | #DIV/0!
2.4 | 0.8149 | 0.0109 | -0.1141 | 280000 | [8 empty] | #DIV/0!
2.6 | 0.8296 | 0.011 | -0.1126 | 280000 | [8 empty] | #DIV/0!
2.8 | 0.8449 | 0.01111 | -0.1111 | 280000 | [8 empty] | #DIV/0!
3 | 0.8608 | 0.01124 | -0.1098 | 280000 | [8 empty] | #DIV/0!
3.2 | 0.8773 | 0.01137 | -0.1086 | 280000 | [8 empty] | #DIV/0!
3.4 | 0.8922 | 0.01149 | -0.1071 | 280000 | [8 empty] | #DIV/0!
3.6 | 0.9078 | 0.01162 | -0.1057 | 280000 | [8 empty] | #DIV/0!
3.8 | 0.9241 | 0.01177 | -0.1045 | 280000 | [8 empty] | #DIV/0!
4 | 0.9399 | 0.01191 | -0.1032 | 280000 | [8 empty] | #DIV/0!
4.2 | 0.9546 | 0.01204 | -0.1016 | 280000 | [8 empty] | #DIV/0!
4.4 | 0.9693 | 0.01217 | -0.1 | 280000 | [8 empty] | #DIV/0!
4.6 | 0.984 | 0.01232 | -0.0985 | 280000 | [8 empty] | #DIV/0!
4.8 | 0.9992 | 0.01247 | -0.097 | 280000 | [8 empty] | #DIV/0!
5 | 1.0136 | 0.01261 | -0.0954 | 280000 | [8 empty] | #DIV/0!
5.2 | 1.0283 | 0.01276 | -0.0938 | 280000 | [8 empty] | #DIV/0!
5.4 | 1.0435 | 0.01292 | -0.0924 | 280000 | [8 empty] | #DIV/0!
5.6 | 1.0587 | 0.01309 | -0.091 | 280000 | [8 empty] | #DIV/0!
5.8 | 1.0725 | 0.01324 | -0.0892 | 280000 | [8 empty] | #DIV/0!
6 | 1.0867 | 0.0134 | -0.0876 | 280000 | [8 empty] | #DIV/0!
6.2 | 1.1012 | 0.01358 | -0.0861 | 280000 | [8 empty] | #DIV/0!
6.4 | 1.1149 | 0.01375 | -0.0844 | 280000 | [8 empty] | #DIV/0!
6.6 | 1.128 | 0.01392 | -0.0826 | 280000 | [8 empty] | #DIV/0!
6.8 | 1.1411 | 0.01411 | -0.0808 | 280000 | [8 empty] | #DIV/0!
7 | 1.154 | 0.0143 | -0.0789 | 280000 | [8 empty] | #DIV/0!
7.2 | 1.1651 | 0.01449 | -0.0767 | 280000 | [8 empty] | #DIV/0!
7.4 | 1.1752 | 0.01467 | -0.0743 | 280000 | [8 empty] | #DIV/0!
7.6 | 1.1856 | 0.01486 | -0.072 | 280000 | [8 empty] | #DIV/0!
7.8 | 1.196 | 0.01507 | -0.0698 | 280000 | [8 empty] | #DIV/0!
8 | 1.2065 | 0.0153 | -0.0676 | 280000 | [8 empty] | #DIV/0!
8.2 | 1.2171 | 0.01555 | -0.0654 | 280000 | [8 empty] | #DIV/0!
8.4 | 1.2275 | 0.01582 | -0.0633 | 280000 | [8 empty] | #DIV/0!
8.6 | 1.2378 | 0.0161 | -0.0612 | 280000 | [8 empty] | #DIV/0!
8.8 | 1.2478 | 0.0164 | -0.0591 | 280000 | [8 empty] | #DIV/0!
9 | 1.2573 | 0.01674 | -0.057 | 280000 | [8 empty] | #DIV/0!
9.2 | 1.2666 | 0.0171 | -0.0549 | 280000 | [8 empty] | #DIV/0!
9.4 | 1.2758 | 0.01749 | -0.0528 | 280000 | [8 empty] | #DIV/0!
9.6 | 1.2844 | 0.01791 | -0.0507 | 280000 | [8 empty] | #DIV/0!
9.8 | 1.292 | 0.01839 | -0.0485 | 280000 | [8 empty] | #DIV/0!
10 | 1.2985 | 0.01895 | -0.0462 | 280000 | [8 empty] | #DIV/0!
10.2 | 1.3054 | 0.01952 | -0.0441 | 280000 | [8 empty] | #DIV/0!
10.4 | 1.3117 | 0.02016 | -0.042 | 280000 | [8 empty] | #DIV/0!
10.6 | 1.3177 | 0.02086 | -0.0399 | 280000 | [8 empty] | #DIV/0!
10.8 | 1.3241 | 0.02158 | -0.038 | 280000 | [8 empty] | #DIV/0!
11 | 1.3304 | 0.02234 | -0.0361 | 280000 | [8 empty] | #DIV/0!
11.2 | 1.3361 | 0.02316 | -0.0343 | 280000 | [8 empty] | #DIV/0!
11.4 | 1.3418 | 0.02402 | -0.0325 | 280000 | [8 empty] | #DIV/0!
11.6 | 1.3473 | 0.02492 | -0.0308 | 280000 | [8 empty] | #DIV/0!
11.8 | 1.3528 | 0.02586 | -0.0292 | 280000 | [8 empty] | #DIV/0!
12 | 1.3582 | 0.02684 | -0.0276 | 280000 | [8 empty] | #DIV/0!
12.2 | 1.3632 | 0.02787 | -0.0261 | 280000 | [8 empty] | #DIV/0!
12.4 | 1.3677 | 0.02897 | -0.0247 | 280000 | [8 empty] | #DIV/0!
12.6 | 1.3727 | 0.03007 | -0.0233 | 280000 | [8 empty] | #DIV/0!
12.8 | 1.378 | 0.03118 | -0.0221 | 280000 | [8 empty] | #DIV/0!
13 | 1.3825 | 0.03237 | -0.0209 | 280000 | [8 empty] | #DIV/0!
13.2 | 1.3855 | 0.03371 | -0.0197 | 280000 | [8 empty] | #DIV/0!
13.4 | 1.3907 | 0.03493 | -0.0187 | 280000 | [8 empty] | #DIV/0!
13.6 | 1.3945 | 0.03628 | -0.0177 | 280000 | [8 empty] | #DIV/0!
13.8 | 1.3968 | 0.0378 | -0.0167 | 280000 | [8 empty] | #DIV/0!
14 | 1.4012 | 0.03919 | -0.0159 | 280000 | [8 empty] | #DIV/0!
14.2 | 1.4037 | 0.04076 | -0.015 | 280000 | [8 empty] | #DIV/0!
14.4 | 1.4053 | 0.04246 | -0.0143 | 280000 | [8 empty] | #DIV/0!
14.6 | 1.4083 | 0.04408 | -0.0136 | 280000 | [8 empty] | #DIV/0!
14.8 | 1.4094 | 0.04591 | -0.013 | 280000 | [8 empty] | #DIV/0!
15 | 1.4096 | 0.04787 | -0.0125 | 280000 | [8 empty] | #DIV/0!
15.2 | 1.4111 | 0.04977 | -0.0121 | 280000 | [8 empty] | #DIV/0!
15.4 | 1.4111 | 0.05185 | -0.0117 | 280000 | [8 empty] | #DIV/0!
15.6 | 1.4095 | 0.05413 | -0.0114 | 280000 | [8 empty] | #DIV/0!
15.8 | 1.4084 | 0.05643 | -0.0112 | 280000 | [8 empty] | #DIV/0!
16 | 1.4072 | 0.05878 | -0.0111 | 280000 | [8 empty] | #DIV/0!
16.2 | 1.4048 | 0.0613 | -0.011 | 280000 | [8 empty] | #DIV/0!
16.4 | 1.4011 | 0.064 | -0.011 | 280000 | [8 empty] | #DIV/0!
16.6 | 1.3981 | 0.06667 | -0.0111 | 280000 | [8 empty] | #DIV/0!
16.8 | 1.3952 | 0.06935 | -0.0112 | 280000 | [8 empty] | #DIV/0!
17 | 1.3909 | 0.07222 | -0.0114 | 280000 | [8 empty] | #DIV/0!
17.2 | 1.3876 | 0.07501 | -0.0117 | 280000 | [8 empty] | #DIV/0!
17.4 | 1.3843 | 0.07781 | -0.012 | 280000 | [8 empty] | #DIV/0!
17.6 | 1.3809 | 0.08065 | -0.0123 | 280000 | [8 empty] | #DIV/0!
17.8 | 1.3783 | 0.08341 | -0.0127 | 280000 | [8 empty] | #DIV/0!
18 | 1.3757 | 0.08617 | -0.0131 | 280000 | [8 empty] | #DIV/0!
18.2 | 1.3737 | 0.08888 | -0.0136 | 280000 | [8 empty] | #DIV/0!
18.4 | 1.3721 | 0.09153 | -0.0141 | 280000 | [8 empty] | #DIV/0!
18.6 | 1.3712 | 0.09402 | -0.0145 | 280000 | [8 empty] | #DIV/0!
18.8 | 1.3705 | 0.09662 | -0.015 | 280000 | [8 empty] | #DIV/0!
19 | 1.3706 | 0.09903 | -0.0155 | 280000 | [8 empty] | #DIV/0!
19.2 | 1.3716 | 0.10127 | -0.016 | 280000 | [8 empty] | #DIV/0!
19.4 | 1.3716 | 0.10376 | -0.0166 | 280000 | [8 empty] | #DIV/0!
19.6 | 1.3734 | 0.10593 | -0.0172 | 280000 | [8 empty] | #DIV/0!
19.8 | 1.3763 | 0.10785 | -0.0175 | 280000 | [8 empty] | #DIV/0!
20 | 1.3764 | 0.11035 | -0.0183 | 280000 | [8 empty] | #DIV/0!
-10 | -0.7107 | 0.02579 | -0.0857 | 300000 | [8 empty] | #DIV/0!
-9.8 | -0.6852 | 0.02488 | -0.0869 | 300000 | [8 empty] | #DIV/0!
-9.6 | -0.6655 | 0.02412 | -0.0869 | 300000 | [8 empty] | #DIV/0!
-9.4 | -0.6398 | 0.02334 | -0.088 | 300000 | [8 empty] | #DIV/0!
-9.2 | -0.6177 | 0.02263 | -0.0884 | 300000 | [8 empty] | #DIV/0!
-9 | -0.5941 | 0.02192 | -0.089 | 300000 | [8 empty] | #DIV/0!
-8.8 | -0.5663 | 0.02122 | -0.0904 | 300000 | [8 empty] | #DIV/0!
-8.6 | -0.5477 | 0.02064 | -0.09 | 300000 | [8 empty] | #DIV/0!
-8.4 | -0.5206 | 0.01997 | -0.0912 | 300000 | [8 empty] | #DIV/0!
-8.2 | -0.4915 | 0.01933 | -0.0928 | 300000 | [8 empty] | #DIV/0!
-8 | -0.4733 | 0.01886 | -0.0921 | 300000 | [8 empty] | #DIV/0!
-7.8 | -0.4445 | 0.01828 | -0.0935 | 300000 | [8 empty] | #DIV/0!
-7.6 | -0.4139 | 0.01772 | -0.0953 | 300000 | [8 empty] | #DIV/0!
-7.4 | -0.3954 | 0.01733 | -0.0946 | 300000 | [8 empty] | #DIV/0!
-7.2 | -0.365 | 0.01684 | -0.0962 | 300000 | [8 empty] | #DIV/0!
-7 | -0.3328 | 0.01637 | -0.0983 | 300000 | [8 empty] | #DIV/0!
-6.8 | -0.3124 | 0.01607 | -0.0978 | 300000 | [8 empty] | #DIV/0!
-6.6 | -0.2819 | 0.01566 | -0.0995 | 300000 | [8 empty] | #DIV/0!
-6.4 | -0.25 | 0.01529 | -0.1015 | 300000 | [8 empty] | #DIV/0!
-6.2 | -0.23 | 0.01505 | -0.1009 | 300000 | [8 empty] | #DIV/0!
-6 | -0.1996 | 0.01472 | -0.1025 | 300000 | [8 empty] | #DIV/0!
-5.8 | -0.1777 | 0.01447 | -0.1023 | 300000 | [8 empty] | #DIV/0!
-5.6 | -0.1491 | 0.01415 | -0.1035 | 300000 | [8 empty] | #DIV/0!
-5.4 | -0.1266 | 0.0139 | -0.1035 | 300000 | [8 empty] | #DIV/0!
-5.2 | -0.0985 | 0.0136 | -0.1045 | 300000 | [8 empty] | #DIV/0!
-5 | -0.0771 | 0.01338 | -0.1042 | 300000 | [8 empty] | #DIV/0!
-4.8 | -0.0485 | 0.01311 | -0.1054 | 300000 | [8 empty] | #DIV/0!
-4.6 | -0.0286 | 0.01294 | -0.1047 | 300000 | [8 empty] | #DIV/0!
-4.4 | -0.0063 | 0.01273 | -0.1046 | 300000 | [8 empty] | #DIV/0!
-4.2 | 0.0199 | 0.01249 | -0.1053 | 300000 | [8 empty] | #DIV/0!
-4 | 0.0396 | 0.01229 | -0.1046 | 300000 | [8 empty] | #DIV/0!
-3.8 | 0.0607 | 0.01211 | -0.1042 | 300000 | [8 empty] | #DIV/0!
-3.6 | 0.0832 | 0.01192 | -0.1041 | 300000 | [8 empty] | #DIV/0!
-3.4 | 0.1065 | 0.01175 | -0.1042 | 300000 | [8 empty] | #DIV/0!
-3.2 | 0.1261 | 0.0116 | -0.1035 | 300000 | [8 empty] | #DIV/0!
-3 | 0.1461 | 0.01146 | -0.1029 | 300000 | [8 empty] | #DIV/0!
-2.8 | 0.1665 | 0.01132 | -0.1024 | 300000 | [8 empty] | #DIV/0!
-2.6 | 0.1875 | 0.01121 | -0.1019 | 300000 | [8 empty] | #DIV/0!
-2.4 | 0.2083 | 0.01107 | -0.1015 | 300000 | [8 empty] | #DIV/0!
-2.2 | 0.229 | 0.01097 | -0.101 | 300000 | [8 empty] | #DIV/0!
-2 | 0.2478 | 0.01085 | -0.1002 | 300000 | [8 empty] | #DIV/0!
-1.8 | 0.2667 | 0.01074 | -0.0994 | 300000 | [8 empty] | #DIV/0!
-1.6 | 0.2855 | 0.01062 | -0.0985 | 300000 | [8 empty] | #DIV/0!
-1.2 | 0.3221 | 0.01037 | -0.0967 | 300000 | [8 empty] | #DIV/0!
-1 | 0.3393 | 0.0102 | -0.0955 | 300000 | [8 empty] | #DIV/0!
-0.8 | 0.3553 | 0.01 | -0.0941 | 300000 | [8 empty] | #DIV/0!
-0.6 | 0.3701 | 0.00979 | -0.0924 | 300000 | [8 empty] | #DIV/0!
-0.4 | 0.3849 | 0.0096 | -0.0906 | 300000 | [8 empty] | #DIV/0!
-0.2 | 0.4004 | 0.00944 | -0.0888 | 300000 | [8 empty] | #DIV/0!
0 | 0.4182 | 0.00929 | -0.0875 | 300000 | [8 empty] | #DIV/0!
0.2 | 0.4519 | 0.00923 | -0.0895 | 300000 | [8 empty] | #DIV/0!
0.4 | 0.5121 | 0.00936 | -0.0973 | 300000 | [8 empty] | #DIV/0!
0.6 | 0.5608 | 0.00951 | -0.1027 | 300000 | [8 empty] | #DIV/0!
0.8 | 0.5963 | 0.00968 | -0.1052 | 300000 | [8 empty] | #DIV/0!
1 | 0.6298 | 0.00986 | -0.1074 | 300000 | [8 empty] | #DIV/0!
1.2 | 0.6662 | 0.01002 | -0.1103 | 300000 | [8 empty] | #DIV/0!
1.4 | 0.7041 | 0.01017 | -0.1136 | 300000 | [8 empty] | #DIV/0!
1.6 | 0.7454 | 0.01027 | -0.1177 | 300000 | [8 empty] | #DIV/0!
1.8 | 0.7696 | 0.01035 | -0.1183 | 300000 | [8 empty] | #DIV/0!
2 | 0.7845 | 0.01044 | -0.1168 | 300000 | [8 empty] | #DIV/0!
2.2 | 0.799 | 0.01052 | -0.1153 | 300000 | [8 empty] | #DIV/0!
2.4 | 0.8137 | 0.01061 | -0.1138 | 300000 | [8 empty] | #DIV/0!
2.6 | 0.829 | 0.01071 | -0.1124 | 300000 | [8 empty] | #DIV/0!
2.8 | 0.8448 | 0.01083 | -0.111 | 300000 | [8 empty] | #DIV/0!
3 | 0.8603 | 0.01095 | -0.1097 | 300000 | [8 empty] | #DIV/0!
3.2 | 0.8754 | 0.01106 | -0.1082 | 300000 | [8 empty] | #DIV/0!
3.4 | 0.8912 | 0.01119 | -0.1069 | 300000 | [8 empty] | #DIV/0!
3.6 | 0.9075 | 0.01133 | -0.1056 | 300000 | [8 empty] | #DIV/0!
3.8 | 0.9226 | 0.01146 | -0.1041 | 300000 | [8 empty] | #DIV/0!
4 | 0.9378 | 0.01159 | -0.1027 | 300000 | [8 empty] | #DIV/0!
4.2 | 0.953 | 0.01172 | -0.1012 | 300000 | [8 empty] | #DIV/0!
4.4 | 0.968 | 0.01187 | -0.0997 | 300000 | [8 empty] | #DIV/0!
4.6 | 0.9823 | 0.012 | -0.098 | 300000 | [8 empty] | #DIV/0!
4.8 | 0.9965 | 0.01213 | -0.0964 | 300000 | [8 empty] | #DIV/0!
5 | 1.0115 | 0.01228 | -0.0949 | 300000 | [8 empty] | #DIV/0!
5.2 | 1.0269 | 0.01244 | -0.0935 | 300000 | [8 empty] | #DIV/0!
5.4 | 1.0414 | 0.01259 | -0.0919 | 300000 | [8 empty] | #DIV/0!
5.6 | 1.0558 | 0.01274 | -0.0903 | 300000 | [8 empty] | #DIV/0!
5.8 | 1.0703 | 0.0129 | -0.0887 | 300000 | [8 empty] | #DIV/0!
6 | 1.0848 | 0.01307 | -0.0872 | 300000 | [8 empty] | #DIV/0!
6.2 | 1.0983 | 0.01322 | -0.0854 | 300000 | [8 empty] | #DIV/0!
6.4 | 1.112 | 0.0134 | -0.0837 | 300000 | [8 empty] | #DIV/0!
6.6 | 1.1256 | 0.01358 | -0.082 | 300000 | [8 empty] | #DIV/0!
6.8 | 1.1383 | 0.01376 | -0.0801 | 300000 | [8 empty] | #DIV/0!
7 | 1.1496 | 0.01393 | -0.0779 | 300000 | [8 empty] | #DIV/0!
7.2 | 1.1606 | 0.01411 | -0.0757 | 300000 | [8 empty] | #DIV/0!
7.4 | 1.1714 | 0.0143 | -0.0735 | 300000 | [8 empty] | #DIV/0!
7.8 | 1.1928 | 0.01472 | -0.0691 | 300000 | [8 empty] | #DIV/0!
8 | 1.2037 | 0.01494 | -0.067 | 300000 | [8 empty] | #DIV/0!
8.2 | 1.2147 | 0.01519 | -0.0649 | 300000 | [8 empty] | #DIV/0!
8.4 | 1.2256 | 0.01545 | -0.0629 | 300000 | [8 empty] | #DIV/0!
8.6 | 1.2362 | 0.01573 | -0.0609 | 300000 | [8 empty] | #DIV/0!
8.8 | 1.2465 | 0.01604 | -0.0588 | 300000 | [8 empty] | #DIV/0!
9 | 1.2564 | 0.01638 | -0.0568 | 300000 | [8 empty] | #DIV/0!
9.2 | 1.2661 | 0.01675 | -0.0547 | 300000 | [8 empty] | #DIV/0!
9.4 | 1.2753 | 0.01715 | -0.0527 | 300000 | [8 empty] | #DIV/0!
9.6 | 1.2835 | 0.0176 | -0.0505 | 300000 | [8 empty] | #DIV/0!
9.8 | 1.2916 | 0.01808 | -0.0484 | 300000 | [8 empty] | #DIV/0!
10 | 1.2988 | 0.01862 | -0.0463 | 300000 | [8 empty] | #DIV/0!
10.2 | 1.3051 | 0.01924 | -0.0441 | 300000 | [8 empty] | #DIV/0!
10.4 | 1.3125 | 0.01986 | -0.0421 | 300000 | [8 empty] | #DIV/0!
10.6 | 1.3192 | 0.02053 | -0.0402 | 300000 | [8 empty] | #DIV/0!
10.8 | 1.3254 | 0.02127 | -0.0382 | 300000 | [8 empty] | #DIV/0!
11 | 1.3314 | 0.02205 | -0.0363 | 300000 | [8 empty] | #DIV/0!
11.2 | 1.3377 | 0.02286 | -0.0345 | 300000 | [8 empty] | #DIV/0!
11.4 | 1.3439 | 0.0237 | -0.0328 | 300000 | [8 empty] | #DIV/0!
11.6 | 1.3496 | 0.02459 | -0.0312 | 300000 | [8 empty] | #DIV/0!
11.8 | 1.3552 | 0.02553 | -0.0296 | 300000 | [8 empty] | #DIV/0!
12 | 1.3603 | 0.02653 | -0.028 | 300000 | [8 empty] | #DIV/0!
12.2 | 1.366 | 0.02753 | -0.0266 | 300000 | [8 empty] | #DIV/0!
12.4 | 1.3718 | 0.02854 | -0.0252 | 300000 | [8 empty] | #DIV/0!
12.6 | 1.3772 | 0.02962 | -0.0239 | 300000 | [8 empty] | #DIV/0!
12.8 | 1.3816 | 0.03079 | -0.0226 | 300000 | [8 empty] | #DIV/0!
13 | 1.3861 | 0.032 | -0.0214 | 300000 | [8 empty] | #DIV/0!
13.2 | 1.3913 | 0.03318 | -0.0203 | 300000 | [8 empty] | #DIV/0!
13.4 | 1.3951 | 0.0345 | -0.0192 | 300000 | [8 empty] | #DIV/0!
13.6 | 1.3986 | 0.03588 | -0.0182 | 300000 | [8 empty] | #DIV/0!
13.8 | 1.4031 | 0.03722 | -0.0173 | 300000 | [8 empty] | #DIV/0!
14 | 1.4055 | 0.03877 | -0.0164 | 300000 | [8 empty] | #DIV/0!
14.2 | 1.4088 | 0.04029 | -0.0156 | 300000 | [8 empty] | #DIV/0!
14.4 | 1.4119 | 0.04186 | -0.0149 | 300000 | [8 empty] | #DIV/0!
14.6 | 1.4128 | 0.04367 | -0.0142 | 300000 | [8 empty] | #DIV/0!
14.8 | 1.4151 | 0.04539 | -0.0136 | 300000 | [8 empty] | #DIV/0!
15 | 1.4169 | 0.04721 | -0.0131 | 300000 | [8 empty] | #DIV/0!
15.2 | 1.4168 | 0.04925 | -0.0126 | 300000 | [8 empty] | #DIV/0!
15.4 | 1.4166 | 0.05135 | -0.0123 | 300000 | [8 empty] | #DIV/0!
15.6 | 1.4169 | 0.05346 | -0.012 | 300000 | [8 empty] | #DIV/0!
15.8 | 1.4158 | 0.05574 | -0.0117 | 300000 | [8 empty] | #DIV/0!
16 | 1.4135 | 0.05821 | -0.0116 | 300000 | [8 empty] | #DIV/0!
16.2 | 1.4102 | 0.06082 | -0.0115 | 300000 | [8 empty] | #DIV/0!
16.4 | 1.4082 | 0.06335 | -0.0115 | 300000 | [8 empty] | #DIV/0!
16.6 | 1.4051 | 0.066 | -0.0116 | 300000 | [8 empty] | #DIV/0!
16.8 | 1.4005 | 0.06889 | -0.0117 | 300000 | [8 empty] | #DIV/0!
17 | 1.397 | 0.07166 | -0.0119 | 300000 | [8 empty] | #DIV/0!
17.2 | 1.3934 | 0.07449 | -0.0121 | 300000 | [8 empty] | #DIV/0!
17.4 | 1.389 | 0.07743 | -0.0125 | 300000 | [8 empty] | #DIV/0!
17.6 | 1.3862 | 0.08021 | -0.0128 | 300000 | [8 empty] | #DIV/0!
17.8 | 1.3823 | 0.08313 | -0.0132 | 300000 | [8 empty] | #DIV/0!
18 | 1.3798 | 0.0859 | -0.0136 | 300000 | [8 empty] | #DIV/0!
18.2 | 1.3771 | 0.08869 | -0.0141 | 300000 | [8 empty] | #DIV/0!
18.4 | 1.3748 | 0.09143 | -0.0146 | 300000 | [8 empty] | #DIV/0!
18.6 | 1.3735 | 0.09408 | -0.0151 | 300000 | [8 empty] | #DIV/0!
18.8 | 1.3723 | 0.09666 | -0.0156 | 300000 | [8 empty] | #DIV/0!
19 | 1.3718 | 0.0992 | -0.0162 | 300000 | [8 empty] | #DIV/0!
19.2 | 1.3716 | 0.1017 | -0.0168 | 300000 | [8 empty] | #DIV/0!
19.4 | 1.3726 | 0.10395 | -0.0173 | 300000 | [8 empty] | #DIV/0!
19.6 | 1.3729 | 0.10639 | -0.018 | 300000 | [8 empty] | #DIV/0!
19.8 | 1.3736 | 0.10877 | -0.0186 | 300000 | [8 empty] | #DIV/0!
20 | 1.3764 | 0.11074 | -0.0191 | 300000 | [8 empty] | #DIV/0!
-10 | -0.6987 | 0.02469 | -0.0881 | 320000 | [8 empty] | #DIV/0!
-9.8 | -0.6716 | 0.0239 | -0.0896 | 320000 | [8 empty] | #DIV/0!
-9.6 | -0.6536 | 0.02316 | -0.0891 | 320000 | [8 empty] | #DIV/0!
-9.4 | -0.6267 | 0.0224 | -0.0906 | 320000 | [8 empty] | #DIV/0!
-9.2 | -0.6077 | 0.02174 | -0.0902 | 320000 | [8 empty] | #DIV/0!
-9 | -0.5815 | 0.02105 | -0.0914 | 320000 | [8 empty] | #DIV/0!
-8.8 | -0.5535 | 0.02033 | -0.0929 | 320000 | [8 empty] | #DIV/0!
-8.6 | -0.5357 | 0.01979 | -0.0922 | 320000 | [8 empty] | #DIV/0!
-8.4 | -0.5079 | 0.01915 | -0.0935 | 320000 | [8 empty] | #DIV/0!
-8.2 | -0.4788 | 0.01852 | -0.0951 | 320000 | [8 empty] | #DIV/0!
-8 | -0.4607 | 0.01808 | -0.0943 | 320000 | [8 empty] | #DIV/0!
-7.8 | -0.4318 | 0.01748 | -0.0958 | 320000 | [8 empty] | #DIV/0!
-7.6 | -0.4011 | 0.01694 | -0.0976 | 320000 | [8 empty] | #DIV/0!
-7.4 | -0.3822 | 0.01656 | -0.097 | 320000 | [8 empty] | #DIV/0!
-7.2 | -0.3515 | 0.0161 | -0.0987 | 320000 | [8 empty] | #DIV/0!
-7 | -0.3197 | 0.01565 | -0.1007 | 320000 | [8 empty] | #DIV/0!
-6.8 | -0.2993 | 0.01536 | -0.1002 | 320000 | [8 empty] | #DIV/0!
-6.6 | -0.2696 | 0.01498 | -0.1017 | 320000 | [8 empty] | #DIV/0!
-6.4 | -0.2423 | 0.01466 | -0.1028 | 320000 | [8 empty] | #DIV/0!
-6.2 | -0.2187 | 0.01439 | -0.1029 | 320000 | [8 empty] | #DIV/0!
-6 | -0.1881 | 0.01407 | -0.1046 | 320000 | [8 empty] | #DIV/0!
-5.8 | -0.1679 | 0.01385 | -0.1041 | 320000 | [8 empty] | #DIV/0!
-5.6 | -0.1382 | 0.01354 | -0.1055 | 320000 | [8 empty] | #DIV/0!
-5.4 | -0.1178 | 0.01333 | -0.105 | 320000 | [8 empty] | #DIV/0!
-5.2 | -0.092 | 0.01309 | -0.1056 | 320000 | [8 empty] | #DIV/0!
-5 | -0.0687 | 0.01287 | -0.1056 | 320000 | [8 empty] | #DIV/0!
-4.8 | -0.0472 | 0.01266 | -0.1054 | 320000 | [8 empty] | #DIV/0!
-4.6 | -0.0203 | 0.01242 | -0.1062 | 320000 | [8 empty] | #DIV/0!
-4.4 | -0.0007 | 0.01225 | -0.1055 | 320000 | [8 empty] | #DIV/0!
-4.2 | 0.0205 | 0.01207 | -0.1052 | 320000 | [8 empty] | #DIV/0!
-4 | 0.0436 | 0.01187 | -0.1052 | 320000 | [8 empty] | #DIV/0!
-3.8 | 0.0662 | 0.01168 | -0.1051 | 320000 | [8 empty] | #DIV/0!
-3.6 | 0.086 | 0.01153 | -0.1045 | 320000 | [8 empty] | #DIV/0!
-3.4 | 0.1065 | 0.01139 | -0.104 | 320000 | [8 empty] | #DIV/0!
-3.2 | 0.1275 | 0.01125 | -0.1036 | 320000 | [8 empty] | #DIV/0!
-3 | 0.1491 | 0.01112 | -0.1033 | 320000 | [8 empty] | #DIV/0!
-2.8 | 0.17 | 0.01099 | -0.1028 | 320000 | [8 empty] | #DIV/0!
-2.6 | 0.1893 | 0.01088 | -0.1021 | 320000 | [8 empty] | #DIV/0!
-2.4 | 0.2089 | 0.01078 | -0.1014 | 320000 | [8 empty] | #DIV/0!
-2.2 | 0.2282 | 0.01067 | -0.1007 | 320000 | [8 empty] | #DIV/0!
-2 | 0.2478 | 0.01058 | -0.1 | 320000 | [8 empty] | #DIV/0!
-1.8 | 0.2673 | 0.01048 | -0.0993 | 320000 | [8 empty] | #DIV/0!
-1.6 | 0.2865 | 0.01037 | -0.0985 | 320000 | [8 empty] | #DIV/0!
-1.4 | 0.3052 | 0.01026 | -0.0977 | 320000 | [8 empty] | #DIV/0!
-1.2 | 0.3236 | 0.01014 | -0.0968 | 320000 | [8 empty] | #DIV/0!
-1 | 0.3411 | 0.00999 | -0.0957 | 320000 | [8 empty] | #DIV/0!
-0.8 | 0.357 | 0.00981 | -0.0943 | 320000 | [8 empty] | #DIV/0!
-0.6 | 0.3715 | 0.0096 | -0.0925 | 320000 | [8 empty] | #DIV/0!
-0.4 | 0.3856 | 0.00941 | -0.0906 | 320000 | [8 empty] | #DIV/0!
-0.2 | 0.4004 | 0.00926 | -0.0888 | 320000 | [8 empty] | #DIV/0!
0 | 0.4167 | 0.00911 | -0.0872 | 320000 | [8 empty] | #DIV/0!
0.2 | 0.4404 | 0.009 | -0.0871 | 320000 | [8 empty] | #DIV/0!
0.4 | 0.4944 | 0.00906 | -0.0935 | 320000 | [8 empty] | #DIV/0!
0.6 | 0.5494 | 0.00922 | -0.1003 | 320000 | [8 empty] | #DIV/0!
0.8 | 0.5892 | 0.00939 | -0.1038 | 320000 | [8 empty] | #DIV/0!
1 | 0.6219 | 0.00957 | -0.1058 | 320000 | [8 empty] | #DIV/0!
1.2 | 0.656 | 0.00974 | -0.1082 | 320000 | [8 empty] | #DIV/0!
1.6 | 0.7326 | 0.01002 | -0.115 | 320000 | [8 empty] | #DIV/0!
1.8 | 0.7699 | 0.01012 | -0.1183 | 320000 | [8 empty] | #DIV/0!
2 | 0.7839 | 0.01019 | -0.1167 | 320000 | [8 empty] | #DIV/0!
2.2 | 0.7985 | 0.01027 | -0.1152 | 320000 | [8 empty] | #DIV/0!
2.4 | 0.8136 | 0.01037 | -0.1137 | 320000 | [8 empty] | #DIV/0!
2.6 | 0.8291 | 0.01048 | -0.1124 | 320000 | [8 empty] | #DIV/0!
2.8 | 0.8439 | 0.01058 | -0.1108 | 320000 | [8 empty] | #DIV/0!
3 | 0.8592 | 0.01069 | -0.1094 | 320000 | [8 empty] | #DIV/0!
3.2 | 0.875 | 0.01081 | -0.1081 | 320000 | [8 empty] | #DIV/0!
3.4 | 0.8906 | 0.01094 | -0.1067 | 320000 | [8 empty] | #DIV/0!
3.6 | 0.9058 | 0.01105 | -0.1052 | 320000 | [8 empty] | #DIV/0!
3.8 | 0.9214 | 0.01118 | -0.1039 | 320000 | [8 empty] | #DIV/0!
4 | 0.9371 | 0.01133 | -0.1025 | 320000 | [8 empty] | #DIV/0!
4.2 | 0.9514 | 0.01145 | -0.1008 | 320000 | [8 empty] | #DIV/0!
4.4 | 0.9657 | 0.01157 | -0.0992 | 320000 | [8 empty] | #DIV/0!
4.6 | 0.9802 | 0.01171 | -0.0976 | 320000 | [8 empty] | #DIV/0!
4.8 | 0.9952 | 0.01185 | -0.0961 | 320000 | [8 empty] | #DIV/0!
5 | 1.0101 | 0.012 | -0.0946 | 320000 | [8 empty] | #DIV/0!
5.2 | 1.0247 | 0.01214 | -0.093 | 320000 | [8 empty] | #DIV/0!
5.4 | 1.0395 | 0.01229 | -0.0915 | 320000 | [8 empty] | #DIV/0!
5.8 | 1.0682 | 0.0126 | -0.0883 | 320000 | [8 empty] | #DIV/0!
6 | 1.0823 | 0.01275 | -0.0866 | 320000 | [8 empty] | #DIV/0!
6.2 | 1.0963 | 0.01293 | -0.085 | 320000 | [8 empty] | #DIV/0!
6.4 | 1.1099 | 0.0131 | -0.0832 | 320000 | [8 empty] | #DIV/0!
6.6 | 1.1228 | 0.01326 | -0.0814 | 320000 | [8 empty] | #DIV/0!
6.8 | 1.1348 | 0.01343 | -0.0793 | 320000 | [8 empty] | #DIV/0!
7 | 1.1462 | 0.01362 | -0.0772 | 320000 | [8 empty] | #DIV/0!
7.2 | 1.1571 | 0.01379 | -0.0749 | 320000 | [8 empty] | #DIV/0!
7.4 | 1.1682 | 0.01397 | -0.0728 | 320000 | [8 empty] | #DIV/0!
7.6 | 1.1794 | 0.01418 | -0.0706 | 320000 | [8 empty] | #DIV/0!
7.8 | 1.1906 | 0.01439 | -0.0686 | 320000 | [8 empty] | #DIV/0!
8 | 1.2019 | 0.01463 | -0.0665 | 320000 | [8 empty] | #DIV/0!
8.2 | 1.213 | 0.01488 | -0.0645 | 320000 | [8 empty] | #DIV/0!
8.6 | 1.2349 | 0.01544 | -0.0606 | 320000 | [8 empty] | #DIV/0!
8.8 | 1.2453 | 0.01576 | -0.0586 | 320000 | [8 empty] | #DIV/0!
9 | 1.2556 | 0.0161 | -0.0566 | 320000 | [8 empty] | #DIV/0!
9.2 | 1.2657 | 0.01646 | -0.0546 | 320000 | [8 empty] | #DIV/0!
9.4 | 1.2753 | 0.01685 | -0.0527 | 320000 | [8 empty] | #DIV/0!
9.6 | 1.2839 | 0.0173 | -0.0506 | 320000 | [8 empty] | #DIV/0!
9.8 | 1.2914 | 0.01782 | -0.0484 | 320000 | [8 empty] | #DIV/0!
10 | 1.2992 | 0.01835 | -0.0464 | 320000 | [8 empty] | #DIV/0!
10.2 | 1.3063 | 0.01895 | -0.0443 | 320000 | [8 empty] | #DIV/0!
10.4 | 1.3131 | 0.01961 | -0.0423 | 320000 | [8 empty] | #DIV/0!
10.6 | 1.3206 | 0.02026 | -0.0404 | 320000 | [8 empty] | #DIV/0!
10.8 | 1.3275 | 0.02097 | -0.0385 | 320000 | [8 empty] | #DIV/0!
11 | 1.3339 | 0.02174 | -0.0367 | 320000 | [8 empty] | #DIV/0!
11.2 | 1.3402 | 0.02255 | -0.0349 | 320000 | [8 empty] | #DIV/0!
11.4 | 1.3462 | 0.0234 | -0.0332 | 320000 | [8 empty] | #DIV/0!
11.6 | 1.3524 | 0.02428 | -0.0316 | 320000 | [8 empty] | #DIV/0!
11.8 | 1.3585 | 0.02519 | -0.03 | 320000 | [8 empty] | #DIV/0!
12 | 1.3645 | 0.02613 | -0.0285 | 320000 | [8 empty] | #DIV/0!
12.2 | 1.3703 | 0.02712 | -0.0271 | 320000 | [8 empty] | #DIV/0!
12.4 | 1.3756 | 0.02817 | -0.0257 | 320000 | [8 empty] | #DIV/0!
12.6 | 1.38 | 0.02932 | -0.0243 | 320000 | [8 empty] | #DIV/0!
12.8 | 1.3861 | 0.03037 | -0.0231 | 320000 | [8 empty] | #DIV/0!
13 | 1.3913 | 0.03153 | -0.022 | 320000 | [8 empty] | #DIV/0!
13.2 | 1.3947 | 0.03284 | -0.0208 | 320000 | [8 empty] | #DIV/0!
13.4 | 1.4 | 0.03405 | -0.0198 | 320000 | [8 empty] | #DIV/0!
13.6 | 1.4044 | 0.03537 | -0.0188 | 320000 | [8 empty] | #DIV/0!
13.8 | 1.4068 | 0.03687 | -0.0178 | 320000 | [8 empty] | #DIV/0!
14 | 1.4116 | 0.03822 | -0.017 | 320000 | [8 empty] | #DIV/0!
14.2 | 1.4146 | 0.03977 | -0.0161 | 320000 | [8 empty] | #DIV/0!
14.4 | 1.4164 | 0.04145 | -0.0154 | 320000 | [8 empty] | #DIV/0!
14.6 | 1.4199 | 0.04303 | -0.0148 | 320000 | [8 empty] | #DIV/0!
14.8 | 1.4215 | 0.04482 | -0.0141 | 320000 | [8 empty] | #DIV/0!
15 | 1.4219 | 0.04676 | -0.0136 | 320000 | [8 empty] | #DIV/0!
15.2 | 1.4238 | 0.04861 | -0.0132 | 320000 | [8 empty] | #DIV/0!
15.4 | 1.4243 | 0.05064 | -0.0128 | 320000 | [8 empty] | #DIV/0!
15.6 | 1.4233 | 0.05286 | -0.0125 | 320000 | [8 empty] | #DIV/0!
15.8 | 1.4213 | 0.05524 | -0.0122 | 320000 | [8 empty] | #DIV/0!
16 | 1.4202 | 0.05757 | -0.0121 | 320000 | [8 empty] | #DIV/0!
16.2 | 1.4182 | 0.06004 | -0.012 | 320000 | [8 empty] | #DIV/0!
16.4 | 1.4151 | 0.06267 | -0.0119 | 320000 | [8 empty] | #DIV/0!
16.6 | 1.4103 | 0.06554 | -0.012 | 320000 | [8 empty] | #DIV/0!
16.8 | 1.4074 | 0.06821 | -0.0121 | 320000 | [8 empty] | #DIV/0!
17 | 1.4034 | 0.07104 | -0.0123 | 320000 | [8 empty] | #DIV/0!
17.2 | 1.3985 | 0.07402 | -0.0126 | 320000 | [8 empty] | #DIV/0!
17.4 | 1.3956 | 0.0768 | -0.0128 | 320000 | [8 empty] | #DIV/0!
17.6 | 1.3905 | 0.07985 | -0.0132 | 320000 | [8 empty] | #DIV/0!
17.8 | 1.3878 | 0.08263 | -0.0136 | 320000 | [8 empty] | #DIV/0!
18 | 1.3839 | 0.08558 | -0.0141 | 320000 | [8 empty] | #DIV/0!
18.2 | 1.381 | 0.0884 | -0.0145 | 320000 | [8 empty] | #DIV/0!
18.4 | 1.3787 | 0.09118 | -0.0151 | 320000 | [8 empty] | #DIV/0!
18.6 | 1.3759 | 0.09396 | -0.0156 | 320000 | [8 empty] | #DIV/0!
18.8 | 1.375 | 0.09661 | -0.0162 | 320000 | [8 empty] | #DIV/0!
19 | 1.3738 | 0.09924 | -0.0168 | 320000 | [8 empty] | #DIV/0!
19.2 | 1.3734 | 0.10169 | -0.0173 | 320000 | [8 empty] | #DIV/0!
19.4 | 1.3728 | 0.10431 | -0.018 | 320000 | [8 empty] | #DIV/0!
19.6 | 1.3731 | 0.10675 | -0.0187 | 320000 | [8 empty] | #DIV/0!
19.8 | 1.3753 | 0.10877 | -0.0191 | 320000 | [8 empty] | #DIV/0!
20 | 1.3753 | 0.11131 | -0.02 | 320000 | [8 empty] | #DIV/0!
-10 | -0.6868 | 0.02384 | -0.0904 | 340000 | [8 empty] | #DIV/0!
-9.8 | -0.6675 | 0.02306 | -0.0903 | 340000 | [8 empty] | #DIV/0!
-9.6 | -0.6424 | 0.02233 | -0.0914 | 340000 | [8 empty] | #DIV/0!
-9.4 | -0.6151 | 0.02154 | -0.0928 | 340000 | [8 empty] | #DIV/0!
-9.2 | -0.597 | 0.02096 | -0.0923 | 340000 | [8 empty] | #DIV/0!
-9 | -0.5704 | 0.02024 | -0.0935 | 340000 | [8 empty] | #DIV/0!
-8.6 | -0.5246 | 0.01905 | -0.0942 | 340000 | [8 empty] | #DIV/0!
-8.4 | -0.4966 | 0.01842 | -0.0956 | 340000 | [8 empty] | #DIV/0!
-8 | -0.4497 | 0.01735 | -0.0964 | 340000 | [8 empty] | #DIV/0!
-7.8 | -0.4202 | 0.01679 | -0.0979 | 340000 | [8 empty] | #DIV/0!
-7.6 | -0.3893 | 0.01625 | -0.0998 | 340000 | [8 empty] | #DIV/0!
-7.4 | -0.3701 | 0.01589 | -0.0992 | 340000 | [8 empty] | #DIV/0!
-7.2 | -0.3396 | 0.01545 | -0.1009 | 340000 | [8 empty] | #DIV/0!
-7 | -0.3088 | 0.01501 | -0.1027 | 340000 | [8 empty] | #DIV/0!
-6.8 | -0.2887 | 0.01474 | -0.1022 | 340000 | [8 empty] | #DIV/0!
-6.4 | -0.2361 | 0.01411 | -0.1038 | 340000 | [8 empty] | #DIV/0!
-6.2 | -0.2089 | 0.01382 | -0.1047 | 340000 | [8 empty] | #DIV/0!
-6 | -0.1843 | 0.01357 | -0.1051 | 340000 | [8 empty] | #DIV/0!
-5.8 | -0.159 | 0.01332 | -0.1056 | 340000 | [8 empty] | #DIV/0!
-5.6 | -0.1356 | 0.01309 | -0.1058 | 340000 | [8 empty] | #DIV/0!
-5.4 | -0.1094 | 0.01285 | -0.1065 | 340000 | [8 empty] | #DIV/0!
-5.2 | -0.0883 | 0.01266 | -0.1061 | 340000 | [8 empty] | #DIV/0!
-5 | -0.0624 | 0.01241 | -0.1068 | 340000 | [8 empty] | #DIV/0!
-4.8 | -0.0414 | 0.01222 | -0.1064 | 340000 | [8 empty] | #DIV/0!
-4.6 | -0.0203 | 0.01204 | -0.106 | 340000 | [8 empty] | #DIV/0!
-4.4 | 0.0036 | 0.01185 | -0.1062 | 340000 | [8 empty] | #DIV/0!
-4.2 | 0.0256 | 0.01168 | -0.106 | 340000 | [8 empty] | #DIV/0!
-4 | 0.0458 | 0.01153 | -0.1054 | 340000 | [8 empty] | #DIV/0!
-3.8 | 0.0668 | 0.01137 | -0.105 | 340000 | [8 empty] | #DIV/0!
-3.6 | 0.0885 | 0.01122 | -0.1048 | 340000 | [8 empty] | #DIV/0!
-3.4 | 0.1102 | 0.01106 | -0.1045 | 340000 | [8 empty] | #DIV/0!
-3.2 | 0.1296 | 0.01094 | -0.1038 | 340000 | [8 empty] | #DIV/0!
-3 | 0.1494 | 0.01082 | -0.1031 | 340000 | [8 empty] | #DIV/0!
-2.8 | 0.1695 | 0.01072 | -0.1026 | 340000 | [8 empty] | #DIV/0!
-2.6 | 0.1897 | 0.01062 | -0.102 | 340000 | [8 empty] | #DIV/0!
-2.4 | 0.2097 | 0.01051 | -0.1014 | 340000 | [8 empty] | #DIV/0!
-2.2 | 0.2299 | 0.01042 | -0.1008 | 340000 | [8 empty] | #DIV/0!
-2 | 0.2494 | 0.01033 | -0.1001 | 340000 | [8 empty] | #DIV/0!
-1.8 | 0.2681 | 0.01023 | -0.0993 | 340000 | [8 empty] | #DIV/0!
-1.6 | 0.2867 | 0.01014 | -0.0984 | 340000 | [8 empty] | #DIV/0!
-1.4 | 0.3051 | 0.01004 | -0.0975 | 340000 | [8 empty] | #DIV/0!
-1.2 | 0.3232 | 0.00993 | -0.0965 | 340000 | [8 empty] | #DIV/0!
-1 | 0.3406 | 0.0098 | -0.0954 | 340000 | [8 empty] | #DIV/0!
-0.8 | 0.3572 | 0.00964 | -0.0941 | 340000 | [8 empty] | #DIV/0!
-0.6 | 0.3724 | 0.00945 | -0.0926 | 340000 | [8 empty] | #DIV/0!
-0.4 | 0.3868 | 0.00926 | -0.0908 | 340000 | [8 empty] | #DIV/0!
-0.2 | 0.4016 | 0.0091 | -0.089 | 340000 | [8 empty] | #DIV/0!
0 | 0.4173 | 0.00896 | -0.0873 | 340000 | [8 empty] | #DIV/0!
0.2 | 0.4357 | 0.00883 | -0.0861 | 340000 | [8 empty] | #DIV/0!
0.4 | 0.4747 | 0.0088 | -0.0893 | 340000 | [8 empty] | #DIV/0!
0.6 | 0.5362 | 0.00896 | -0.0975 | 340000 | [8 empty] | #DIV/0!
0.8 | 0.5823 | 0.00913 | -0.1024 | 340000 | [8 empty] | #DIV/0!
1 | 0.6158 | 0.0093 | -0.1046 | 340000 | [8 empty] | #DIV/0!
1.2 | 0.6484 | 0.00948 | -0.1066 | 340000 | [8 empty] | #DIV/0!
1.4 | 0.6831 | 0.00964 | -0.1092 | 340000 | [8 empty] | #DIV/0!
1.6 | 0.7213 | 0.00978 | -0.1126 | 340000 | [8 empty] | #DIV/0!
1.8 | 0.7614 | 0.0099 | -0.1165 | 340000 | [8 empty] | #DIV/0!
2 | 0.784 | 0.00998 | -0.1167 | 340000 | [8 empty] | #DIV/0!
2.4 | 0.8133 | 0.01015 | -0.1136 | 340000 | [8 empty] | #DIV/0!
2.6 | 0.8282 | 0.01025 | -0.1121 | 340000 | [8 empty] | #DIV/0!
2.8 | 0.8435 | 0.01035 | -0.1107 | 340000 | [8 empty] | #DIV/0!
3 | 0.8591 | 0.01047 | -0.1094 | 340000 | [8 empty] | #DIV/0!
3.2 | 0.8741 | 0.01057 | -0.1079 | 340000 | [8 empty] | #DIV/0!
3.4 | 0.8895 | 0.01069 | -0.1064 | 340000 | [8 empty] | #DIV/0!
3.6 | 0.9053 | 0.01083 | -0.1051 | 340000 | [8 empty] | #DIV/0!
3.8 | 0.9205 | 0.01095 | -0.1036 | 340000 | [8 empty] | #DIV/0!
4 | 0.9352 | 0.01107 | -0.1021 | 340000 | [8 empty] | #DIV/0!
4.2 | 0.9498 | 0.01119 | -0.1005 | 340000 | [8 empty] | #DIV/0!
4.4 | 0.9644 | 0.01133 | -0.0989 | 340000 | [8 empty] | #DIV/0!
4.6 | 0.979 | 0.01147 | -0.0973 | 340000 | [8 empty] | #DIV/0!
4.8 | 0.9936 | 0.01159 | -0.0957 | 340000 | [8 empty] | #DIV/0!
5 | 1.0085 | 0.01173 | -0.0942 | 340000 | [8 empty] | #DIV/0!
5.2 | 1.0236 | 0.01189 | -0.0927 | 340000 | [8 empty] | #DIV/0!
5.4 | 1.0379 | 0.01203 | -0.0911 | 340000 | [8 empty] | #DIV/0!
5.6 | 1.0523 | 0.01217 | -0.0895 | 340000 | [8 empty] | #DIV/0!
5.8 | 1.0666 | 0.01233 | -0.0879 | 340000 | [8 empty] | #DIV/0!
6 | 1.0806 | 0.0125 | -0.0862 | 340000 | [8 empty] | #DIV/0!
6.2 | 1.0943 | 0.01265 | -0.0845 | 340000 | [8 empty] | #DIV/0!
6.4 | 1.1078 | 0.01282 | -0.0827 | 340000 | [8 empty] | #DIV/0!
6.6 | 1.1202 | 0.013 | -0.0808 | 340000 | [8 empty] | #DIV/0!
6.8 | 1.1317 | 0.01315 | -0.0786 | 340000 | [8 empty] | #DIV/0!
7 | 1.1431 | 0.01331 | -0.0765 | 340000 | [8 empty] | #DIV/0!
7.2 | 1.1546 | 0.0135 | -0.0743 | 340000 | [8 empty] | #DIV/0!
7.4 | 1.1659 | 0.0137 | -0.0722 | 340000 | [8 empty] | #DIV/0!
7.6 | 1.1773 | 0.01391 | -0.0702 | 340000 | [8 empty] | #DIV/0!
7.8 | 1.1889 | 0.01411 | -0.0682 | 340000 | [8 empty] | #DIV/0!
8 | 1.2006 | 0.01434 | -0.0662 | 340000 | [8 empty] | #DIV/0!
8.2 | 1.2122 | 0.01459 | -0.0643 | 340000 | [8 empty] | #DIV/0!
8.4 | 1.2236 | 0.01486 | -0.0624 | 340000 | [8 empty] | #DIV/0!
8.6 | 1.2347 | 0.01515 | -0.0605 | 340000 | [8 empty] | #DIV/0!
8.8 | 1.2455 | 0.01547 | -0.0586 | 340000 | [8 empty] | #DIV/0!
9 | 1.2559 | 0.01581 | -0.0566 | 340000 | [8 empty] | #DIV/0!
9.2 | 1.2661 | 0.01618 | -0.0547 | 340000 | [8 empty] | #DIV/0!
9.4 | 1.2753 | 0.0166 | -0.0527 | 340000 | [8 empty] | #DIV/0!
9.6 | 1.2841 | 0.01705 | -0.0506 | 340000 | [8 empty] | #DIV/0!
9.8 | 1.2923 | 0.01755 | -0.0486 | 340000 | [8 empty] | #DIV/0!
10.2 | 1.3075 | 0.0187 | -0.0445 | 340000 | [8 empty] | #DIV/0!
10.4 | 1.315 | 0.01933 | -0.0426 | 340000 | [8 empty] | #DIV/0!
10.6 | 1.3219 | 0.02002 | -0.0406 | 340000 | [8 empty] | #DIV/0!
10.8 | 1.3291 | 0.02073 | -0.0388 | 340000 | [8 empty] | #DIV/0!
11 | 1.3361 | 0.02147 | -0.037 | 340000 | [8 empty] | #DIV/0!
11.2 | 1.3429 | 0.02226 | -0.0353 | 340000 | [8 empty] | #DIV/0!
11.4 | 1.3494 | 0.02308 | -0.0336 | 340000 | [8 empty] | #DIV/0!
11.6 | 1.3558 | 0.02395 | -0.032 | 340000 | [8 empty] | #DIV/0!
11.8 | 1.3619 | 0.02486 | -0.0305 | 340000 | [8 empty] | #DIV/0!
12 | 1.3677 | 0.02582 | -0.029 | 340000 | [8 empty] | #DIV/0!
12.4 | 1.3795 | 0.02782 | -0.0262 | 340000 | [8 empty] | #DIV/0!
12.6 | 1.3854 | 0.02885 | -0.0249 | 340000 | [8 empty] | #DIV/0!
12.8 | 1.3904 | 0.02999 | -0.0236 | 340000 | [8 empty] | #DIV/0!
13 | 1.395 | 0.03118 | -0.0224 | 340000 | [8 empty] | #DIV/0!
13.2 | 1.4007 | 0.03232 | -0.0214 | 340000 | [8 empty] | #DIV/0!
13.4 | 1.4047 | 0.03363 | -0.0203 | 340000 | [8 empty] | #DIV/0!
13.6 | 1.409 | 0.03495 | -0.0193 | 340000 | [8 empty] | #DIV/0!
13.8 | 1.4136 | 0.03628 | -0.0184 | 340000 | [8 empty] | #DIV/0!
14 | 1.416 | 0.03783 | -0.0174 | 340000 | [8 empty] | #DIV/0!
14.2 | 1.4202 | 0.03927 | -0.0167 | 340000 | [8 empty] | #DIV/0!
14.4 | 1.4234 | 0.04083 | -0.0159 | 340000 | [8 empty] | #DIV/0!
14.6 | 1.4243 | 0.04263 | -0.0152 | 340000 | [8 empty] | #DIV/0!
14.8 | 1.4277 | 0.04425 | -0.0147 | 340000 | [8 empty] | #DIV/0!
15 | 1.4297 | 0.04605 | -0.0141 | 340000 | [8 empty] | #DIV/0!
15.2 | 1.4299 | 0.04805 | -0.0136 | 340000 | [8 empty] | #DIV/0!
15.4 | 1.4299 | 0.05013 | -0.0132 | 340000 | [8 empty] | #DIV/0!
15.6 | 1.4303 | 0.0522 | -0.0129 | 340000 | [8 empty] | #DIV/0!
15.8 | 1.4294 | 0.05446 | -0.0127 | 340000 | [8 empty] | #DIV/0!
16 | 1.4275 | 0.05686 | -0.0125 | 340000 | [8 empty] | #DIV/0!
16.2 | 1.4245 | 0.05944 | -0.0124 | 340000 | [8 empty] | #DIV/0!
16.4 | 1.4209 | 0.06211 | -0.0123 | 340000 | [8 empty] | #DIV/0!
16.6 | 1.418 | 0.06475 | -0.0124 | 340000 | [8 empty] | #DIV/0!
16.8 | 1.4138 | 0.06757 | -0.0124 | 340000 | [8 empty] | #DIV/0!
17 | 1.409 | 0.07051 | -0.0126 | 340000 | [8 empty] | #DIV/0!
17.2 | 1.4057 | 0.07329 | -0.0128 | 340000 | [8 empty] | #DIV/0!
17.4 | 1.4 | 0.07639 | -0.0132 | 340000 | [8 empty] | #DIV/0!
17.6 | 1.3972 | 0.07917 | -0.0135 | 340000 | [8 empty] | #DIV/0!
17.8 | 1.3921 | 0.08225 | -0.0139 | 340000 | [8 empty] | #DIV/0!
18 | 1.3891 | 0.08509 | -0.0144 | 340000 | [8 empty] | #DIV/0!
18.2 | 1.3858 | 0.08799 | -0.0149 | 340000 | [8 empty] | #DIV/0!
18.4 | 1.382 | 0.09094 | -0.0154 | 340000 | [8 empty] | #DIV/0!
18.6 | 1.3803 | 0.09366 | -0.016 | 340000 | [8 empty] | #DIV/0!
18.8 | 1.378 | 0.09645 | -0.0166 | 340000 | [8 empty] | #DIV/0!
19 | 1.3762 | 0.09915 | -0.0172 | 340000 | [8 empty] | #DIV/0!
19.2 | 1.3752 | 0.1018 | -0.0179 | 340000 | [8 empty] | #DIV/0!
19.4 | 1.3745 | 0.10438 | -0.0185 | 340000 | [8 empty] | #DIV/0!
19.6 | 1.3747 | 0.10677 | -0.0191 | 340000 | [8 empty] | #DIV/0!
19.8 | 1.3745 | 0.10934 | -0.0199 | 340000 | [8 empty] | #DIV/0!
20 | 1.3753 | 0.1117 | -0.0206 | 340000 | [8 empty] | #DIV/0!
-10 | -0.6763 | 0.02302 | -0.0925 | 360000 | [8 empty] | #DIV/0!
-9.8 | -0.6581 | 0.02232 | -0.0921 | 360000 | [8 empty] | #DIV/0!
-9.6 | -0.6324 | 0.02154 | -0.0933 | 360000 | [8 empty] | #DIV/0!
-9.2 | -0.5875 | 0.02022 | -0.0941 | 360000 | [8 empty] | #DIV/0!
-9 | -0.5603 | 0.01952 | -0.0954 | 360000 | [8 empty] | #DIV/0!
-8.6 | -0.515 | 0.01836 | -0.0961 | 360000 | [8 empty] | #DIV/0!
-8.4 | -0.4867 | 0.01774 | -0.0975 | 360000 | [8 empty] | #DIV/0!
-8 | -0.4394 | 0.0167 | -0.0983 | 360000 | [8 empty] | #DIV/0!
-7.8 | -0.4097 | 0.01617 | -0.0999 | 360000 | [8 empty] | #DIV/0!
-7.4 | -0.3592 | 0.01529 | -0.1013 | 360000 | [8 empty] | #DIV/0!
-7.2 | -0.3297 | 0.01488 | -0.1028 | 360000 | [8 empty] | #DIV/0!
-7 | -0.2991 | 0.01445 | -0.1045 | 360000 | [8 empty] | #DIV/0!
-6.8 | -0.2796 | 0.0142 | -0.1039 | 360000 | [8 empty] | #DIV/0!
-6.6 | -0.2496 | 0.01386 | -0.1054 | 360000 | [8 empty] | #DIV/0!
-6.4 | -0.2287 | 0.01362 | -0.1051 | 360000 | [8 empty] | #DIV/0!
-6.2 | -0.2002 | 0.01333 | -0.1063 | 360000 | [8 empty] | #DIV/0!
-6 | -0.1788 | 0.01312 | -0.106 | 360000 | [8 empty] | #DIV/0!
-5.8 | -0.1508 | 0.01286 | -0.1071 | 360000 | [8 empty] | #DIV/0!
-5.6 | -0.1301 | 0.01269 | -0.1067 | 360000 | [8 empty] | #DIV/0!
-5.4 | -0.1051 | 0.01246 | -0.1072 | 360000 | [8 empty] | #DIV/0!
-5.2 | -0.0825 | 0.01224 | -0.1071 | 360000 | [8 empty] | #DIV/0!
-5 | -0.0616 | 0.01205 | -0.1067 | 360000 | [8 empty] | #DIV/0!
-4.8 | -0.0373 | 0.01185 | -0.107 | 360000 | [8 empty] | #DIV/0!
-4.6 | -0.0156 | 0.01169 | -0.1068 | 360000 | [8 empty] | #DIV/0!
-4.4 | 0.0052 | 0.01155 | -0.1063 | 360000 | [8 empty] | #DIV/0!
-4.2 | 0.027 | 0.0114 | -0.1061 | 360000 | [8 empty] | #DIV/0!
-4 | 0.0499 | 0.01123 | -0.1061 | 360000 | [8 empty] | #DIV/0!
-3.8 | 0.0696 | 0.01108 | -0.1055 | 360000 | [8 empty] | #DIV/0!
-3.6 | 0.0895 | 0.01094 | -0.1048 | 360000 | [8 empty] | #DIV/0!
-3.4 | 0.1099 | 0.01081 | -0.1043 | 360000 | [8 empty] | #DIV/0!
-3.2 | 0.1305 | 0.01069 | -0.1038 | 360000 | [8 empty] | #DIV/0!
-3 | 0.1511 | 0.01057 | -0.1033 | 360000 | [8 empty] | #DIV/0!
-2.8 | 0.1715 | 0.01046 | -0.1028 | 360000 | [8 empty] | #DIV/0!
-2.6 | 0.1906 | 0.01037 | -0.102 | 360000 | [8 empty] | #DIV/0!
-2.4 | 0.2099 | 0.01028 | -0.1013 | 360000 | [8 empty] | #DIV/0!
-2.2 | 0.2292 | 0.01019 | -0.1005 | 360000 | [8 empty] | #DIV/0!
-2 | 0.2485 | 0.01011 | -0.0998 | 360000 | [8 empty] | #DIV/0!
-1.8 | 0.2677 | 0.01003 | -0.099 | 360000 | [8 empty] | #DIV/0!
-1.6 | 0.2865 | 0.00994 | -0.0982 | 360000 | [8 empty] | #DIV/0!
-1.4 | 0.3052 | 0.00985 | -0.0973 | 360000 | [8 empty] | #DIV/0!
-1.2 | 0.3236 | 0.00975 | -0.0964 | 360000 | [8 empty] | #DIV/0!
-1 | 0.3414 | 0.00964 | -0.0954 | 360000 | [8 empty] | #DIV/0!
-0.8 | 0.3583 | 0.00949 | -0.0942 | 360000 | [8 empty] | #DIV/0!
-0.6 | 0.3736 | 0.00931 | -0.0927 | 360000 | [8 empty] | #DIV/0!
-0.4 | 0.3878 | 0.00912 | -0.0909 | 360000 | [8 empty] | #DIV/0!
-0.2 | 0.402 | 0.00896 | -0.089 | 360000 | [8 empty] | #DIV/0!
0 | 0.4169 | 0.00882 | -0.0872 | 360000 | [8 empty] | #DIV/0!
0.2 | 0.4334 | 0.00869 | -0.0856 | 360000 | [8 empty] | #DIV/0!
0.4 | 0.4603 | 0.0086 | -0.0863 | 360000 | [8 empty] | #DIV/0!
0.6 | 0.5206 | 0.00872 | -0.0942 | 360000 | [8 empty] | #DIV/0!
0.8 | 0.5738 | 0.00889 | -0.1006 | 360000 | [8 empty] | #DIV/0!
1 | 0.61 | 0.00907 | -0.1034 | 360000 | [8 empty] | #DIV/0!
1.2 | 0.6416 | 0.00925 | -0.1052 | 360000 | [8 empty] | #DIV/0!
1.4 | 0.6756 | 0.00942 | -0.1076 | 360000 | [8 empty] | #DIV/0!
1.6 | 0.7118 | 0.00957 | -0.1106 | 360000 | [8 empty] | #DIV/0!
1.8 | 0.7503 | 0.0097 | -0.1141 | 360000 | [8 empty] | #DIV/0!
2 | 0.784 | 0.00979 | -0.1166 | 360000 | [8 empty] | #DIV/0!
2.2 | 0.7983 | 0.00987 | -0.1151 | 360000 | [8 empty] | #DIV/0!
2.4 | 0.8131 | 0.00996 | -0.1136 | 360000 | [8 empty] | #DIV/0!
2.8 | 0.8431 | 0.01015 | -0.1106 | 360000 | [8 empty] | #DIV/0!
3 | 0.8582 | 0.01025 | -0.1092 | 360000 | [8 empty] | #DIV/0!
3.2 | 0.8737 | 0.01037 | -0.1078 | 360000 | [8 empty] | #DIV/0!
3.4 | 0.8891 | 0.01049 | -0.1063 | 360000 | [8 empty] | #DIV/0!
3.6 | 0.9042 | 0.0106 | -0.1049 | 360000 | [8 empty] | #DIV/0!
3.8 | 0.9195 | 0.01072 | -0.1034 | 360000 | [8 empty] | #DIV/0!
4 | 0.9345 | 0.01086 | -0.1019 | 360000 | [8 empty] | #DIV/0!
4.2 | 0.9488 | 0.01098 | -0.1002 | 360000 | [8 empty] | #DIV/0!
4.4 | 0.963 | 0.0111 | -0.0986 | 360000 | [8 empty] | #DIV/0!
4.6 | 0.9776 | 0.01123 | -0.097 | 360000 | [8 empty] | #DIV/0!
4.8 | 0.9927 | 0.01137 | -0.0955 | 360000 | [8 empty] | #DIV/0!
5 | 1.0074 | 0.01151 | -0.0939 | 360000 | [8 empty] | #DIV/0!
5.2 | 1.0221 | 0.01164 | -0.0924 | 360000 | [8 empty] | #DIV/0!
5.4 | 1.0367 | 0.01179 | -0.0908 | 360000 | [8 empty] | #DIV/0!
5.6 | 1.051 | 0.01195 | -0.0892 | 360000 | [8 empty] | #DIV/0!
5.8 | 1.0651 | 0.01209 | -0.0875 | 360000 | [8 empty] | #DIV/0!
6 | 1.0791 | 0.01225 | -0.0859 | 360000 | [8 empty] | #DIV/0!
6.2 | 1.0929 | 0.01242 | -0.0842 | 360000 | [8 empty] | #DIV/0!
6.4 | 1.1055 | 0.01257 | -0.0822 | 360000 | [8 empty] | #DIV/0!
6.6 | 1.1175 | 0.01272 | -0.0802 | 360000 | [8 empty] | #DIV/0!
6.8 | 1.1293 | 0.01289 | -0.0781 | 360000 | [8 empty] | #DIV/0!
7 | 1.1408 | 0.01307 | -0.0759 | 360000 | [8 empty] | #DIV/0!
7.2 | 1.1525 | 0.01324 | -0.0739 | 360000 | [8 empty] | #DIV/0!
7.4 | 1.1643 | 0.01343 | -0.0719 | 360000 | [8 empty] | #DIV/0!
7.6 | 1.1762 | 0.01364 | -0.0699 | 360000 | [8 empty] | #DIV/0!
7.8 | 1.188 | 0.01386 | -0.068 | 360000 | [8 empty] | #DIV/0!
8 | 1.1997 | 0.0141 | -0.066 | 360000 | [8 empty] | #DIV/0!
8.4 | 1.223 | 0.01463 | -0.0623 | 360000 | [8 empty] | #DIV/0!
8.6 | 1.2342 | 0.01492 | -0.0604 | 360000 | [8 empty] | #DIV/0!
8.8 | 1.2451 | 0.01524 | -0.0585 | 360000 | [8 empty] | #DIV/0!
9 | 1.2558 | 0.01558 | -0.0566 | 360000 | [8 empty] | #DIV/0!
9.2 | 1.2664 | 0.01595 | -0.0547 | 360000 | [8 empty] | #DIV/0!
9.4 | 1.2761 | 0.01635 | -0.0528 | 360000 | [8 empty] | #DIV/0!
9.6 | 1.2847 | 0.01682 | -0.0507 | 360000 | [8 empty] | #DIV/0!
9.8 | 1.2929 | 0.01734 | -0.0487 | 360000 | [8 empty] | #DIV/0!
10 | 1.3009 | 0.01789 | -0.0467 | 360000 | [8 empty] | #DIV/0!
10.2 | 1.3084 | 0.0185 | -0.0447 | 360000 | [8 empty] | #DIV/0!
10.4 | 1.3166 | 0.0191 | -0.0428 | 360000 | [8 empty] | #DIV/0!
10.6 | 1.3243 | 0.01976 | -0.041 | 360000 | [8 empty] | #DIV/0!
10.8 | 1.3313 | 0.02048 | -0.0392 | 360000 | [8 empty] | #DIV/0!
11 | 1.3383 | 0.02123 | -0.0374 | 360000 | [8 empty] | #DIV/0!
11.2 | 1.3449 | 0.02202 | -0.0356 | 360000 | [8 empty] | #DIV/0!
11.4 | 1.3516 | 0.02284 | -0.034 | 360000 | [8 empty] | #DIV/0!
11.6 | 1.3583 | 0.0237 | -0.0324 | 360000 | [8 empty] | #DIV/0!
11.8 | 1.3649 | 0.02457 | -0.0309 | 360000 | [8 empty] | #DIV/0!
12 | 1.3715 | 0.02548 | -0.0295 | 360000 | [8 empty] | #DIV/0!
12.2 | 1.3779 | 0.02644 | -0.0281 | 360000 | [8 empty] | #DIV/0!
12.4 | 1.3836 | 0.02746 | -0.0267 | 360000 | [8 empty] | #DIV/0!
12.6 | 1.3886 | 0.02856 | -0.0253 | 360000 | [8 empty] | #DIV/0!
12.8 | 1.395 | 0.02959 | -0.0242 | 360000 | [8 empty] | #DIV/0!
13 | 1.4003 | 0.03073 | -0.023 | 360000 | [8 empty] | #DIV/0!
13.2 | 1.4042 | 0.03201 | -0.0218 | 360000 | [8 empty] | #DIV/0!
13.4 | 1.4102 | 0.03316 | -0.0208 | 360000 | [8 empty] | #DIV/0!
13.6 | 1.4144 | 0.03449 | -0.0198 | 360000 | [8 empty] | #DIV/0!
13.8 | 1.4179 | 0.0359 | -0.0188 | 360000 | [8 empty] | #DIV/0!
14 | 1.4228 | 0.03724 | -0.018 | 360000 | [8 empty] | #DIV/0!
14.2 | 1.4255 | 0.0388 | -0.0171 | 360000 | [8 empty] | #DIV/0!
14.4 | 1.4287 | 0.04035 | -0.0164 | 360000 | [8 empty] | #DIV/0!
14.6 | 1.4321 | 0.04193 | -0.0158 | 360000 | [8 empty] | #DIV/0!
14.8 | 1.4337 | 0.04371 | -0.0151 | 360000 | [8 empty] | #DIV/0!
15 | 1.4352 | 0.04555 | -0.0146 | 360000 | [8 empty] | #DIV/0!
15.2 | 1.4371 | 0.04738 | -0.0141 | 360000 | [8 empty] | #DIV/0!
15.4 | 1.4377 | 0.04939 | -0.0137 | 360000 | [8 empty] | #DIV/0!
15.6 | 1.437 | 0.05157 | -0.0133 | 360000 | [8 empty] | #DIV/0!
15.8 | 1.4351 | 0.05392 | -0.013 | 360000 | [8 empty] | #DIV/0!
16 | 1.4335 | 0.05628 | -0.0128 | 360000 | [8 empty] | #DIV/0!
16.2 | 1.4314 | 0.05874 | -0.0127 | 360000 | [8 empty] | #DIV/0!
16.4 | 1.4283 | 0.06136 | -0.0126 | 360000 | [8 empty] | #DIV/0!
16.6 | 1.4238 | 0.06417 | -0.0127 | 360000 | [8 empty] | #DIV/0!
16.8 | 1.4199 | 0.06696 | -0.0128 | 360000 | [8 empty] | #DIV/0!
17 | 1.4161 | 0.06975 | -0.0129 | 360000 | [8 empty] | #DIV/0!
17.2 | 1.4104 | 0.07283 | -0.0132 | 360000 | [8 empty] | #DIV/0!
17.4 | 1.4073 | 0.07561 | -0.0134 | 360000 | [8 empty] | #DIV/0!
17.6 | 1.4015 | 0.07875 | -0.0138 | 360000 | [8 empty] | #DIV/0!
17.8 | 1.3984 | 0.08159 | -0.0142 | 360000 | [8 empty] | #DIV/0!
18 | 1.3941 | 0.0846 | -0.0147 | 360000 | [8 empty] | #DIV/0!
18.2 | 1.39 | 0.0876 | -0.0152 | 360000 | [8 empty] | #DIV/0!
18.4 | 1.3875 | 0.09042 | -0.0157 | 360000 | [8 empty] | #DIV/0!
18.6 | 1.3838 | 0.09339 | -0.0163 | 360000 | [8 empty] | #DIV/0!
18.8 | 1.3814 | 0.09619 | -0.0169 | 360000 | [8 empty] | #DIV/0!
19 | 1.3797 | 0.09894 | -0.0176 | 360000 | [8 empty] | #DIV/0!
19.2 | 1.3777 | 0.10169 | -0.0182 | 360000 | [8 empty] | #DIV/0!
19.4 | 1.3766 | 0.10434 | -0.0189 | 360000 | [8 empty] | #DIV/0!
19.6 | 1.376 | 0.10695 | -0.0197 | 360000 | [8 empty] | #DIV/0!
19.8 | 1.3759 | 0.10943 | -0.0204 | 360000 | [8 empty] | #DIV/0!
20 | 1.3773 | 0.11158 | -0.021 | 360000 | [8 empty] | #DIV/0!
-9.8 | -0.6494 | 0.02162 | -0.0939 | 380000 | [8 empty] | #DIV/0!
-9.6 | -0.6231 | 0.02084 | -0.0951 | 380000 | [8 empty] | #DIV/0!
-9.4 | -0.6039 | 0.02024 | -0.0949 | 380000 | [8 empty] | #DIV/0!
-9.2 | -0.5787 | 0.01955 | -0.0958 | 380000 | [8 empty] | #DIV/0!
-9 | -0.5508 | 0.01892 | -0.0972 | 380000 | [8 empty] | #DIV/0!
-8.8 | -0.5325 | 0.01835 | -0.0967 | 380000 | [8 empty] | #DIV/0!
-8.6 | -0.5061 | 0.01774 | -0.0978 | 380000 | [8 empty] | #DIV/0!
-8.4 | -0.4775 | 0.01713 | -0.0992 | 380000 | [8 empty] | #DIV/0!
-8.2 | -0.4477 | 0.01654 | -0.101 | 380000 | [8 empty] | #DIV/0!
-8 | -0.4298 | 0.01612 | -0.1002 | 380000 | [8 empty] | #DIV/0!
-7.8 | -0.4 | 0.01561 | -0.1018 | 380000 | [8 empty] | #DIV/0!
-7.6 | -0.3695 | 0.01511 | -0.1036 | 380000 | [8 empty] | #DIV/0!
-7.4 | -0.3503 | 0.01477 | -0.1029 | 380000 | [8 empty] | #DIV/0!
-7.2 | -0.3211 | 0.01436 | -0.1044 | 380000 | [8 empty] | #DIV/0!
-7 | -0.2978 | 0.01403 | -0.1046 | 380000 | [8 empty] | #DIV/0!
-6.8 | -0.2715 | 0.01372 | -0.1054 | 380000 | [8 empty] | #DIV/0!
-6.6 | -0.2412 | 0.01341 | -0.107 | 380000 | [8 empty] | #DIV/0!
-6.4 | -0.2215 | 0.0132 | -0.1064 | 380000 | [8 empty] | #DIV/0!
-6.2 | -0.1923 | 0.0129 | -0.1078 | 380000 | [8 empty] | #DIV/0!
-6 | -0.1726 | 0.01273 | -0.1071 | 380000 | [8 empty] | #DIV/0!
-5.8 | -0.1483 | 0.01253 | -0.1075 | 380000 | [8 empty] | #DIV/0!
-5.6 | -0.124 | 0.01229 | -0.1078 | 380000 | [8 empty] | #DIV/0!
-5.4 | -0.1032 | 0.0121 | -0.1074 | 380000 | [8 empty] | #DIV/0!
-5.2 | -0.0787 | 0.01189 | -0.1077 | 380000 | [8 empty] | #DIV/0!
-5 | -0.0571 | 0.01171 | -0.1075 | 380000 | [8 empty] | #DIV/0!
-4.8 | -0.0361 | 0.01157 | -0.1071 | 380000 | [8 empty] | #DIV/0!
-4.6 | -0.0136 | 0.0114 | -0.107 | 380000 | [8 empty] | #DIV/0!
-4.4 | 0.0089 | 0.01123 | -0.1069 | 380000 | [8 empty] | #DIV/0!
-4.2 | 0.0287 | 0.0111 | -0.1063 | 380000 | [8 empty] | #DIV/0!
-4 | 0.0491 | 0.01095 | -0.1058 | 380000 | [8 empty] | #DIV/0!
-3.8 | 0.0701 | 0.01081 | -0.1054 | 380000 | [8 empty] | #DIV/0!
-3.6 | 0.0917 | 0.01067 | -0.1051 | 380000 | [8 empty] | #DIV/0!
-3.4 | 0.1116 | 0.01056 | -0.1045 | 380000 | [8 empty] | #DIV/0!
-3.2 | 0.131 | 0.01045 | -0.1038 | 380000 | [8 empty] | #DIV/0!
-3 | 0.1508 | 0.01035 | -0.1031 | 380000 | [8 empty] | #DIV/0!
-2.8 | 0.1707 | 0.01025 | -0.1025 | 380000 | [8 empty] | #DIV/0!
-2.6 | 0.1904 | 0.01016 | -0.1018 | 380000 | [8 empty] | #DIV/0!
-2.4 | 0.2103 | 0.01007 | -0.1012 | 380000 | [8 empty] | #DIV/0!
-2.2 | 0.2301 | 0.00999 | -0.1006 | 380000 | [8 empty] | #DIV/0!
-2 | 0.2493 | 0.00992 | -0.0998 | 380000 | [8 empty] | #DIV/0!
-1.8 | 0.268 | 0.00984 | -0.0989 | 380000 | [8 empty] | #DIV/0!
-1.6 | 0.2865 | 0.00976 | -0.0981 | 380000 | [8 empty] | #DIV/0!
-1.4 | 0.305 | 0.00968 | -0.0971 | 380000 | [8 empty] | #DIV/0!
-1.2 | 0.3231 | 0.00959 | -0.0962 | 380000 | [8 empty] | #DIV/0!
-1 | 0.3409 | 0.00949 | -0.0952 | 380000 | [8 empty] | #DIV/0!
-0.8 | 0.358 | 0.00936 | -0.094 | 380000 | [8 empty] | #DIV/0!
-0.6 | 0.3739 | 0.00919 | -0.0926 | 380000 | [8 empty] | #DIV/0!
-0.4 | 0.3885 | 0.00901 | -0.0909 | 380000 | [8 empty] | #DIV/0!
-0.2 | 0.4029 | 0.00884 | -0.0891 | 380000 | [8 empty] | #DIV/0!
0 | 0.4178 | 0.00871 | -0.0873 | 380000 | [8 empty] | #DIV/0!
0.2 | 0.4331 | 0.00858 | -0.0856 | 380000 | [8 empty] | #DIV/0!
0.4 | 0.4533 | 0.00846 | -0.0848 | 380000 | [8 empty] | #DIV/0!
0.6 | 0.5028 | 0.0085 | -0.0903 | 380000 | [8 empty] | #DIV/0!
0.8 | 0.5633 | 0.00868 | -0.0984 | 380000 | [8 empty] | #DIV/0!
1 | 0.604 | 0.00885 | -0.1022 | 380000 | [8 empty] | #DIV/0!
1.2 | 0.6354 | 0.00903 | -0.104 | 380000 | [8 empty] | #DIV/0!
1.4 | 0.6673 | 0.0092 | -0.1059 | 380000 | [8 empty] | #DIV/0!
1.6 | 0.7034 | 0.00936 | -0.1088 | 380000 | [8 empty] | #DIV/0!
1.8 | 0.7409 | 0.0095 | -0.1121 | 380000 | [8 empty] | #DIV/0!
2 | 0.7805 | 0.00962 | -0.1159 | 380000 | [8 empty] | #DIV/0!
2.4 | 0.813 | 0.00978 | -0.1135 | 380000 | [8 empty] | #DIV/0!
2.6 | 0.8278 | 0.00987 | -0.112 | 380000 | [8 empty] | #DIV/0!
2.8 | 0.8429 | 0.00997 | -0.1106 | 380000 | [8 empty] | #DIV/0!
3 | 0.858 | 0.01008 | -0.1091 | 380000 | [8 empty] | #DIV/0!
3.2 | 0.8731 | 0.01018 | -0.1076 | 380000 | [8 empty] | #DIV/0!
3.4 | 0.8885 | 0.01029 | -0.1062 | 380000 | [8 empty] | #DIV/0!
3.8 | 0.9187 | 0.01053 | -0.1032 | 380000 | [8 empty] | #DIV/0!
4 | 0.9333 | 0.01064 | -0.1016 | 380000 | [8 empty] | #DIV/0!
4.2 | 0.9477 | 0.01077 | -0.1 | 380000 | [8 empty] | #DIV/0!
4.4 | 0.9622 | 0.0109 | -0.0984 | 380000 | [8 empty] | #DIV/0!
4.6 | 0.9768 | 0.01103 | -0.0968 | 380000 | [8 empty] | #DIV/0!
4.8 | 0.9917 | 0.01115 | -0.0953 | 380000 | [8 empty] | #DIV/0!
5 | 1.0065 | 0.0113 | -0.0937 | 380000 | [8 empty] | #DIV/0!
5.2 | 1.0211 | 0.01144 | -0.0922 | 380000 | [8 empty] | #DIV/0!
5.4 | 1.0355 | 0.01157 | -0.0905 | 380000 | [8 empty] | #DIV/0!
5.6 | 1.0499 | 0.01172 | -0.0889 | 380000 | [8 empty] | #DIV/0!
6 | 1.0779 | 0.01203 | -0.0856 | 380000 | [8 empty] | #DIV/0!
6.2 | 1.0912 | 0.01218 | -0.0838 | 380000 | [8 empty] | #DIV/0!
6.4 | 1.1034 | 0.01234 | -0.0817 | 380000 | [8 empty] | #DIV/0!
6.6 | 1.1153 | 0.01249 | -0.0797 | 380000 | [8 empty] | #DIV/0!
6.8 | 1.1274 | 0.01265 | -0.0776 | 380000 | [8 empty] | #DIV/0!
7 | 1.1393 | 0.01282 | -0.0756 | 380000 | [8 empty] | #DIV/0!
7.2 | 1.1511 | 0.01301 | -0.0736 | 380000 | [8 empty] | #DIV/0!
7.4 | 1.163 | 0.01321 | -0.0716 | 380000 | [8 empty] | #DIV/0!
7.6 | 1.1752 | 0.01341 | -0.0697 | 380000 | [8 empty] | #DIV/0!
7.8 | 1.1874 | 0.01363 | -0.0678 | 380000 | [8 empty] | #DIV/0!
8 | 1.1997 | 0.01386 | -0.066 | 380000 | [8 empty] | #DIV/0!
8.2 | 1.2117 | 0.01411 | -0.0642 | 380000 | [8 empty] | #DIV/0!
8.4 | 1.2234 | 0.01439 | -0.0623 | 380000 | [8 empty] | #DIV/0!
8.6 | 1.2348 | 0.01468 | -0.0605 | 380000 | [8 empty] | #DIV/0!
8.8 | 1.246 | 0.015 | -0.0586 | 380000 | [8 empty] | #DIV/0!
9 | 1.257 | 0.01534 | -0.0568 | 380000 | [8 empty] | #DIV/0!
9.2 | 1.2672 | 0.01572 | -0.0549 | 380000 | [8 empty] | #DIV/0!
9.4 | 1.2763 | 0.01616 | -0.0528 | 380000 | [8 empty] | #DIV/0!
9.6 | 1.2857 | 0.01661 | -0.0509 | 380000 | [8 empty] | #DIV/0!
9.8 | 1.2937 | 0.01714 | -0.0488 | 380000 | [8 empty] | #DIV/0!
10 | 1.3021 | 0.01769 | -0.0469 | 380000 | [8 empty] | #DIV/0!
10.2 | 1.3105 | 0.01827 | -0.045 | 380000 | [8 empty] | #DIV/0!
10.4 | 1.3182 | 0.0189 | -0.0431 | 380000 | [8 empty] | #DIV/0!
10.6 | 1.3258 | 0.01957 | -0.0413 | 380000 | [8 empty] | #DIV/0!
10.8 | 1.3336 | 0.02025 | -0.0395 | 380000 | [8 empty] | #DIV/0!
11 | 1.3411 | 0.02097 | -0.0378 | 380000 | [8 empty] | #DIV/0!
11.2 | 1.3482 | 0.02174 | -0.0361 | 380000 | [8 empty] | #DIV/0!
11.4 | 1.3553 | 0.02254 | -0.0345 | 380000 | [8 empty] | #DIV/0!
11.6 | 1.3621 | 0.02338 | -0.0329 | 380000 | [8 empty] | #DIV/0!
11.8 | 1.3687 | 0.02426 | -0.0314 | 380000 | [8 empty] | #DIV/0!
12 | 1.3748 | 0.0252 | -0.0299 | 380000 | [8 empty] | #DIV/0!
12.2 | 1.3808 | 0.02617 | -0.0284 | 380000 | [8 empty] | #DIV/0!
12.4 | 1.3878 | 0.02711 | -0.0272 | 380000 | [8 empty] | #DIV/0!
12.6 | 1.3939 | 0.02813 | -0.0259 | 380000 | [8 empty] | #DIV/0!
12.8 | 1.3986 | 0.02928 | -0.0246 | 380000 | [8 empty] | #DIV/0!
13 | 1.4048 | 0.03036 | -0.0235 | 380000 | [8 empty] | #DIV/0!
13.2 | 1.4103 | 0.03151 | -0.0224 | 380000 | [8 empty] | #DIV/0!
13.4 | 1.4137 | 0.03285 | -0.0212 | 380000 | [8 empty] | #DIV/0!
13.6 | 1.4198 | 0.03403 | -0.0203 | 380000 | [8 empty] | #DIV/0!
13.8 | 1.424 | 0.03538 | -0.0193 | 380000 | [8 empty] | #DIV/0!
14 | 1.427 | 0.03687 | -0.0184 | 380000 | [8 empty] | #DIV/0!
14.2 | 1.432 | 0.03823 | -0.0177 | 380000 | [8 empty] | #DIV/0!
14.4 | 1.4348 | 0.03981 | -0.0169 | 380000 | [8 empty] | #DIV/0!
14.6 | 1.4372 | 0.04148 | -0.0162 | 380000 | [8 empty] | #DIV/0!
14.8 | 1.4406 | 0.04308 | -0.0156 | 380000 | [8 empty] | #DIV/0!
15 | 1.4424 | 0.04488 | -0.015 | 380000 | [8 empty] | #DIV/0!
15.2 | 1.4428 | 0.04685 | -0.0145 | 380000 | [8 empty] | #DIV/0!
15.4 | 1.4433 | 0.04887 | -0.0141 | 380000 | [8 empty] | #DIV/0!
15.6 | 1.4436 | 0.05093 | -0.0137 | 380000 | [8 empty] | #DIV/0!
15.8 | 1.4428 | 0.05316 | -0.0134 | 380000 | [8 empty] | #DIV/0!
16 | 1.4409 | 0.05555 | -0.0132 | 380000 | [8 empty] | #DIV/0!
16.2 | 1.4377 | 0.05811 | -0.013 | 380000 | [8 empty] | #DIV/0!
16.4 | 1.4334 | 0.06086 | -0.0129 | 380000 | [8 empty] | #DIV/0!
16.6 | 1.4306 | 0.06346 | -0.0129 | 380000 | [8 empty] | #DIV/0!
16.8 | 1.4265 | 0.06625 | -0.013 | 380000 | [8 empty] | #DIV/0!
17 | 1.4213 | 0.06923 | -0.0132 | 380000 | [8 empty] | #DIV/0!
17.2 | 1.4177 | 0.07203 | -0.0134 | 380000 | [8 empty] | #DIV/0!
17.4 | 1.4118 | 0.07516 | -0.0137 | 380000 | [8 empty] | #DIV/0!
17.6 | 1.4086 | 0.07798 | -0.014 | 380000 | [8 empty] | #DIV/0!
17.8 | 1.4035 | 0.08106 | -0.0144 | 380000 | [8 empty] | #DIV/0!
18 | 1.3993 | 0.08406 | -0.0149 | 380000 | [8 empty] | #DIV/0!
18.2 | 1.3961 | 0.08697 | -0.0154 | 380000 | [8 empty] | #DIV/0!
18.4 | 1.3909 | 0.09011 | -0.016 | 380000 | [8 empty] | #DIV/0!
18.6 | 1.3885 | 0.09293 | -0.0165 | 380000 | [8 empty] | #DIV/0!
18.8 | 1.3858 | 0.0958 | -0.0172 | 380000 | [8 empty] | #DIV/0!
19 | 1.3824 | 0.09874 | -0.0179 | 380000 | [8 empty] | #DIV/0!
19.2 | 1.3808 | 0.10148 | -0.0185 | 380000 | [8 empty] | #DIV/0!
19.4 | 1.3794 | 0.1042 | -0.0193 | 380000 | [8 empty] | #DIV/0!
19.6 | 1.3782 | 0.10687 | -0.02 | 380000 | [8 empty] | #DIV/0!
19.8 | 1.3778 | 0.10937 | -0.0207 | 380000 | [8 empty] | #DIV/0!
20 | 1.3776 | 0.11195 | -0.0216 | 380000 | [8 empty] | #DIV/0!
-10 | -0.6655 | 0.02172 | -0.0946 | 400000 | 0 | [7 empty] | #DIV/0!
-9.8 | -0.6416 | 0.02095 | -0.0955 | 400000 | 0 | [7 empty] | #DIV/0!
-9.6 | -0.6145 | 0.02025 | -0.0968 | 400000 | 0 | [7 empty] | #DIV/0!
-9.4 | -0.5966 | 0.01962 | -0.0963 | 400000 | 0 | [7 empty] | #DIV/0!
-9.2 | -0.5703 | 0.01899 | -0.0974 | 400000 | 0 | [7 empty] | #DIV/0!
-9 | -0.5429 | 0.01831 | -0.0988 | 400000 | 0 | [7 empty] | #DIV/0!
-8.8 | -0.5246 | 0.01778 | -0.0982 | 400000 | 0 | [7 empty] | #DIV/0!
-8.6 | -0.4978 | 0.01718 | -0.0994 | 400000 | 0 | [7 empty] | #DIV/0!
-8.4 | -0.4691 | 0.01659 | -0.1009 | 400000 | 0 | [7 empty] | #DIV/0!
-8.2 | -0.439 | 0.01602 | -0.1027 | 400000 | 0 | [7 empty] | #DIV/0!
-8 | -0.4209 | 0.01561 | -0.1019 | 400000 | 0 | [7 empty] | #DIV/0!
-7.8 | -0.3914 | 0.01511 | -0.1035 | 400000 | 0 | [7 empty] | #DIV/0!
-7.6 | -0.3614 | 0.01464 | -0.1051 | 400000 | 0 | [7 empty] | #DIV/0!
-7.4 | -0.3426 | 0.0143 | -0.1044 | 400000 | 0 | [7 empty] | #DIV/0!
-7.2 | -0.3133 | 0.01391 | -0.1059 | 400000 | 0 | [7 empty] | #DIV/0!
-7 | -0.2919 | 0.01361 | -0.1056 | 400000 | 0 | [7 empty] | #DIV/0!
-6.8 | -0.2643 | 0.01329 | -0.1067 | 400000 | 0 | [7 empty] | #DIV/0!
-6.6 | -0.2411 | 0.01305 | -0.1069 | 400000 | 0 | [7 empty] | #DIV/0!
-6.4 | -0.2149 | 0.01281 | -0.1076 | 400000 | 0 | [7 empty] | #DIV/0!
-6.2 | -0.1924 | 0.0126 | -0.1076 | 400000 | 0 | [7 empty] | #DIV/0!
-6 | -0.1663 | 0.01237 | -0.1083 | 400000 | 0 | [7 empty] | #DIV/0!
-5.8 | -0.1456 | 0.01217 | -0.1079 | 400000 | 0 | [7 empty] | #DIV/0!
-5.6 | -0.1208 | 0.01196 | -0.1083 | 400000 | 0 | [7 empty] | #DIV/0!
-5.4 | -0.0989 | 0.01177 | -0.1081 | 400000 | 0 | [7 empty] | #DIV/0!
-5.2 | -0.0779 | 0.01161 | -0.1078 | 400000 | 0 | [7 empty] | #DIV/0!
-5 | -0.0543 | 0.01145 | -0.1079 | 400000 | 0 | [7 empty] | #DIV/0!
-4.8 | -0.0329 | 0.01127 | -0.1076 | 400000 | 0 | [7 empty] | #DIV/0!
-4.6 | -0.0127 | 0.01112 | -0.1071 | 400000 | 0 | [7 empty] | #DIV/0!
-4.4 | 0.0086 | 0.01097 | -0.1068 | 400000 | 0 | [7 empty] | #DIV/0!
-4.2 | 0.0308 | 0.01083 | -0.1066 | 400000 | 0 | [7 empty] | #DIV/0!
-4 | 0.0513 | 0.0107 | -0.1061 | 400000 | 0 | [7 empty] | #DIV/0!
-3.8 | 0.071 | 0.01058 | -0.1055 | 400000 | 0 | [7 empty] | #DIV/0!
-3.6 | 0.091 | 0.01046 | -0.1049 | 400000 | 0 | [7 empty] | #DIV/0!
-3.4 | 0.1113 | 0.01035 | -0.1043 | 400000 | 0 | [7 empty] | #DIV/0!
-3.2 | 0.1317 | 0.01024 | -0.1038 | 400000 | 0 | [7 empty] | #DIV/0!
-3 | 0.1523 | 0.01014 | -0.1033 | 400000 | 0 | [7 empty] | #DIV/0!
-2.8 | 0.1714 | 0.01005 | -0.1025 | 400000 | 0 | [7 empty] | #DIV/0!
-2.6 | 0.1907 | 0.00997 | -0.1018 | 400000 | 0 | [7 empty] | #DIV/0!
-2.4 | 0.2099 | 0.00989 | -0.101 | 400000 | 0 | [7 empty] | #DIV/0!
-2.2 | 0.2292 | 0.00981 | -0.1003 | 400000 | 0 | [7 empty] | #DIV/0!
-2 | 0.2483 | 0.00974 | -0.0995 | 400000 | 0 | [7 empty] | #DIV/0!
-1.8 | 0.2674 | 0.00967 | -0.0987 | 400000 | 0 | [7 empty] | #DIV/0!
-1.6 | 0.2861 | 0.0096 | -0.0979 | 400000 | 0 | [7 empty] | #DIV/0!
-1.4 | 0.3048 | 0.00952 | -0.097 | 400000 | 0 | [7 empty] | #DIV/0!
-1.2 | 0.3232 | 0.00945 | -0.0961 | 400000 | 0 | [7 empty] | #DIV/0!
-1 | 0.3412 | 0.00935 | -0.0951 | 400000 | 0 | [7 empty] | #DIV/0!
-0.8 | 0.3584 | 0.00924 | -0.094 | 400000 | 0 | [7 empty] | #DIV/0!
-0.6 | 0.3745 | 0.00909 | -0.0926 | 400000 | 0 | [7 empty] | #DIV/0!
-0.4 | 0.3892 | 0.0089 | -0.091 | 400000 | 0 | [7 empty] | #DIV/0!
-0.2 | 0.4033 | 0.00874 | -0.0891 | 400000 | 0 | [7 empty] | #DIV/0!
0 | 0.4178 | 0.0086 | -0.0873 | 400000 | 0 | [7 empty] | #DIV/0!
0.2 | 0.4328 | 0.00847 | -0.0855 | 400000 | 0 | [7 empty] | #DIV/0!
0.4 | 0.4501 | 0.00835 | -0.0841 | 400000 | 0 | [7 empty] | #DIV/0!
0.6 | 0.4851 | 0.00831 | -0.0865 | 400000 | 0 | [7 empty] | #DIV/0!
0.8 | 0.551 | 0.00848 | -0.0958 | 400000 | 0 | [7 empty] | #DIV/0!
1 | 0.5981 | 0.00866 | -0.101 | 400000 | 0 | [7 empty] | #DIV/0!
1.2 | 0.631 | 0.00884 | -0.1031 | 400000 | 0 | [7 empty] | #DIV/0!
1.4 | 0.6622 | 0.00901 | -0.1049 | 400000 | 0 | [7 empty] | #DIV/0!
1.6 | 0.6953 | 0.00918 | -0.1071 | 400000 | 0 | [7 empty] | #DIV/0!
1.8 | 0.7322 | 0.00932 | -0.1103 | 400000 | 0 | [7 empty] | #DIV/0!
2 | 0.7707 | 0.00944 | -0.1138 | 400000 | 0 | [7 empty] | #DIV/0!
2.2 | 0.7985 | 0.00954 | -0.1151 | 400000 | 0 | [7 empty] | #DIV/0!
2.4 | 0.8131 | 0.00963 | -0.1136 | 400000 | 0 | [7 empty] | #DIV/0!
2.6 | 0.8278 | 0.00972 | -0.112 | 400000 | 0 | [7 empty] | #DIV/0!
2.8 | 0.8426 | 0.0098 | -0.1105 | 400000 | 0 | [7 empty] | #DIV/0!
3 | 0.8577 | 0.0099 | -0.109 | 400000 | 0 | [7 empty] | #DIV/0!
3.2 | 0.873 | 0.01002 | -0.1076 | 400000 | 0 | [7 empty] | #DIV/0!
3.4 | 0.8881 | 0.01012 | -0.1061 | 400000 | 0 | [7 empty] | #DIV/0!
3.6 | 0.9033 | 0.01023 | -0.1046 | 400000 | 0 | [7 empty] | #DIV/0!
3.8 | 0.9182 | 0.01035 | -0.1031 | 400000 | 0 | [7 empty] | #DIV/0!
4 | 0.9326 | 0.01048 | -0.1015 | 400000 | 0 | [7 empty] | #DIV/0!
4.2 | 0.9469 | 0.01059 | -0.0998 | 400000 | 0 | [7 empty] | #DIV/0!
4.4 | 0.9614 | 0.01071 | -0.0982 | 400000 | 0 | [7 empty] | #DIV/0!
4.6 | 0.9762 | 0.01084 | -0.0966 | 400000 | 0 | [7 empty] | #DIV/0!
4.8 | 0.991 | 0.01098 | -0.0951 | 400000 | 0 | [7 empty] | #DIV/0!
5 | 1.0058 | 0.0111 | -0.0936 | 400000 | 0 | [7 empty] | #DIV/0!
5.2 | 1.0204 | 0.01124 | -0.092 | 400000 | 0 | [7 empty] | #DIV/0!
5.6 | 1.049 | 0.01153 | -0.0887 | 400000 | 0 | [7 empty] | #DIV/0!
5.8 | 1.0632 | 0.01167 | -0.0871 | 400000 | 0 | [7 empty] | #DIV/0!
6 | 1.0768 | 0.01184 | -0.0853 | 400000 | 0 | [7 empty] | #DIV/0!
6.2 | 1.0894 | 0.01198 | -0.0834 | 400000 | 0 | [7 empty] | #DIV/0!
6.4 | 1.1017 | 0.01212 | -0.0813 | 400000 | 0 | [7 empty] | #DIV/0!
6.6 | 1.1138 | 0.01228 | -0.0793 | 400000 | 0 | [7 empty] | #DIV/0!
6.8 | 1.1257 | 0.01245 | -0.0772 | 400000 | 0 | [7 empty] | #DIV/0!
7 | 1.138 | 0.01261 | -0.0753 | 400000 | 0 | [7 empty] | #DIV/0!
7.2 | 1.1503 | 0.01279 | -0.0734 | 400000 | 0 | [7 empty] | #DIV/0!
7.4 | 1.1626 | 0.01299 | -0.0715 | 400000 | 0 | [7 empty] | #DIV/0!
7.6 | 1.1748 | 0.0132 | -0.0696 | 400000 | 0 | [7 empty] | #DIV/0!
7.8 | 1.1869 | 0.01343 | -0.0677 | 400000 | 0 | [7 empty] | #DIV/0!
8 | 1.1994 | 0.01366 | -0.0659 | 400000 | 0 | [7 empty] | #DIV/0!
8.2 | 1.2116 | 0.01391 | -0.0642 | 400000 | 0 | [7 empty] | #DIV/0!
8.4 | 1.2236 | 0.01418 | -0.0624 | 400000 | 0 | [7 empty] | #DIV/0!
8.6 | 1.2352 | 0.01448 | -0.0605 | 400000 | 0 | [7 empty] | #DIV/0!
8.8 | 1.2464 | 0.0148 | -0.0587 | 400000 | 0 | [7 empty] | #DIV/0!
9 | 1.2572 | 0.01516 | -0.0568 | 400000 | 0 | [7 empty] | #DIV/0!
9.2 | 1.2679 | 0.01553 | -0.055 | 400000 | 0 | [7 empty] | #DIV/0!
9.4 | 1.2777 | 0.01595 | -0.0531 | 400000 | 0 | [7 empty] | #DIV/0!
9.8 | 1.2952 | 0.01694 | -0.0491 | 400000 | 0 | [7 empty] | #DIV/0!
10 | 1.3035 | 0.0175 | -0.0471 | 400000 | 0 | [7 empty] | #DIV/0!
10.2 | 1.3118 | 0.01809 | -0.0453 | 400000 | 0 | [7 empty] | #DIV/0!
10.4 | 1.3204 | 0.01869 | -0.0435 | 400000 | 0 | [7 empty] | #DIV/0!
10.6 | 1.3282 | 0.01934 | -0.0417 | 400000 | 0 | [7 empty] | #DIV/0!
10.8 | 1.3358 | 0.02004 | -0.0399 | 400000 | 0 | [7 empty] | #DIV/0!
11 | 1.343 | 0.02078 | -0.0381 | 400000 | 0 | [7 empty] | #DIV/0!
11.2 | 1.3503 | 0.02154 | -0.0364 | 400000 | 0 | [7 empty] | #DIV/0!
11.4 | 1.3574 | 0.02233 | -0.0348 | 400000 | 0 | [7 empty] | #DIV/0!
11.6 | 1.3646 | 0.02316 | -0.0333 | 400000 | 0 | [7 empty] | #DIV/0!
11.8 | 1.3718 | 0.024 | -0.0318 | 400000 | 0 | [7 empty] | #DIV/0!
12 | 1.3789 | 0.02488 | -0.0304 | 400000 | 0 | [7 empty] | #DIV/0!
12.2 | 1.3856 | 0.0258 | -0.029 | 400000 | 0 | [7 empty] | #DIV/0!
12.4 | 1.3914 | 0.02681 | -0.0276 | 400000 | 0 | [7 empty] | #DIV/0!
12.6 | 1.3975 | 0.02783 | -0.0263 | 400000 | 0 | [7 empty] | #DIV/0!
12.8 | 1.404 | 0.02884 | -0.0251 | 400000 | 0 | [7 empty] | #DIV/0!
13 | 1.409 | 0.03 | -0.0239 | 400000 | 0 | [7 empty] | #DIV/0!
13.2 | 1.4146 | 0.03115 | -0.0228 | 400000 | 0 | [7 empty] | #DIV/0!
13.4 | 1.4202 | 0.03232 | -0.0218 | 400000 | 0 | [7 empty] | #DIV/0!
13.6 | 1.4236 | 0.03369 | -0.0207 | 400000 | 0 | [7 empty] | #DIV/0!
13.8 | 1.4293 | 0.03493 | -0.0198 | 400000 | 0 | [7 empty] | #DIV/0!
14 | 1.4336 | 0.0363 | -0.0189 | 400000 | 0 | [7 empty] | #DIV/0!
14.2 | 1.4362 | 0.03786 | -0.0181 | 400000 | 0 | [7 empty] | #DIV/0!
14.4 | 1.4411 | 0.03926 | -0.0174 | 400000 | 0 | [7 empty] | #DIV/0!
14.6 | 1.444 | 0.04086 | -0.0166 | 400000 | 0 | [7 empty] | #DIV/0!
14.8 | 1.4452 | 0.04267 | -0.016 | 400000 | 0 | [7 empty] | #DIV/0!
15 | 1.4485 | 0.04432 | -0.0154 | 400000 | 0 | [7 empty] | #DIV/0!
15.2 | 1.4501 | 0.04617 | -0.0149 | 400000 | 0 | [7 empty] | #DIV/0!
15.4 | 1.4506 | 0.04817 | -0.0145 | 400000 | 0 | [7 empty] | #DIV/0!
15.6 | 1.4501 | 0.05031 | -0.0141 | 400000 | 0 | [7 empty] | #DIV/0!
15.8 | 1.4485 | 0.05261 | -0.0137 | 400000 | 0 | [7 empty] | #DIV/0!
16 | 1.4461 | 0.05504 | -0.0135 | 400000 | 0 | [7 empty] | #DIV/0!
16.2 | 1.4438 | 0.05749 | -0.0133 | 400000 | 0 | [7 empty] | #DIV/0!
16.4 | 1.4408 | 0.06008 | -0.0132 | 400000 | 0 | [7 empty] | #DIV/0!
16.6 | 1.4365 | 0.06286 | -0.0132 | 400000 | 0 | [7 empty] | #DIV/0!
16.8 | 1.4322 | 0.06567 | -0.0132 | 400000 | 0 | [7 empty] | #DIV/0!
17 | 1.4282 | 0.06847 | -0.0134 | 400000 | 0 | [7 empty] | #DIV/0!
17.2 | 1.4225 | 0.07154 | -0.0136 | 400000 | 0 | [7 empty] | #DIV/0!
17.4 | 1.419 | 0.07436 | -0.0138 | 400000 | 0 | [7 empty] | #DIV/0!
17.6 | 1.4137 | 0.07745 | -0.0142 | 400000 | 0 | [7 empty] | #DIV/0!
17.8 | 1.4094 | 0.08043 | -0.0146 | 400000 | 0 | [7 empty] | #DIV/0!
18 | 1.4055 | 0.08339 | -0.015 | 400000 | 0 | [7 empty] | #DIV/0!
18.2 | 1.3993 | 0.08665 | -0.0156 | 400000 | 0 | [7 empty] | #DIV/0!
18.4 | 1.3969 | 0.08946 | -0.0161 | 400000 | 0 | [7 empty] | #DIV/0!
18.6 | 1.3934 | 0.09244 | -0.0167 | 400000 | 0 | [7 empty] | #DIV/0!
18.8 | 1.3885 | 0.09557 | -0.0174 | 400000 | 0 | [7 empty] | #DIV/0!
19 | 1.3868 | 0.09834 | -0.0181 | 400000 | 0 | [7 empty] | #DIV/0!
19.2 | 1.3846 | 0.10117 | -0.0188 | 400000 | 0 | [7 empty] | #DIV/0!
19.4 | 1.3821 | 0.10401 | -0.0195 | 400000 | 0 | [7 empty] | #DIV/0!
19.6 | 1.3807 | 0.10672 | -0.0203 | 400000 | 0 | [7 empty] | #DIV/0!
19.8 | 1.3799 | 0.10938 | -0.0211 | 400000 | 0 | [7 empty] | #DIV/0!
20 | 1.3794 | 0.11195 | -0.0219 | 400000 | 0 | [7 empty] | #DIV/0!
-10 | -0.6591 | 0.02111 | -0.096 | 420000 | [8 empty] | #DIV/0!
-9.8 | -0.6341 | 0.02037 | -0.097 | 420000 | [8 empty] | #DIV/0!
-9.6 | -0.6072 | 0.01966 | -0.0983 | 420000 | [8 empty] | #DIV/0!
-9.4 | -0.5894 | 0.01907 | -0.0977 | 420000 | [8 empty] | #DIV/0!
-9.2 | -0.5631 | 0.01843 | -0.0989 | 420000 | [8 empty] | #DIV/0!
-9 | -0.5356 | 0.01777 | -0.1003 | 420000 | [8 empty] | #DIV/0!
-8.8 | -0.5171 | 0.01726 | -0.0997 | 420000 | [8 empty] | #DIV/0!
-8.6 | -0.49 | 0.01669 | -0.1008 | 420000 | [8 empty] | #DIV/0!
-8.4 | -0.4611 | 0.01611 | -0.1024 | 420000 | [8 empty] | #DIV/0!
-8.2 | -0.4318 | 0.01556 | -0.104 | 420000 | [8 empty] | #DIV/0!
-8 | -0.4127 | 0.01515 | -0.1035 | 420000 | [8 empty] | #DIV/0!
-7.8 | -0.3841 | 0.01466 | -0.1049 | 420000 | [8 empty] | #DIV/0!
-7.4 | -0.3357 | 0.01389 | -0.1057 | 420000 | [8 empty] | #DIV/0!
-7.2 | -0.3064 | 0.0135 | -0.1072 | 420000 | [8 empty] | #DIV/0!
-7 | -0.286 | 0.01324 | -0.1067 | 420000 | [8 empty] | #DIV/0!
-6.8 | -0.2577 | 0.01291 | -0.108 | 420000 | [8 empty] | #DIV/0!
-6.6 | -0.2368 | 0.0127 | -0.1076 | 420000 | [8 empty] | #DIV/0!
-6.4 | -0.2088 | 0.01245 | -0.1088 | 420000 | [8 empty] | #DIV/0!
-6.2 | -0.1887 | 0.01226 | -0.1082 | 420000 | [8 empty] | #DIV/0!
-6 | -0.1636 | 0.01205 | -0.1087 | 420000 | [8 empty] | #DIV/0!
-5.8 | -0.1412 | 0.01185 | -0.1087 | 420000 | [8 empty] | #DIV/0!
-5.6 | -0.1201 | 0.01168 | -0.1083 | 420000 | [8 empty] | #DIV/0!
-5.4 | -0.0958 | 0.01149 | -0.1087 | 420000 | [8 empty] | #DIV/0!
-5.2 | -0.0746 | 0.01135 | -0.1083 | 420000 | [8 empty] | #DIV/0!
-5 | -0.054 | 0.01119 | -0.1079 | 420000 | [8 empty] | #DIV/0!
-4.8 | -0.0319 | 0.01102 | -0.1077 | 420000 | [8 empty] | #DIV/0!
-4.6 | -0.0098 | 0.01087 | -0.1076 | 420000 | [8 empty] | #DIV/0!
-4.4 | 0.01 | 0.01074 | -0.1069 | 420000 | [8 empty] | #DIV/0!
-4.2 | 0.0305 | 0.01063 | -0.1064 | 420000 | [8 empty] | #DIV/0!
-4 | 0.0514 | 0.0105 | -0.106 | 420000 | [8 empty] | #DIV/0!
-3.8 | 0.0728 | 0.01038 | -0.1057 | 420000 | [8 empty] | #DIV/0!
-3.6 | 0.0926 | 0.01027 | -0.1051 | 420000 | [8 empty] | #DIV/0!
-3.4 | 0.1119 | 0.01016 | -0.1043 | 420000 | [8 empty] | #DIV/0!
-3.2 | 0.1315 | 0.01006 | -0.1036 | 420000 | [8 empty] | #DIV/0!
-3 | 0.1512 | 0.00996 | -0.103 | 420000 | [8 empty] | #DIV/0!
-2.8 | 0.1709 | 0.00987 | -0.1023 | 420000 | [8 empty] | #DIV/0!
-2.6 | 0.1907 | 0.0098 | -0.1017 | 420000 | [8 empty] | #DIV/0!
-2.4 | 0.2105 | 0.00973 | -0.101 | 420000 | [8 empty] | #DIV/0!
-2.2 | 0.2295 | 0.00965 | -0.1002 | 420000 | [8 empty] | #DIV/0!
-2 | 0.2484 | 0.00959 | -0.0994 | 420000 | [8 empty] | #DIV/0!
-1.8 | 0.2671 | 0.00952 | -0.0985 | 420000 | [8 empty] | #DIV/0!
-1.6 | 0.2858 | 0.00945 | -0.0977 | 420000 | [8 empty] | #DIV/0!
-1.4 | 0.3042 | 0.00938 | -0.0968 | 420000 | [8 empty] | #DIV/0!
-1.2 | 0.3225 | 0.00931 | -0.0958 | 420000 | [8 empty] | #DIV/0!
-1 | 0.3405 | 0.00923 | -0.0949 | 420000 | [8 empty] | #DIV/0!
-0.6 | 0.3745 | 0.00898 | -0.0925 | 420000 | [8 empty] | #DIV/0!
-0.4 | 0.3897 | 0.00881 | -0.091 | 420000 | [8 empty] | #DIV/0!
-0.2 | 0.4041 | 0.00865 | -0.0892 | 420000 | [8 empty] | #DIV/0!
0 | 0.4185 | 0.00851 | -0.0874 | 420000 | [8 empty] | #DIV/0!
0.2 | 0.4331 | 0.00838 | -0.0855 | 420000 | [8 empty] | #DIV/0!
0.4 | 0.4487 | 0.00826 | -0.0839 | 420000 | [8 empty] | #DIV/0!
0.6 | 0.4733 | 0.00816 | -0.084 | 420000 | [8 empty] | #DIV/0!
0.8 | 0.5361 | 0.00829 | -0.0926 | 420000 | [8 empty] | #DIV/0!
1 | 0.5905 | 0.00847 | -0.0994 | 420000 | [8 empty] | #DIV/0!
1.2 | 0.6259 | 0.00864 | -0.102 | 420000 | [8 empty] | #DIV/0!
1.4 | 0.6559 | 0.00882 | -0.1036 | 420000 | [8 empty] | #DIV/0!
1.6 | 0.6897 | 0.00899 | -0.106 | 420000 | [8 empty] | #DIV/0!
1.8 | 0.7246 | 0.00916 | -0.1087 | 420000 | [8 empty] | #DIV/0!
2.2 | 0.7988 | 0.0094 | -0.1151 | 420000 | [8 empty] | #DIV/0!
2.4 | 0.8132 | 0.00947 | -0.1136 | 420000 | [8 empty] | #DIV/0!
2.6 | 0.8278 | 0.00956 | -0.112 | 420000 | [8 empty] | #DIV/0!
2.8 | 0.8427 | 0.00967 | -0.1105 | 420000 | [8 empty] | #DIV/0!
3 | 0.8576 | 0.00975 | -0.109 | 420000 | [8 empty] | #DIV/0!
3.2 | 0.8728 | 0.00985 | -0.1075 | 420000 | [8 empty] | #DIV/0!
3.4 | 0.8879 | 0.00997 | -0.1061 | 420000 | [8 empty] | #DIV/0!
3.6 | 0.9029 | 0.01007 | -0.1046 | 420000 | [8 empty] | #DIV/0!
3.8 | 0.9176 | 0.01018 | -0.103 | 420000 | [8 empty] | #DIV/0!
4 | 0.9321 | 0.0103 | -0.1013 | 420000 | [8 empty] | #DIV/0!
4.2 | 0.9464 | 0.01042 | -0.0997 | 420000 | [8 empty] | #DIV/0!
4.4 | 0.9608 | 0.01055 | -0.0981 | 420000 | [8 empty] | #DIV/0!
4.6 | 0.9758 | 0.01066 | -0.0965 | 420000 | [8 empty] | #DIV/0!
4.8 | 0.9906 | 0.01079 | -0.095 | 420000 | [8 empty] | #DIV/0!
5 | 1.0052 | 0.01094 | -0.0934 | 420000 | [8 empty] | #DIV/0!
5.2 | 1.0198 | 0.01106 | -0.0918 | 420000 | [8 empty] | #DIV/0!
5.4 | 1.0343 | 0.0112 | -0.0902 | 420000 | [8 empty] | #DIV/0!
5.6 | 1.0484 | 0.01136 | -0.0886 | 420000 | [8 empty] | #DIV/0!
5.8 | 1.0625 | 0.01149 | -0.0869 | 420000 | [8 empty] | #DIV/0!
6 | 1.0758 | 0.01163 | -0.0851 | 420000 | [8 empty] | #DIV/0!
6.2 | 1.088 | 0.01179 | -0.083 | 420000 | [8 empty] | #DIV/0!
6.4 | 1.1002 | 0.01193 | -0.081 | 420000 | [8 empty] | #DIV/0!
6.6 | 1.1127 | 0.01208 | -0.079 | 420000 | [8 empty] | #DIV/0!
6.8 | 1.125 | 0.01224 | -0.0771 | 420000 | [8 empty] | #DIV/0!
7 | 1.1371 | 0.01243 | -0.0751 | 420000 | [8 empty] | #DIV/0!
7.2 | 1.1495 | 0.01261 | -0.0732 | 420000 | [8 empty] | #DIV/0!
7.4 | 1.1623 | 0.0128 | -0.0714 | 420000 | [8 empty] | #DIV/0!
7.6 | 1.1749 | 0.013 | -0.0696 | 420000 | [8 empty] | #DIV/0!
7.8 | 1.1875 | 0.01322 | -0.0678 | 420000 | [8 empty] | #DIV/0!
8 | 1.2 | 0.01346 | -0.066 | 420000 | [8 empty] | #DIV/0!
8.2 | 1.2122 | 0.01372 | -0.0642 | 420000 | [8 empty] | #DIV/0!
8.4 | 1.2242 | 0.014 | -0.0625 | 420000 | [8 empty] | #DIV/0!
8.6 | 1.236 | 0.01429 | -0.0607 | 420000 | [8 empty] | #DIV/0!
8.8 | 1.2476 | 0.01461 | -0.0589 | 420000 | [8 empty] | #DIV/0!
9 | 1.2587 | 0.01495 | -0.0571 | 420000 | [8 empty] | #DIV/0!
9.2 | 1.2691 | 0.01534 | -0.0552 | 420000 | [8 empty] | #DIV/0!
9.4 | 1.2783 | 0.01579 | -0.0532 | 420000 | [8 empty] | #DIV/0!
9.6 | 1.2877 | 0.01626 | -0.0513 | 420000 | [8 empty] | #DIV/0!
10 | 1.3053 | 0.01732 | -0.0475 | 420000 | [8 empty] | #DIV/0!
10.2 | 1.3138 | 0.01789 | -0.0456 | 420000 | [8 empty] | #DIV/0!
10.4 | 1.3218 | 0.01852 | -0.0437 | 420000 | [8 empty] | #DIV/0!
10.6 | 1.3299 | 0.01917 | -0.0419 | 420000 | [8 empty] | #DIV/0!
10.8 | 1.3383 | 0.01983 | -0.0403 | 420000 | [8 empty] | #DIV/0!
11 | 1.3461 | 0.02053 | -0.0386 | 420000 | [8 empty] | #DIV/0!
11.2 | 1.3537 | 0.02128 | -0.0369 | 420000 | [8 empty] | #DIV/0!
11.4 | 1.3611 | 0.02206 | -0.0353 | 420000 | [8 empty] | #DIV/0!
11.6 | 1.3683 | 0.02287 | -0.0338 | 420000 | [8 empty] | #DIV/0!
11.8 | 1.3753 | 0.02373 | -0.0323 | 420000 | [8 empty] | #DIV/0!
12 | 1.3816 | 0.02465 | -0.0308 | 420000 | [8 empty] | #DIV/0!
12.2 | 1.389 | 0.02553 | -0.0294 | 420000 | [8 empty] | #DIV/0!
12.4 | 1.3959 | 0.02646 | -0.0281 | 420000 | [8 empty] | #DIV/0!
12.6 | 1.4018 | 0.02749 | -0.0268 | 420000 | [8 empty] | #DIV/0!
12.8 | 1.4076 | 0.02855 | -0.0256 | 420000 | [8 empty] | #DIV/0!
13 | 1.4142 | 0.02959 | -0.0244 | 420000 | [8 empty] | #DIV/0!
13.2 | 1.4191 | 0.03078 | -0.0233 | 420000 | [8 empty] | #DIV/0!
13.4 | 1.4245 | 0.03196 | -0.0222 | 420000 | [8 empty] | #DIV/0!
13.6 | 1.4301 | 0.03317 | -0.0212 | 420000 | [8 empty] | #DIV/0!
13.8 | 1.4334 | 0.03458 | -0.0202 | 420000 | [8 empty] | #DIV/0!
14 | 1.4389 | 0.03585 | -0.0194 | 420000 | [8 empty] | #DIV/0!
14.2 | 1.4431 | 0.03726 | -0.0186 | 420000 | [8 empty] | #DIV/0!
14.4 | 1.4454 | 0.03888 | -0.0177 | 420000 | [8 empty] | #DIV/0!
14.6 | 1.4499 | 0.04034 | -0.0171 | 420000 | [8 empty] | #DIV/0!
14.8 | 1.4528 | 0.04197 | -0.0164 | 420000 | [8 empty] | #DIV/0!
15 | 1.4543 | 0.04378 | -0.0158 | 420000 | [8 empty] | #DIV/0!
15.2 | 1.455 | 0.04572 | -0.0153 | 420000 | [8 empty] | #DIV/0!
15.4 | 1.4562 | 0.04763 | -0.0148 | 420000 | [8 empty] | #DIV/0!
15.6 | 1.4563 | 0.04971 | -0.0144 | 420000 | [8 empty] | #DIV/0!
15.8 | 1.4552 | 0.05194 | -0.014 | 420000 | [8 empty] | #DIV/0!
16 | 1.453 | 0.05434 | -0.0138 | 420000 | [8 empty] | #DIV/0!
16.2 | 1.4498 | 0.05688 | -0.0136 | 420000 | [8 empty] | #DIV/0!
16.4 | 1.4455 | 0.0596 | -0.0134 | 420000 | [8 empty] | #DIV/0!
16.6 | 1.4427 | 0.06219 | -0.0134 | 420000 | [8 empty] | #DIV/0!
16.8 | 1.4383 | 0.06501 | -0.0134 | 420000 | [8 empty] | #DIV/0!
17 | 1.4334 | 0.06793 | -0.0136 | 420000 | [8 empty] | #DIV/0!
17.2 | 1.4295 | 0.07077 | -0.0137 | 420000 | [8 empty] | #DIV/0!
17.4 | 1.4242 | 0.0738 | -0.014 | 420000 | [8 empty] | #DIV/0!
17.6 | 1.4198 | 0.07677 | -0.0143 | 420000 | [8 empty] | #DIV/0!
17.8 | 1.4156 | 0.07974 | -0.0147 | 420000 | [8 empty] | #DIV/0!
18 | 1.4087 | 0.08307 | -0.0152 | 420000 | [8 empty] | #DIV/0!
18.2 | 1.4064 | 0.08585 | -0.0157 | 420000 | [8 empty] | #DIV/0!
18.4 | 1.402 | 0.08892 | -0.0162 | 420000 | [8 empty] | #DIV/0!
18.6 | 1.3962 | 0.09217 | -0.0169 | 420000 | [8 empty] | #DIV/0!
18.8 | 1.3943 | 0.09496 | -0.0175 | 420000 | [8 empty] | #DIV/0!
19 | 1.3912 | 0.09791 | -0.0182 | 420000 | [8 empty] | #DIV/0!
19.2 | 1.3872 | 0.10094 | -0.019 | 420000 | [8 empty] | #DIV/0!
19.4 | 1.3855 | 0.10372 | -0.0197 | 420000 | [8 empty] | #DIV/0!
19.6 | 1.384 | 0.10648 | -0.0205 | 420000 | [8 empty] | #DIV/0!
19.8 | 1.3825 | 0.10921 | -0.0214 | 420000 | [8 empty] | #DIV/0!
20 | 1.3815 | 0.11177 | -0.0221 | 420000 | [8 empty] | #DIV/0!
-10 | -0.6531 | 0.02054 | -0.0972 | 440000 | [8 empty] | #DIV/0!
-9.8 | -0.6271 | 0.01986 | -0.0984 | 440000 | [8 empty] | #DIV/0!
-9.6 | -0.6004 | 0.01912 | -0.0997 | 440000 | [8 empty] | #DIV/0!
-9.4 | -0.5826 | 0.01859 | -0.0991 | 440000 | [8 empty] | #DIV/0!
-9.2 | -0.5565 | 0.01792 | -0.1002 | 440000 | [8 empty] | #DIV/0!
-9 | -0.5288 | 0.01728 | -0.1016 | 440000 | [8 empty] | #DIV/0!
-8.8 | -0.5097 | 0.01682 | -0.1011 | 440000 | [8 empty] | #DIV/0!
-8.6 | -0.4827 | 0.01623 | -0.1023 | 440000 | [8 empty] | #DIV/0!
-8.4 | -0.4536 | 0.01568 | -0.1039 | 440000 | [8 empty] | #DIV/0!
-8.2 | -0.4307 | 0.01522 | -0.1041 | 440000 | [8 empty] | #DIV/0!
-8 | -0.4057 | 0.01475 | -0.1048 | 440000 | [8 empty] | #DIV/0!
-7.8 | -0.3774 | 0.01426 | -0.1062 | 440000 | [8 empty] | #DIV/0!
-7.6 | -0.356 | 0.0139 | -0.106 | 440000 | [8 empty] | #DIV/0!
-7.4 | -0.3293 | 0.01352 | -0.1069 | 440000 | [8 empty] | #DIV/0!
-7.2 | -0.3031 | 0.01316 | -0.1078 | 440000 | [8 empty] | #DIV/0!
-7 | -0.2804 | 0.0129 | -0.1078 | 440000 | [8 empty] | #DIV/0!
-6.8 | -0.2533 | 0.01259 | -0.1088 | 440000 | [8 empty] | #DIV/0!
-6.6 | -0.2321 | 0.01238 | -0.1085 | 440000 | [8 empty] | #DIV/0!
-6.4 | -0.208 | 0.01216 | -0.1088 | 440000 | [8 empty] | #DIV/0!
-6.2 | -0.1841 | 0.01196 | -0.1091 | 440000 | [8 empty] | #DIV/0!
-6 | -0.1628 | 0.01178 | -0.1088 | 440000 | [8 empty] | #DIV/0!
-5.8 | -0.1372 | 0.01157 | -0.1094 | 440000 | [8 empty] | #DIV/0!
-5.6 | -0.117 | 0.01141 | -0.1089 | 440000 | [8 empty] | #DIV/0!
-5.4 | -0.0956 | 0.01127 | -0.1086 | 440000 | [8 empty] | #DIV/0!
-5.2 | -0.0723 | 0.01111 | -0.1087 | 440000 | [8 empty] | #DIV/0!
-5 | -0.0517 | 0.01094 | -0.1082 | 440000 | [8 empty] | #DIV/0!
-4.8 | -0.0314 | 0.0108 | -0.1077 | 440000 | [8 empty] | #DIV/0!
-4.6 | -0.01 | 0.01067 | -0.1074 | 440000 | [8 empty] | #DIV/0!
-4.4 | 0.0122 | 0.01055 | -0.1073 | 440000 | [8 empty] | #DIV/0!
-4.2 | 0.0323 | 0.01044 | -0.1067 | 440000 | [8 empty] | #DIV/0!
-4 | 0.0519 | 0.01032 | -0.106 | 440000 | [8 empty] | #DIV/0!
-3.8 | 0.0719 | 0.0102 | -0.1054 | 440000 | [8 empty] | #DIV/0!
-3.6 | 0.0921 | 0.01009 | -0.1049 | 440000 | [8 empty] | #DIV/0!
-3.4 | 0.1124 | 0.00998 | -0.1043 | 440000 | [8 empty] | #DIV/0!
-3.2 | 0.1325 | 0.00989 | -0.1038 | 440000 | [8 empty] | #DIV/0!
-3 | 0.1517 | 0.00981 | -0.103 | 440000 | [8 empty] | #DIV/0!
-2.8 | 0.1708 | 0.00972 | -0.1022 | 440000 | [8 empty] | #DIV/0!
-2.6 | 0.1901 | 0.00964 | -0.1015 | 440000 | [8 empty] | #DIV/0!
-2.4 | 0.2094 | 0.00957 | -0.1007 | 440000 | [8 empty] | #DIV/0!
-2.2 | 0.2287 | 0.0095 | -0.1 | 440000 | [8 empty] | #DIV/0!
-2 | 0.2477 | 0.00944 | -0.0992 | 440000 | [8 empty] | #DIV/0!
-1.8 | 0.2667 | 0.00938 | -0.0984 | 440000 | [8 empty] | #DIV/0!
-1.6 | 0.2855 | 0.00932 | -0.0975 | 440000 | [8 empty] | #DIV/0!
-1.4 | 0.3041 | 0.00926 | -0.0966 | 440000 | [8 empty] | #DIV/0!
-1.2 | 0.3224 | 0.00919 | -0.0957 | 440000 | [8 empty] | #DIV/0!
-1 | 0.3404 | 0.00912 | -0.0947 | 440000 | [8 empty] | #DIV/0!
-0.8 | 0.3578 | 0.00902 | -0.0937 | 440000 | [8 empty] | #DIV/0!
-0.6 | 0.3745 | 0.00889 | -0.0924 | 440000 | [8 empty] | #DIV/0!
-0.2 | 0.4044 | 0.00856 | -0.0892 | 440000 | [8 empty] | #DIV/0!
0 | 0.4187 | 0.00842 | -0.0874 | 440000 | [8 empty] | #DIV/0!
0.2 | 0.4334 | 0.0083 | -0.0856 | 440000 | [8 empty] | #DIV/0!
0.4 | 0.4485 | 0.00818 | -0.0838 | 440000 | [8 empty] | #DIV/0!
0.6 | 0.4678 | 0.00807 | -0.0829 | 440000 | [8 empty] | #DIV/0!
0.8 | 0.5182 | 0.00811 | -0.0887 | 440000 | [8 empty] | #DIV/0!
1 | 0.5827 | 0.00831 | -0.0977 | 440000 | [8 empty] | #DIV/0!
1.2 | 0.6219 | 0.00848 | -0.1012 | 440000 | [8 empty] | #DIV/0!
1.4 | 0.6522 | 0.00865 | -0.1028 | 440000 | [8 empty] | #DIV/0!
1.6 | 0.6835 | 0.00882 | -0.1047 | 440000 | [8 empty] | #DIV/0!
1.8 | 0.7182 | 0.00898 | -0.1073 | 440000 | [8 empty] | #DIV/0!
2 | 0.7548 | 0.00913 | -0.1104 | 440000 | [8 empty] | #DIV/0!
2.2 | 0.7933 | 0.00925 | -0.114 | 440000 | [8 empty] | #DIV/0!
2.4 | 0.8134 | 0.00935 | -0.1136 | 440000 | [8 empty] | #DIV/0!
2.6 | 0.828 | 0.00942 | -0.1121 | 440000 | [8 empty] | #DIV/0!
2.8 | 0.8428 | 0.00951 | -0.1105 | 440000 | [8 empty] | #DIV/0!
3 | 0.8577 | 0.00962 | -0.109 | 440000 | [8 empty] | #DIV/0!
3.2 | 0.8727 | 0.00971 | -0.1075 | 440000 | [8 empty] | #DIV/0!
3.4 | 0.8878 | 0.00981 | -0.106 | 440000 | [8 empty] | #DIV/0!
3.6 | 0.9028 | 0.00992 | -0.1045 | 440000 | [8 empty] | #DIV/0!
3.8 | 0.9172 | 0.01004 | -0.1029 | 440000 | [8 empty] | #DIV/0!
4 | 0.9316 | 0.01015 | -0.1012 | 440000 | [8 empty] | #DIV/0!
4.2 | 0.946 | 0.01026 | -0.0996 | 440000 | [8 empty] | #DIV/0!
4.4 | 0.9607 | 0.01038 | -0.098 | 440000 | [8 empty] | #DIV/0!
4.6 | 0.9754 | 0.01052 | -0.0965 | 440000 | [8 empty] | #DIV/0!
4.8 | 0.9903 | 0.01063 | -0.0949 | 440000 | [8 empty] | #DIV/0!
5 | 1.005 | 0.01076 | -0.0934 | 440000 | [8 empty] | #DIV/0!
5.2 | 1.0193 | 0.01092 | -0.0917 | 440000 | [8 empty] | #DIV/0!
5.4 | 1.0338 | 0.01104 | -0.0901 | 440000 | [8 empty] | #DIV/0!
5.6 | 1.0482 | 0.01118 | -0.0885 | 440000 | [8 empty] | #DIV/0!
5.8 | 1.0618 | 0.01133 | -0.0868 | 440000 | [8 empty] | #DIV/0!
6 | 1.0746 | 0.01146 | -0.0848 | 440000 | [8 empty] | #DIV/0!
6.2 | 1.0871 | 0.0116 | -0.0828 | 440000 | [8 empty] | #DIV/0!
6.4 | 1.0994 | 0.01175 | -0.0808 | 440000 | [8 empty] | #DIV/0!
6.6 | 1.1117 | 0.01191 | -0.0788 | 440000 | [8 empty] | #DIV/0!
6.8 | 1.1244 | 0.01206 | -0.0769 | 440000 | [8 empty] | #DIV/0!
7 | 1.1371 | 0.01224 | -0.075 | 440000 | [8 empty] | #DIV/0!
7.2 | 1.1496 | 0.01242 | -0.0732 | 440000 | [8 empty] | #DIV/0!
7.4 | 1.162 | 0.01263 | -0.0713 | 440000 | [8 empty] | #DIV/0!
7.6 | 1.1747 | 0.01284 | -0.0695 | 440000 | [8 empty] | #DIV/0!
7.8 | 1.1878 | 0.01305 | -0.0678 | 440000 | [8 empty] | #DIV/0!
8 | 1.2005 | 0.01328 | -0.0661 | 440000 | [8 empty] | #DIV/0!
8.2 | 1.213 | 0.01354 | -0.0644 | 440000 | [8 empty] | #DIV/0!
8.4 | 1.2251 | 0.01381 | -0.0626 | 440000 | [8 empty] | #DIV/0!
8.6 | 1.237 | 0.01411 | -0.0609 | 440000 | [8 empty] | #DIV/0!
8.8 | 1.2486 | 0.01443 | -0.0591 | 440000 | [8 empty] | #DIV/0!
9 | 1.2594 | 0.01479 | -0.0572 | 440000 | [8 empty] | #DIV/0!
9.2 | 1.2699 | 0.01518 | -0.0554 | 440000 | [8 empty] | #DIV/0!
9.4 | 1.2797 | 0.01561 | -0.0535 | 440000 | [8 empty] | #DIV/0!
9.6 | 1.2885 | 0.01611 | -0.0514 | 440000 | [8 empty] | #DIV/0!
9.8 | 1.2978 | 0.01661 | -0.0496 | 440000 | [8 empty] | #DIV/0!
10 | 1.3065 | 0.01716 | -0.0477 | 440000 | [8 empty] | #DIV/0!
10.2 | 1.3154 | 0.01773 | -0.0459 | 440000 | [8 empty] | #DIV/0!
10.4 | 1.3242 | 0.01833 | -0.0441 | 440000 | [8 empty] | #DIV/0!
10.6 | 1.3325 | 0.01896 | -0.0423 | 440000 | [8 empty] | #DIV/0!
10.8 | 1.3404 | 0.01964 | -0.0406 | 440000 | [8 empty] | #DIV/0!
11 | 1.3482 | 0.02035 | -0.0389 | 440000 | [8 empty] | #DIV/0!
11.2 | 1.3559 | 0.02109 | -0.0372 | 440000 | [8 empty] | #DIV/0!
11.4 | 1.3635 | 0.02186 | -0.0357 | 440000 | [8 empty] | #DIV/0!
11.6 | 1.3712 | 0.02264 | -0.0342 | 440000 | [8 empty] | #DIV/0!
11.8 | 1.3788 | 0.02346 | -0.0327 | 440000 | [8 empty] | #DIV/0!
12 | 1.3861 | 0.02431 | -0.0313 | 440000 | [8 empty] | #DIV/0!
12.2 | 1.3927 | 0.02524 | -0.0299 | 440000 | [8 empty] | #DIV/0!
12.4 | 1.399 | 0.02621 | -0.0285 | 440000 | [8 empty] | #DIV/0!
12.6 | 1.4062 | 0.02714 | -0.0273 | 440000 | [8 empty] | #DIV/0!
12.8 | 1.4122 | 0.02819 | -0.026 | 440000 | [8 empty] | #DIV/0!
13 | 1.4177 | 0.0293 | -0.0248 | 440000 | [8 empty] | #DIV/0!
13.2 | 1.4243 | 0.03036 | -0.0238 | 440000 | [8 empty] | #DIV/0!
13.4 | 1.429 | 0.03159 | -0.0226 | 440000 | [8 empty] | #DIV/0!
13.6 | 1.4345 | 0.0328 | -0.0217 | 440000 | [8 empty] | #DIV/0!
13.8 | 1.4398 | 0.03404 | -0.0207 | 440000 | [8 empty] | #DIV/0!
14 | 1.4429 | 0.03551 | -0.0197 | 440000 | [8 empty] | #DIV/0!
14.2 | 1.4485 | 0.0368 | -0.019 | 440000 | [8 empty] | #DIV/0!
14.4 | 1.4525 | 0.03826 | -0.0182 | 440000 | [8 empty] | #DIV/0!
14.6 | 1.4545 | 0.03993 | -0.0174 | 440000 | [8 empty] | #DIV/0!
14.8 | 1.4582 | 0.04149 | -0.0168 | 440000 | [8 empty] | #DIV/0!
15 | 1.4608 | 0.04319 | -0.0162 | 440000 | [8 empty] | #DIV/0!
15.2 | 1.4621 | 0.04504 | -0.0156 | 440000 | [8 empty] | #DIV/0!
15.4 | 1.4626 | 0.04702 | -0.0151 | 440000 | [8 empty] | #DIV/0!
15.6 | 1.462 | 0.04915 | -0.0147 | 440000 | [8 empty] | #DIV/0!
15.8 | 1.4601 | 0.05146 | -0.0143 | 440000 | [8 empty] | #DIV/0!
16 | 1.4577 | 0.05386 | -0.014 | 440000 | [8 empty] | #DIV/0!
16.2 | 1.4555 | 0.05629 | -0.0138 | 440000 | [8 empty] | #DIV/0!
16.4 | 1.4524 | 0.05887 | -0.0136 | 440000 | [8 empty] | #DIV/0!
16.6 | 1.4477 | 0.06168 | -0.0136 | 440000 | [8 empty] | #DIV/0!
16.8 | 1.444 | 0.0644 | -0.0136 | 440000 | [8 empty] | #DIV/0!
17 | 1.4395 | 0.06726 | -0.0137 | 440000 | [8 empty] | #DIV/0!
17.2 | 1.4349 | 0.07017 | -0.0139 | 440000 | [8 empty] | #DIV/0!
17.4 | 1.4302 | 0.07313 | -0.0141 | 440000 | [8 empty] | #DIV/0!
17.6 | 1.4259 | 0.07608 | -0.0144 | 440000 | [8 empty] | #DIV/0!
17.8 | 1.419 | 0.07938 | -0.0149 | 440000 | [8 empty] | #DIV/0!
18 | 1.4164 | 0.08217 | -0.0153 | 440000 | [8 empty] | #DIV/0!
18.2 | 1.4115 | 0.08528 | -0.0158 | 440000 | [8 empty] | #DIV/0!
18.4 | 1.4054 | 0.08857 | -0.0164 | 440000 | [8 empty] | #DIV/0!
18.6 | 1.4029 | 0.09141 | -0.017 | 440000 | [8 empty] | #DIV/0!
18.8 | 1.3991 | 0.09444 | -0.0176 | 440000 | [8 empty] | #DIV/0!
19 | 1.3937 | 0.09766 | -0.0184 | 440000 | [8 empty] | #DIV/0!
19.2 | 1.3919 | 0.10047 | -0.0191 | 440000 | [8 empty] | #DIV/0!
19.4 | 1.3896 | 0.10332 | -0.0199 | 440000 | [8 empty] | #DIV/0!
19.6 | 1.3871 | 0.10621 | -0.0207 | 440000 | [8 empty] | #DIV/0!
19.8 | 1.3847 | 0.10902 | -0.0216 | 440000 | [8 empty] | #DIV/0!
20 | 1.3839 | 0.11172 | -0.0224 | 440000 | [8 empty] | #DIV/0!
-10 | -0.6472 | 0.02002 | -0.0984 | 460000 | [8 empty] | #DIV/0!
-9.8 | -0.6212 | 0.01934 | -0.0996 | 460000 | [8 empty] | #DIV/0!
-9.6 | -0.5956 | 0.01865 | -0.1007 | 460000 | [8 empty] | #DIV/0!
-9.4 | -0.5768 | 0.0181 | -0.1003 | 460000 | [8 empty] | #DIV/0!
-9.2 | -0.5504 | 0.01745 | -0.1014 | 460000 | [8 empty] | #DIV/0!
-9 | -0.5223 | 0.01685 | -0.1029 | 460000 | [8 empty] | #DIV/0!
-8.6 | -0.4762 | 0.0158 | -0.1036 | 460000 | [8 empty] | #DIV/0!
-8.4 | -0.447 | 0.01526 | -0.1052 | 460000 | [8 empty] | #DIV/0!
-8 | -0.3997 | 0.01437 | -0.106 | 460000 | [8 empty] | #DIV/0!
-7.8 | -0.3713 | 0.0139 | -0.1073 | 460000 | [8 empty] | #DIV/0!
-7.6 | -0.3509 | 0.01355 | -0.107 | 460000 | [8 empty] | #DIV/0!
-7.4 | -0.3236 | 0.01318 | -0.108 | 460000 | [8 empty] | #DIV/0!
-7.2 | -0.3013 | 0.01287 | -0.108 | 460000 | [8 empty] | #DIV/0!
-7 | -0.2752 | 0.01258 | -0.1088 | 460000 | [8 empty] | #DIV/0!
-6.8 | -0.253 | 0.01234 | -0.1088 | 460000 | [8 empty] | #DIV/0!
-6.6 | -0.2273 | 0.01209 | -0.1094 | 460000 | [8 empty] | #DIV/0!
-6.4 | -0.2062 | 0.0119 | -0.1091 | 460000 | [8 empty] | #DIV/0!
-6.2 | -0.1795 | 0.01168 | -0.11 | 460000 | [8 empty] | #DIV/0!
-6 | -0.1597 | 0.01152 | -0.1094 | 460000 | [8 empty] | #DIV/0!
-5.8 | -0.1379 | 0.01135 | -0.1092 | 460000 | [8 empty] | #DIV/0!
-5.6 | -0.1131 | 0.01118 | -0.1096 | 460000 | [8 empty] | #DIV/0!
-5.4 | -0.0935 | 0.01105 | -0.1089 | 460000 | [8 empty] | #DIV/0!
-5.2 | -0.0727 | 0.01089 | -0.1085 | 460000 | [8 empty] | #DIV/0!
-5 | -0.0504 | 0.01073 | -0.1084 | 460000 | [8 empty] | #DIV/0!
-4.8 | -0.0292 | 0.0106 | -0.1081 | 460000 | [8 empty] | #DIV/0!
-4.6 | -0.0091 | 0.01049 | -0.1075 | 460000 | [8 empty] | #DIV/0!
-4.4 | 0.0112 | 0.01036 | -0.107 | 460000 | [8 empty] | #DIV/0!
-4.2 | 0.0321 | 0.01024 | -0.1066 | 460000 | [8 empty] | #DIV/0!
-3.8 | 0.0726 | 0.01002 | -0.1055 | 460000 | [8 empty] | #DIV/0!
-3.6 | 0.092 | 0.00992 | -0.1048 | 460000 | [8 empty] | #DIV/0!
-3.4 | 0.1117 | 0.00982 | -0.1041 | 460000 | [8 empty] | #DIV/0!
-3.2 | 0.1315 | 0.00973 | -0.1035 | 460000 | [8 empty] | #DIV/0!
-3 | 0.1513 | 0.00965 | -0.1028 | 460000 | [8 empty] | #DIV/0!
-2.8 | 0.1711 | 0.00957 | -0.1022 | 460000 | [8 empty] | #DIV/0!
-2.6 | 0.1904 | 0.0095 | -0.1014 | 460000 | [8 empty] | #DIV/0!
-2.4 | 0.2093 | 0.00943 | -0.1006 | 460000 | [8 empty] | #DIV/0!
-2.2 | 0.2283 | 0.00937 | -0.0998 | 460000 | [8 empty] | #DIV/0!
-2 | 0.2472 | 0.0093 | -0.099 | 460000 | [8 empty] | #DIV/0!
-1.8 | 0.2661 | 0.00925 | -0.0981 | 460000 | [8 empty] | #DIV/0!
-1.6 | 0.2847 | 0.00919 | -0.0973 | 460000 | [8 empty] | #DIV/0!
-1.4 | 0.3033 | 0.00913 | -0.0964 | 460000 | [8 empty] | #DIV/0!
-1.2 | 0.3216 | 0.00907 | -0.0955 | 460000 | [8 empty] | #DIV/0!
-1 | 0.3398 | 0.009 | -0.0945 | 460000 | [8 empty] | #DIV/0!
-0.8 | 0.3575 | 0.00892 | -0.0935 | 460000 | [8 empty] | #DIV/0!
-0.6 | 0.3745 | 0.00881 | -0.0923 | 460000 | [8 empty] | #DIV/0!
-0.4 | 0.3904 | 0.00866 | -0.0909 | 460000 | [8 empty] | #DIV/0!
-0.2 | 0.4049 | 0.00849 | -0.0892 | 460000 | [8 empty] | #DIV/0!
0 | 0.4191 | 0.00834 | -0.0874 | 460000 | [8 empty] | #DIV/0!
0.2 | 0.4336 | 0.00822 | -0.0856 | 460000 | [8 empty] | #DIV/0!
0.4 | 0.4483 | 0.00811 | -0.0838 | 460000 | [8 empty] | #DIV/0!
0.6 | 0.465 | 0.00798 | -0.0823 | 460000 | [8 empty] | #DIV/0!
0.8 | 0.5015 | 0.00795 | -0.0851 | 460000 | [8 empty] | #DIV/0!
1 | 0.5713 | 0.00814 | -0.0953 | 460000 | [8 empty] | #DIV/0!
1.2 | 0.6163 | 0.00832 | -0.1001 | 460000 | [8 empty] | #DIV/0!
1.4 | 0.6475 | 0.0085 | -0.1019 | 460000 | [8 empty] | #DIV/0!
1.6 | 0.678 | 0.00868 | -0.1035 | 460000 | [8 empty] | #DIV/0!
1.8 | 0.712 | 0.00884 | -0.106 | 460000 | [8 empty] | #DIV/0!
2 | 0.7478 | 0.00898 | -0.1089 | 460000 | [8 empty] | #DIV/0!
2.2 | 0.7854 | 0.00911 | -0.1123 | 460000 | [8 empty] | #DIV/0!
2.4 | 0.8138 | 0.00921 | -0.1137 | 460000 | [8 empty] | #DIV/0!
2.6 | 0.8282 | 0.00931 | -0.1121 | 460000 | [8 empty] | #DIV/0!
2.8 | 0.8429 | 0.00938 | -0.1106 | 460000 | [8 empty] | #DIV/0!
3 | 0.8578 | 0.00947 | -0.1091 | 460000 | [8 empty] | #DIV/0!
3.2 | 0.8728 | 0.00958 | -0.1076 | 460000 | [8 empty] | #DIV/0!
3.4 | 0.8878 | 0.00968 | -0.106 | 460000 | [8 empty] | #DIV/0!
3.6 | 0.9026 | 0.00978 | -0.1045 | 460000 | [8 empty] | #DIV/0!
3.8 | 0.9172 | 0.00989 | -0.1029 | 460000 | [8 empty] | #DIV/0!
4 | 0.9314 | 0.01001 | -0.1012 | 460000 | [8 empty] | #DIV/0!
4.2 | 0.9457 | 0.01013 | -0.0995 | 460000 | [8 empty] | #DIV/0!
4.4 | 0.9606 | 0.01024 | -0.098 | 460000 | [8 empty] | #DIV/0!
4.6 | 0.9755 | 0.01036 | -0.0965 | 460000 | [8 empty] | #DIV/0!
4.8 | 0.99 | 0.0105 | -0.0949 | 460000 | [8 empty] | #DIV/0!
5 | 1.0048 | 0.01062 | -0.0933 | 460000 | [8 empty] | #DIV/0!
5.2 | 1.0194 | 0.01075 | -0.0917 | 460000 | [8 empty] | #DIV/0!
5.4 | 1.0335 | 0.0109 | -0.0901 | 460000 | [8 empty] | #DIV/0!
5.6 | 1.0479 | 0.01102 | -0.0884 | 460000 | [8 empty] | #DIV/0!
5.8 | 1.0614 | 0.01116 | -0.0866 | 460000 | [8 empty] | #DIV/0!
6 | 1.0737 | 0.01131 | -0.0846 | 460000 | [8 empty] | #DIV/0!
6.2 | 1.0862 | 0.01144 | -0.0826 | 460000 | [8 empty] | #DIV/0!
6.4 | 1.0989 | 0.01158 | -0.0807 | 460000 | [8 empty] | #DIV/0!
6.6 | 1.1114 | 0.01174 | -0.0787 | 460000 | [8 empty] | #DIV/0!
6.8 | 1.1237 | 0.01192 | -0.0767 | 460000 | [8 empty] | #DIV/0!
7 | 1.1368 | 0.01208 | -0.0749 | 460000 | [8 empty] | #DIV/0!
7.2 | 1.1498 | 0.01225 | -0.0732 | 460000 | [8 empty] | #DIV/0!
7.4 | 1.1627 | 0.01245 | -0.0714 | 460000 | [8 empty] | #DIV/0!
7.6 | 1.1755 | 0.01266 | -0.0696 | 460000 | [8 empty] | #DIV/0!
7.8 | 1.1882 | 0.01289 | -0.0679 | 460000 | [8 empty] | #DIV/0!
8.2 | 1.2133 | 0.01339 | -0.0644 | 460000 | [8 empty] | #DIV/0!
8.4 | 1.2255 | 0.01367 | -0.0627 | 460000 | [8 empty] | #DIV/0!
8.6 | 1.2374 | 0.01397 | -0.0609 | 460000 | [8 empty] | #DIV/0!
8.8 | 1.2494 | 0.01428 | -0.0592 | 460000 | [8 empty] | #DIV/0!
9 | 1.2608 | 0.01463 | -0.0575 | 460000 | [8 empty] | #DIV/0!
9.2 | 1.2712 | 0.01502 | -0.0556 | 460000 | [8 empty] | #DIV/0!
9.4 | 1.2806 | 0.01548 | -0.0536 | 460000 | [8 empty] | #DIV/0!
9.6 | 1.29 | 0.01596 | -0.0517 | 460000 | [8 empty] | #DIV/0!
9.8 | 1.2989 | 0.01648 | -0.0498 | 460000 | [8 empty] | #DIV/0!
10 | 1.3085 | 0.017 | -0.048 | 460000 | [8 empty] | #DIV/0!
10.2 | 1.3174 | 0.01756 | -0.0462 | 460000 | [8 empty] | #DIV/0!
10.4 | 1.3257 | 0.01818 | -0.0444 | 460000 | [8 empty] | #DIV/0!
10.6 | 1.3343 | 0.01881 | -0.0426 | 460000 | [8 empty] | #DIV/0!
10.8 | 1.3427 | 0.01946 | -0.0409 | 460000 | [8 empty] | #DIV/0!
11 | 1.351 | 0.02014 | -0.0393 | 460000 | [8 empty] | #DIV/0!
11.2 | 1.3589 | 0.02086 | -0.0377 | 460000 | [8 empty] | #DIV/0!
11.4 | 1.3667 | 0.02162 | -0.0361 | 460000 | [8 empty] | #DIV/0!
11.6 | 1.3742 | 0.02242 | -0.0346 | 460000 | [8 empty] | #DIV/0!
11.8 | 1.3812 | 0.02326 | -0.033 | 460000 | [8 empty] | #DIV/0!
12 | 1.3891 | 0.02408 | -0.0317 | 460000 | [8 empty] | #DIV/0!
12.2 | 1.3966 | 0.02495 | -0.0303 | 460000 | [8 empty] | #DIV/0!
12.4 | 1.4032 | 0.02589 | -0.029 | 460000 | [8 empty] | #DIV/0!
12.6 | 1.4093 | 0.0269 | -0.0277 | 460000 | [8 empty] | #DIV/0!
12.8 | 1.4166 | 0.02785 | -0.0265 | 460000 | [8 empty] | #DIV/0!
13 | 1.4224 | 0.02893 | -0.0253 | 460000 | [8 empty] | #DIV/0!
13.2 | 1.428 | 0.03006 | -0.0242 | 460000 | [8 empty] | #DIV/0!
13.4 | 1.4344 | 0.03116 | -0.0231 | 460000 | [8 empty] | #DIV/0!
13.6 | 1.4387 | 0.03244 | -0.0221 | 460000 | [8 empty] | #DIV/0!
13.8 | 1.4445 | 0.03365 | -0.0211 | 460000 | [8 empty] | #DIV/0!
14 | 1.4495 | 0.03495 | -0.0202 | 460000 | [8 empty] | #DIV/0!
14.2 | 1.4524 | 0.03646 | -0.0193 | 460000 | [8 empty] | #DIV/0!
14.4 | 1.4577 | 0.0378 | -0.0186 | 460000 | [8 empty] | #DIV/0!
14.6 | 1.4614 | 0.03931 | -0.0179 | 460000 | [8 empty] | #DIV/0!
14.8 | 1.4637 | 0.04099 | -0.0171 | 460000 | [8 empty] | #DIV/0!
15 | 1.4651 | 0.04278 | -0.0165 | 460000 | [8 empty] | #DIV/0!
15.2 | 1.4672 | 0.04456 | -0.0159 | 460000 | [8 empty] | #DIV/0!
15.4 | 1.468 | 0.0465 | -0.0154 | 460000 | [8 empty] | #DIV/0!
15.6 | 1.4676 | 0.04859 | -0.015 | 460000 | [8 empty] | #DIV/0!
15.8 | 1.4662 | 0.05084 | -0.0146 | 460000 | [8 empty] | #DIV/0!
16 | 1.464 | 0.05322 | -0.0142 | 460000 | [8 empty] | #DIV/0!
16.2 | 1.4608 | 0.05575 | -0.014 | 460000 | [8 empty] | #DIV/0!
16.4 | 1.4569 | 0.0584 | -0.0138 | 460000 | [8 empty] | #DIV/0!
16.6 | 1.4539 | 0.061 | -0.0138 | 460000 | [8 empty] | #DIV/0!
16.8 | 1.449 | 0.06386 | -0.0138 | 460000 | [8 empty] | #DIV/0!
17 | 1.4453 | 0.06662 | -0.0139 | 460000 | [8 empty] | #DIV/0!
17.2 | 1.4402 | 0.06958 | -0.014 | 460000 | [8 empty] | #DIV/0!
17.4 | 1.4363 | 0.07243 | -0.0143 | 460000 | [8 empty] | #DIV/0!
17.6 | 1.4294 | 0.0757 | -0.0146 | 460000 | [8 empty] | #DIV/0!
17.8 | 1.4267 | 0.07848 | -0.0149 | 460000 | [8 empty] | #DIV/0!
18 | 1.4215 | 0.08159 | -0.0154 | 460000 | [8 empty] | #DIV/0!
18.2 | 1.4153 | 0.08487 | -0.0159 | 460000 | [8 empty] | #DIV/0!
18.4 | 1.4124 | 0.08774 | -0.0164 | 460000 | [8 empty] | #DIV/0!
18.6 | 1.4079 | 0.09085 | -0.0171 | 460000 | [8 empty] | #DIV/0!
18.8 | 1.4014 | 0.09421 | -0.0178 | 460000 | [8 empty] | #DIV/0!
19 | 1.3996 | 0.097 | -0.0185 | 460000 | [8 empty] | #DIV/0!
19.2 | 1.3967 | 0.09995 | -0.0192 | 460000 | [8 empty] | #DIV/0!
19.4 | 1.3929 | 0.10299 | -0.02 | 460000 | [8 empty] | #DIV/0!
19.6 | 1.3897 | 0.10595 | -0.0209 | 460000 | [8 empty] | #DIV/0!
19.8 | 1.3885 | 0.10871 | -0.0217 | 460000 | [8 empty] | #DIV/0!
20 | 1.3869 | 0.11149 | -0.0226 | 460000 | [8 empty] | #DIV/0!
-10 | -0.6411 | 0.0196 | -0.0996 | 480000 | [8 empty] | #DIV/0!
-9.8 | -0.6156 | 0.01886 | -0.1008 | 480000 | [8 empty] | #DIV/0!
-9.6 | -0.5886 | 0.01824 | -0.1021 | 480000 | [8 empty] | #DIV/0!
-9.4 | -0.5713 | 0.01765 | -0.1014 | 480000 | [8 empty] | #DIV/0!
-9.2 | -0.5445 | 0.01703 | -0.1026 | 480000 | [8 empty] | #DIV/0!
-9 | -0.5162 | 0.01646 | -0.1041 | 480000 | [8 empty] | #DIV/0!
-8.8 | -0.4972 | 0.01596 | -0.1036 | 480000 | [8 empty] | #DIV/0!
-8.6 | -0.4699 | 0.01541 | -0.1049 | 480000 | [8 empty] | #DIV/0!
-8.4 | -0.4413 | 0.01489 | -0.1064 | 480000 | [8 empty] | #DIV/0!
-8.2 | -0.4201 | 0.01447 | -0.1062 | 480000 | [8 empty] | #DIV/0!
-8 | -0.3942 | 0.01402 | -0.1071 | 480000 | [8 empty] | #DIV/0!
-7.8 | -0.3657 | 0.01357 | -0.1084 | 480000 | [8 empty] | #DIV/0!
-7.6 | -0.3462 | 0.01324 | -0.1079 | 480000 | [8 empty] | #DIV/0!
-7.4 | -0.3182 | 0.01287 | -0.1091 | 480000 | [8 empty] | #DIV/0!
-7.2 | -0.2978 | 0.01259 | -0.1087 | 480000 | [8 empty] | #DIV/0!
-7 | -0.2702 | 0.01229 | -0.1098 | 480000 | [8 empty] | #DIV/0!
-6.8 | -0.2498 | 0.01209 | -0.1093 | 480000 | [8 empty] | #DIV/0!
-6.6 | -0.2227 | 0.01183 | -0.1103 | 480000 | [8 empty] | #DIV/0!
-6.4 | -0.2029 | 0.01165 | -0.1097 | 480000 | [8 empty] | #DIV/0!
-6.2 | -0.1806 | 0.01147 | -0.1096 | 480000 | [8 empty] | #DIV/0!
-6 | -0.156 | 0.01129 | -0.11 | 480000 | [8 empty] | #DIV/0!
-5.8 | -0.1358 | 0.01115 | -0.1095 | 480000 | [8 empty] | #DIV/0!
-5.6 | -0.1141 | 0.011 | -0.1093 | 480000 | [8 empty] | #DIV/0!
-5.4 | -0.0907 | 0.01083 | -0.1094 | 480000 | [8 empty] | #DIV/0!
-5.2 | -0.0713 | 0.01069 | -0.1087 | 480000 | [8 empty] | #DIV/0!
-5 | -0.0506 | 0.01056 | -0.1083 | 480000 | [8 empty] | #DIV/0!
-4.8 | -0.0288 | 0.01044 | -0.1081 | 480000 | [8 empty] | #DIV/0!
-4.6 | -0.0074 | 0.0103 | -0.1078 | 480000 | [8 empty] | #DIV/0!
-4.4 | 0.0119 | 0.01018 | -0.1071 | 480000 | [8 empty] | #DIV/0!
-4.2 | 0.0319 | 0.01007 | -0.1064 | 480000 | [8 empty] | #DIV/0!
-4 | 0.0522 | 0.00997 | -0.1059 | 480000 | [8 empty] | #DIV/0!
-3.8 | 0.0726 | 0.00987 | -0.1054 | 480000 | [8 empty] | #DIV/0!
-3.4 | 0.1121 | 0.00968 | -0.1041 | 480000 | [8 empty] | #DIV/0!
-3.2 | 0.1314 | 0.00959 | -0.1034 | 480000 | [8 empty] | #DIV/0!
-3 | 0.1507 | 0.00951 | -0.1026 | 480000 | [8 empty] | #DIV/0!
-2.8 | 0.1702 | 0.00943 | -0.1019 | 480000 | [8 empty] | #DIV/0!
-2.6 | 0.1896 | 0.00937 | -0.1012 | 480000 | [8 empty] | #DIV/0!
-2.4 | 0.2089 | 0.0093 | -0.1005 | 480000 | [8 empty] | #DIV/0!
-2.2 | 0.228 | 0.00924 | -0.0997 | 480000 | [8 empty] | #DIV/0!
-2 | 0.2471 | 0.00919 | -0.0989 | 480000 | [8 empty] | #DIV/0!
-1.8 | 0.2658 | 0.00913 | -0.098 | 480000 | [8 empty] | #DIV/0!
-1.4 | 0.3029 | 0.00902 | -0.0962 | 480000 | [8 empty] | #DIV/0!
-1.2 | 0.3212 | 0.00897 | -0.0953 | 480000 | [8 empty] | #DIV/0!
-1 | 0.3393 | 0.0089 | -0.0944 | 480000 | [8 empty] | #DIV/0!
-0.8 | 0.357 | 0.00883 | -0.0933 | 480000 | [8 empty] | #DIV/0!
-0.6 | 0.3742 | 0.00873 | -0.0922 | 480000 | [8 empty] | #DIV/0!
-0.4 | 0.3903 | 0.00859 | -0.0909 | 480000 | [8 empty] | #DIV/0!
-0.2 | 0.4051 | 0.00842 | -0.0892 | 480000 | [8 empty] | #DIV/0!
0 | 0.4196 | 0.00828 | -0.0875 | 480000 | [8 empty] | #DIV/0!
0.2 | 0.4341 | 0.00816 | -0.0857 | 480000 | [8 empty] | #DIV/0!
0.4 | 0.4485 | 0.00805 | -0.0838 | 480000 | [8 empty] | #DIV/0!
0.6 | 0.4639 | 0.00792 | -0.0821 | 480000 | [8 empty] | #DIV/0!
0.8 | 0.4896 | 0.00783 | -0.0825 | 480000 | [8 empty] | #DIV/0!
1 | 0.5582 | 0.00799 | -0.0925 | 480000 | [8 empty] | #DIV/0!
1.2 | 0.6113 | 0.00818 | -0.0991 | 480000 | [8 empty] | #DIV/0!
1.4 | 0.6447 | 0.00835 | -0.1013 | 480000 | [8 empty] | #DIV/0!
1.6 | 0.6743 | 0.00852 | -0.1028 | 480000 | [8 empty] | #DIV/0!
1.8 | 0.7058 | 0.0087 | -0.1047 | 480000 | [8 empty] | #DIV/0!
2.2 | 0.7782 | 0.00899 | -0.1108 | 480000 | [8 empty] | #DIV/0!
2.4 | 0.8142 | 0.00909 | -0.1138 | 480000 | [8 empty] | #DIV/0!
2.6 | 0.8286 | 0.00917 | -0.1122 | 480000 | [8 empty] | #DIV/0!
2.8 | 0.8432 | 0.00927 | -0.1106 | 480000 | [8 empty] | #DIV/0!
3 | 0.858 | 0.00936 | -0.1091 | 480000 | [8 empty] | #DIV/0!
3.2 | 0.8731 | 0.00945 | -0.1076 | 480000 | [8 empty] | #DIV/0!
3.4 | 0.888 | 0.00955 | -0.1061 | 480000 | [8 empty] | #DIV/0!
3.6 | 0.9025 | 0.00966 | -0.1045 | 480000 | [8 empty] | #DIV/0!
3.8 | 0.917 | 0.00976 | -0.1028 | 480000 | [8 empty] | #DIV/0!
4 | 0.9314 | 0.00987 | -0.1012 | 480000 | [8 empty] | #DIV/0!
4.2 | 0.9459 | 0.00999 | -0.0996 | 480000 | [8 empty] | #DIV/0!
4.4 | 0.9605 | 0.01012 | -0.098 | 480000 | [8 empty] | #DIV/0!
4.6 | 0.9756 | 0.01023 | -0.0965 | 480000 | [8 empty] | #DIV/0!
4.8 | 0.9903 | 0.01035 | -0.0949 | 480000 | [8 empty] | #DIV/0!
5.2 | 1.0194 | 0.01061 | -0.0917 | 480000 | [8 empty] | #DIV/0!
5.4 | 1.0338 | 0.01074 | -0.0901 | 480000 | [8 empty] | #DIV/0!
5.6 | 1.0475 | 0.01089 | -0.0884 | 480000 | [8 empty] | #DIV/0!
5.8 | 1.0608 | 0.01101 | -0.0865 | 480000 | [8 empty] | #DIV/0!
6 | 1.0734 | 0.01114 | -0.0845 | 480000 | [8 empty] | #DIV/0!
6.2 | 1.0857 | 0.01129 | -0.0825 | 480000 | [8 empty] | #DIV/0!
6.4 | 1.0984 | 0.01143 | -0.0805 | 480000 | [8 empty] | #DIV/0!
6.6 | 1.1114 | 0.01158 | -0.0787 | 480000 | [8 empty] | #DIV/0!
6.8 | 1.1241 | 0.01175 | -0.0768 | 480000 | [8 empty] | #DIV/0!
7 | 1.1367 | 0.01193 | -0.0749 | 480000 | [8 empty] | #DIV/0!
7.2 | 1.1497 | 0.01211 | -0.0731 | 480000 | [8 empty] | #DIV/0!
7.4 | 1.163 | 0.0123 | -0.0714 | 480000 | [8 empty] | #DIV/0!
7.6 | 1.1762 | 0.01251 | -0.0698 | 480000 | [8 empty] | #DIV/0!
7.8 | 1.1893 | 0.01273 | -0.0681 | 480000 | [8 empty] | #DIV/0!
8 | 1.2021 | 0.01297 | -0.0664 | 480000 | [8 empty] | #DIV/0!
8.2 | 1.2147 | 0.01323 | -0.0647 | 480000 | [8 empty] | #DIV/0!
8.4 | 1.227 | 0.0135 | -0.063 | 480000 | [8 empty] | #DIV/0!
8.6 | 1.2392 | 0.0138 | -0.0612 | 480000 | [8 empty] | #DIV/0!
8.8 | 1.2509 | 0.01412 | -0.0595 | 480000 | [8 empty] | #DIV/0!
9 | 1.2619 | 0.01448 | -0.0577 | 480000 | [8 empty] | #DIV/0!
9.2 | 1.2721 | 0.01489 | -0.0558 | 480000 | [8 empty] | #DIV/0!
9.4 | 1.2819 | 0.01534 | -0.0539 | 480000 | [8 empty] | #DIV/0!
9.6 | 1.2911 | 0.01583 | -0.0519 | 480000 | [8 empty] | #DIV/0!
9.8 | 1.3009 | 0.01632 | -0.0501 | 480000 | [8 empty] | #DIV/0!
10 | 1.3099 | 0.01686 | -0.0483 | 480000 | [8 empty] | #DIV/0!
10.2 | 1.3189 | 0.01742 | -0.0465 | 480000 | [8 empty] | #DIV/0!
10.4 | 1.328 | 0.018 | -0.0447 | 480000 | [8 empty] | #DIV/0!
10.6 | 1.3368 | 0.01862 | -0.043 | 480000 | [8 empty] | #DIV/0!
10.8 | 1.3452 | 0.01928 | -0.0413 | 480000 | [8 empty] | #DIV/0!
11 | 1.3534 | 0.01996 | -0.0397 | 480000 | [8 empty] | #DIV/0!
11.2 | 1.3614 | 0.02068 | -0.038 | 480000 | [8 empty] | #DIV/0!
11.4 | 1.3695 | 0.02141 | -0.0365 | 480000 | [8 empty] | #DIV/0!
11.6 | 1.3775 | 0.02218 | -0.035 | 480000 | [8 empty] | #DIV/0!
11.8 | 1.3853 | 0.02298 | -0.0335 | 480000 | [8 empty] | #DIV/0!
12 | 1.3924 | 0.02384 | -0.0321 | 480000 | [8 empty] | #DIV/0!
12.2 | 1.3994 | 0.02473 | -0.0307 | 480000 | [8 empty] | #DIV/0!
12.4 | 1.4072 | 0.0256 | -0.0294 | 480000 | [8 empty] | #DIV/0!
12.6 | 1.4138 | 0.02656 | -0.0281 | 480000 | [8 empty] | #DIV/0!
12.8 | 1.4197 | 0.0276 | -0.0269 | 480000 | [8 empty] | #DIV/0!
13 | 1.427 | 0.02858 | -0.0258 | 480000 | [8 empty] | #DIV/0!
13.2 | 1.4325 | 0.02971 | -0.0246 | 480000 | [8 empty] | #DIV/0!
13.4 | 1.4384 | 0.03084 | -0.0235 | 480000 | [8 empty] | #DIV/0!
13.6 | 1.4444 | 0.03199 | -0.0225 | 480000 | [8 empty] | #DIV/0!
13.8 | 1.4482 | 0.03334 | -0.0215 | 480000 | [8 empty] | #DIV/0!
14 | 1.4544 | 0.03454 | -0.0206 | 480000 | [8 empty] | #DIV/0!
14.2 | 1.459 | 0.0359 | -0.0198 | 480000 | [8 empty] | #DIV/0!
14.4 | 1.4617 | 0.03745 | -0.0189 | 480000 | [8 empty] | #DIV/0!
14.6 | 1.4663 | 0.03888 | -0.0182 | 480000 | [8 empty] | #DIV/0!
14.8 | 1.4696 | 0.04045 | -0.0175 | 480000 | [8 empty] | #DIV/0!
15 | 1.4717 | 0.04218 | -0.0168 | 480000 | [8 empty] | #DIV/0!
15.2 | 1.4729 | 0.04402 | -0.0162 | 480000 | [8 empty] | #DIV/0!
15.4 | 1.4732 | 0.046 | -0.0157 | 480000 | [8 empty] | #DIV/0!
15.6 | 1.4723 | 0.04814 | -0.0152 | 480000 | [8 empty] | #DIV/0!
15.8 | 1.4703 | 0.05044 | -0.0148 | 480000 | [8 empty] | #DIV/0!
16 | 1.4686 | 0.05275 | -0.0145 | 480000 | [8 empty] | #DIV/0!
16.2 | 1.4662 | 0.05519 | -0.0142 | 480000 | [8 empty] | #DIV/0!
16.4 | 1.4628 | 0.05778 | -0.014 | 480000 | [8 empty] | #DIV/0!
16.6 | 1.4579 | 0.06058 | -0.0139 | 480000 | [8 empty] | #DIV/0!
16.8 | 1.4551 | 0.06319 | -0.0139 | 480000 | [8 empty] | #DIV/0!
17 | 1.4496 | 0.06615 | -0.014 | 480000 | [8 empty] | #DIV/0!
17.2 | 1.4465 | 0.06887 | -0.0141 | 480000 | [8 empty] | #DIV/0!
17.4 | 1.4402 | 0.07202 | -0.0144 | 480000 | [8 empty] | #DIV/0!
17.6 | 1.437 | 0.07481 | -0.0147 | 480000 | [8 empty] | #DIV/0!
17.8 | 1.4318 | 0.0779 | -0.015 | 480000 | [8 empty] | #DIV/0!
18 | 1.4254 | 0.08117 | -0.0155 | 480000 | [8 empty] | #DIV/0!
18.2 | 1.4224 | 0.08402 | -0.0159 | 480000 | [8 empty] | #DIV/0!
18.4 | 1.4174 | 0.08716 | -0.0165 | 480000 | [8 empty] | #DIV/0!
18.6 | 1.4107 | 0.09055 | -0.0172 | 480000 | [8 empty] | #DIV/0!
18.8 | 1.4084 | 0.09339 | -0.0178 | 480000 | [8 empty] | #DIV/0!
19 | 1.4048 | 0.09641 | -0.0185 | 480000 | [8 empty] | #DIV/0!
19.2 | 1.4 | 0.0996 | -0.0193 | 480000 | [8 empty] | #DIV/0!
19.4 | 1.3963 | 0.10264 | -0.0201 | 480000 | [8 empty] | #DIV/0!
19.6 | 1.3944 | 0.10547 | -0.0209 | 480000 | [8 empty] | #DIV/0!
19.8 | 1.3921 | 0.10835 | -0.0218 | 480000 | [8 empty] | #DIV/0!
20 | 1.3896 | 0.11124 | -0.0228 | 480000 | [8 empty] | #DIV/0!
-10 | -0.6365 | 0.01913 | -0.1007 | 500000 | [8 empty] | #DIV/0!
-9.8 | -0.6104 | 0.01843 | -0.1019 | 500000 | [8 empty] | #DIV/0!
-9.6 | -0.5828 | 0.0178 | -0.1033 | 500000 | [8 empty] | #DIV/0!
-9.4 | -0.566 | 0.01725 | -0.1025 | 500000 | [8 empty] | #DIV/0!
-9.2 | -0.5387 | 0.01668 | -0.1037 | 500000 | [8 empty] | #DIV/0!
-9 | -0.5108 | 0.01606 | -0.1052 | 500000 | [8 empty] | #DIV/0!
-8.8 | -0.4914 | 0.01559 | -0.1048 | 500000 | [8 empty] | #DIV/0!
-8.6 | -0.4642 | 0.01506 | -0.106 | 500000 | [8 empty] | #DIV/0!
-8.4 | -0.4359 | 0.01455 | -0.1074 | 500000 | [8 empty] | #DIV/0!
-8.2 | -0.4156 | 0.01415 | -0.1071 | 500000 | [8 empty] | #DIV/0!
-8 | -0.3892 | 0.01371 | -0.1081 | 500000 | [8 empty] | #DIV/0!
-7.8 | -0.3631 | 0.01331 | -0.1089 | 500000 | [8 empty] | #DIV/0!
-7.6 | -0.3417 | 0.01296 | -0.1088 | 500000 | [8 empty] | #DIV/0!
-7.4 | -0.3132 | 0.01259 | -0.1101 | 500000 | [8 empty] | #DIV/0!
-7.2 | -0.2938 | 0.01233 | -0.1094 | 500000 | [8 empty] | #DIV/0!
-7 | -0.2684 | 0.01205 | -0.1101 | 500000 | [8 empty] | #DIV/0!
-6.8 | -0.2461 | 0.01184 | -0.11 | 500000 | [8 empty] | #DIV/0!
-6.6 | -0.2238 | 0.01164 | -0.11 | 500000 | [8 empty] | #DIV/0!
-6.4 | -0.1993 | 0.01143 | -0.1104 | 500000 | [8 empty] | #DIV/0!
-6.2 | -0.1787 | 0.01127 | -0.1099 | 500000 | [8 empty] | #DIV/0!
-6 | -0.156 | 0.01111 | -0.11 | 500000 | [8 empty] | #DIV/0!
-5.8 | -0.1331 | 0.01095 | -0.11 | 500000 | [8 empty] | #DIV/0!
-5.6 | -0.1132 | 0.0108 | -0.1094 | 500000 | [8 empty] | #DIV/0!
-5.4 | -0.0919 | 0.01065 | -0.1091 | 500000 | [8 empty] | #DIV/0!
-5.2 | -0.069 | 0.0105 | -0.1092 | 500000 | [8 empty] | #DIV/0!
-5 | -0.0492 | 0.0104 | -0.1085 | 500000 | [8 empty] | #DIV/0!
-4.8 | -0.029 | 0.01027 | -0.108 | 500000 | [8 empty] | #DIV/0!
-4.6 | -0.0084 | 0.01014 | -0.1075 | 500000 | [8 empty] | #DIV/0!
-4.4 | 0.0127 | 0.01002 | -0.1071 | 500000 | [8 empty] | #DIV/0!
-4.2 | 0.0328 | 0.00992 | -0.1066 | 500000 | [8 empty] | #DIV/0!
-4 | 0.0524 | 0.00983 | -0.1059 | 500000 | [8 empty] | #DIV/0!
-3.8 | 0.0721 | 0.00973 | -0.1052 | 500000 | [8 empty] | #DIV/0!
-3.6 | 0.092 | 0.00964 | -0.1046 | 500000 | [8 empty] | #DIV/0!
-3.4 | 0.1119 | 0.00955 | -0.104 | 500000 | [8 empty] | #DIV/0!
-3.2 | 0.1318 | 0.00947 | -0.1034 | 500000 | [8 empty] | #DIV/0!
-3 | 0.151 | 0.00939 | -0.1026 | 500000 | [8 empty] | #DIV/0!
-2.8 | 0.17 | 0.00931 | -0.1018 | 500000 | [8 empty] | #DIV/0!
-2.6 | 0.1891 | 0.00924 | -0.101 | 500000 | [8 empty] | #DIV/0!
-2.4 | 0.2083 | 0.00918 | -0.1003 | 500000 | [8 empty] | #DIV/0!
-2.2 | 0.2273 | 0.00912 | -0.0994 | 500000 | [8 empty] | #DIV/0!
-2 | 0.2462 | 0.00907 | -0.0986 | 500000 | [8 empty] | #DIV/0!
-1.8 | 0.2651 | 0.00902 | -0.0978 | 500000 | [8 empty] | #DIV/0!
-1.6 | 0.2837 | 0.00897 | -0.0969 | 500000 | [8 empty] | #DIV/0!
-1.4 | 0.3023 | 0.00892 | -0.096 | 500000 | [8 empty] | #DIV/0!
-1.2 | 0.3208 | 0.00887 | -0.0952 | 500000 | [8 empty] | #DIV/0!
-1 | 0.339 | 0.00882 | -0.0942 | 500000 | [8 empty] | #DIV/0!
-0.8 | 0.3568 | 0.00875 | -0.0932 | 500000 | [8 empty] | #DIV/0!
-0.6 | 0.374 | 0.00865 | -0.0921 | 500000 | [8 empty] | #DIV/0!
-0.4 | 0.3903 | 0.00853 | -0.0908 | 500000 | [8 empty] | #DIV/0!
-0.2 | 0.4054 | 0.00836 | -0.0892 | 500000 | [8 empty] | #DIV/0!
0 | 0.4198 | 0.00821 | -0.0875 | 500000 | [8 empty] | #DIV/0!
0.2 | 0.4343 | 0.00809 | -0.0857 | 500000 | [8 empty] | #DIV/0!
0.4 | 0.4488 | 0.00798 | -0.0839 | 500000 | [8 empty] | #DIV/0!
0.6 | 0.4637 | 0.00787 | -0.082 | 500000 | [8 empty] | #DIV/0!
0.8 | 0.4836 | 0.00776 | -0.0813 | 500000 | [8 empty] | #DIV/0!
1 | 0.5424 | 0.00784 | -0.089 | 500000 | [8 empty] | #DIV/0!
1.2 | 0.6044 | 0.00804 | -0.0976 | 500000 | [8 empty] | #DIV/0!
1.4 | 0.6408 | 0.00822 | -0.1005 | 500000 | [8 empty] | #DIV/0!
1.8 | 0.702 | 0.00856 | -0.1039 | 500000 | [8 empty] | #DIV/0!
2 | 0.7358 | 0.00872 | -0.1064 | 500000 | [8 empty] | #DIV/0!
2.2 | 0.7721 | 0.00886 | -0.1095 | 500000 | [8 empty] | #DIV/0!
2.6 | 0.829 | 0.00906 | -0.1123 | 500000 | [8 empty] | #DIV/0!
2.8 | 0.8437 | 0.00915 | -0.1107 | 500000 | [8 empty] | #DIV/0!
3 | 0.8584 | 0.00925 | -0.1092 | 500000 | [8 empty] | #DIV/0!
3.2 | 0.8733 | 0.00933 | -0.1077 | 500000 | [8 empty] | #DIV/0!
3.4 | 0.8882 | 0.00943 | -0.1061 | 500000 | [8 empty] | #DIV/0!
3.6 | 0.9028 | 0.00953 | -0.1045 | 500000 | [8 empty] | #DIV/0!
3.8 | 0.917 | 0.00965 | -0.1028 | 500000 | [8 empty] | #DIV/0!
4 | 0.9314 | 0.00976 | -0.1012 | 500000 | [8 empty] | #DIV/0!
4.2 | 0.9461 | 0.00986 | -0.0996 | 500000 | [8 empty] | #DIV/0!
4.4 | 0.9609 | 0.00998 | -0.0981 | 500000 | [8 empty] | #DIV/0!
4.6 | 0.9755 | 0.01011 | -0.0965 | 500000 | [8 empty] | #DIV/0!
4.8 | 0.9905 | 0.01022 | -0.095 | 500000 | [8 empty] | #DIV/0!
5 | 1.0051 | 0.01035 | -0.0934 | 500000 | [8 empty] | #DIV/0!
5.2 | 1.0192 | 0.01049 | -0.0917 | 500000 | [8 empty] | #DIV/0!
5.4 | 1.0339 | 0.01061 | -0.0901 | 500000 | [8 empty] | #DIV/0!
5.6 | 1.0478 | 0.01074 | -0.0884 | 500000 | [8 empty] | #DIV/0!
6 | 1.0731 | 0.011 | -0.0844 | 500000 | [8 empty] | #DIV/0!
6.2 | 1.0858 | 0.01114 | -0.0825 | 500000 | [8 empty] | #DIV/0!
6.4 | 1.0981 | 0.0113 | -0.0805 | 500000 | [8 empty] | #DIV/0!
6.6 | 1.1111 | 0.01145 | -0.0786 | 500000 | [8 empty] | #DIV/0!
6.8 | 1.1243 | 0.0116 | -0.0768 | 500000 | [8 empty] | #DIV/0!
7 | 1.1374 | 0.01178 | -0.075 | 500000 | [8 empty] | #DIV/0!
7.2 | 1.1504 | 0.01197 | -0.0733 | 500000 | [8 empty] | #DIV/0!
7.4 | 1.1632 | 0.01218 | -0.0715 | 500000 | [8 empty] | #DIV/0!
7.6 | 1.1766 | 0.01238 | -0.0698 | 500000 | [8 empty] | #DIV/0!
7.8 | 1.1899 | 0.01259 | -0.0682 | 500000 | [8 empty] | #DIV/0!
8 | 1.2029 | 0.01283 | -0.0665 | 500000 | [8 empty] | #DIV/0!
8.2 | 1.2156 | 0.01308 | -0.0649 | 500000 | [8 empty] | #DIV/0!
8.4 | 1.228 | 0.01336 | -0.0631 | 500000 | [8 empty] | #DIV/0!
8.6 | 1.2402 | 0.01366 | -0.0614 | 500000 | [8 empty] | #DIV/0!
8.8 | 1.2516 | 0.014 | -0.0596 | 500000 | [8 empty] | #DIV/0!
9 | 1.263 | 0.01435 | -0.0579 | 500000 | [8 empty] | #DIV/0!
9.2 | 1.2734 | 0.01476 | -0.056 | 500000 | [8 empty] | #DIV/0!
9.4 | 1.2829 | 0.01522 | -0.0541 | 500000 | [8 empty] | #DIV/0!
9.6 | 1.2927 | 0.01569 | -0.0522 | 500000 | [8 empty] | #DIV/0!
10 | 1.3117 | 0.01671 | -0.0486 | 500000 | [8 empty] | #DIV/0!
10.2 | 1.321 | 0.01727 | -0.0468 | 500000 | [8 empty] | #DIV/0!
10.4 | 1.3299 | 0.01786 | -0.045 | 500000 | [8 empty] | #DIV/0!
10.6 | 1.3383 | 0.01849 | -0.0433 | 500000 | [8 empty] | #DIV/0!
10.8 | 1.3469 | 0.01913 | -0.0416 | 500000 | [8 empty] | #DIV/0!
11 | 1.3555 | 0.0198 | -0.04 | 500000 | [8 empty] | #DIV/0!
11.2 | 1.3638 | 0.0205 | -0.0384 | 500000 | [8 empty] | #DIV/0!
11.4 | 1.3717 | 0.02125 | -0.0368 | 500000 | [8 empty] | #DIV/0!
11.6 | 1.3798 | 0.022 | -0.0353 | 500000 | [8 empty] | #DIV/0!
11.8 | 1.3882 | 0.02276 | -0.0339 | 500000 | [8 empty] | #DIV/0!
12 | 1.396 | 0.02357 | -0.0325 | 500000 | [8 empty] | #DIV/0!
12.2 | 1.4031 | 0.02446 | -0.0311 | 500000 | [8 empty] | #DIV/0!
12.4 | 1.41 | 0.02538 | -0.0298 | 500000 | [8 empty] | #DIV/0!
12.6 | 1.4177 | 0.02627 | -0.0286 | 500000 | [8 empty] | #DIV/0!
12.8 | 1.4241 | 0.02727 | -0.0273 | 500000 | [8 empty] | #DIV/0!
13 | 1.4303 | 0.02832 | -0.0261 | 500000 | [8 empty] | #DIV/0!
13.2 | 1.4373 | 0.02933 | -0.025 | 500000 | [8 empty] | #DIV/0!
13.4 | 1.4422 | 0.03052 | -0.0239 | 500000 | [8 empty] | #DIV/0!
13.6 | 1.4487 | 0.03164 | -0.0229 | 500000 | [8 empty] | #DIV/0!
13.8 | 1.4542 | 0.03285 | -0.0219 | 500000 | [8 empty] | #DIV/0!
14 | 1.458 | 0.03423 | -0.021 | 500000 | [8 empty] | #DIV/0!
14.2 | 1.4639 | 0.03548 | -0.0202 | 500000 | [8 empty] | #DIV/0!
14.4 | 1.4681 | 0.03689 | -0.0193 | 500000 | [8 empty] | #DIV/0!
14.6 | 1.471 | 0.03846 | -0.0185 | 500000 | [8 empty] | #DIV/0!
14.8 | 1.4738 | 0.04007 | -0.0178 | 500000 | [8 empty] | #DIV/0!
15 | 1.4765 | 0.04173 | -0.0171 | 500000 | [8 empty] | #DIV/0!
15.2 | 1.4781 | 0.04353 | -0.0165 | 500000 | [8 empty] | #DIV/0!
15.4 | 1.4784 | 0.04549 | -0.016 | 500000 | [8 empty] | #DIV/0!
15.6 | 1.4777 | 0.04761 | -0.0155 | 500000 | [8 empty] | #DIV/0!
15.8 | 1.4762 | 0.04984 | -0.015 | 500000 | [8 empty] | #DIV/0!
16 | 1.4738 | 0.05222 | -0.0147 | 500000 | [8 empty] | #DIV/0!
16.2 | 1.4702 | 0.05477 | -0.0144 | 500000 | [8 empty] | #DIV/0!
16.4 | 1.4675 | 0.05728 | -0.0142 | 500000 | [8 empty] | #DIV/0!
16.6 | 1.4641 | 0.0599 | -0.0141 | 500000 | [8 empty] | #DIV/0!
16.8 | 1.4592 | 0.06274 | -0.0141 | 500000 | [8 empty] | #DIV/0!
17 | 1.4562 | 0.06541 | -0.0141 | 500000 | [8 empty] | #DIV/0!
17.2 | 1.4507 | 0.0684 | -0.0143 | 500000 | [8 empty] | #DIV/0!
17.4 | 1.447 | 0.07123 | -0.0145 | 500000 | [8 empty] | #DIV/0!
17.6 | 1.4422 | 0.07422 | -0.0147 | 500000 | [8 empty] | #DIV/0!
17.8 | 1.4355 | 0.07749 | -0.0151 | 500000 | [8 empty] | #DIV/0!
18 | 1.4326 | 0.0803 | -0.0155 | 500000 | [8 empty] | #DIV/0!
18.2 | 1.4273 | 0.08344 | -0.016 | 500000 | [8 empty] | #DIV/0!
18.4 | 1.4204 | 0.08683 | -0.0166 | 500000 | [8 empty] | #DIV/0!
18.6 | 1.4179 | 0.08968 | -0.0172 | 500000 | [8 empty] | #DIV/0!
18.8 | 1.4138 | 0.09274 | -0.0178 | 500000 | [8 empty] | #DIV/0!
19 | 1.408 | 0.09604 | -0.0186 | 500000 | [8 empty] | #DIV/0!
19.2 | 1.4041 | 0.09914 | -0.0194 | 500000 | [8 empty] | #DIV/0!
19.4 | 1.4016 | 0.10203 | -0.0201 | 500000 | [8 empty] | #DIV/0!
19.6 | 1.3986 | 0.10501 | -0.021 | 500000 | [8 empty] | #DIV/0!
19.8 | 1.395 | 0.10805 | -0.0219 | 500000 | [8 empty] | #DIV/0!
20 | 1.3922 | 0.11099 | -0.0229 | 500000 | [8 empty] | #DIV/0!
-10 | -0.632 | 0.0187 | -0.1017 | 520000 | [8 empty] | #DIV/0!
-9.8 | -0.6053 | 0.01804 | -0.1029 | 520000 | [8 empty] | #DIV/0!
-9.6 | -0.578 | 0.01739 | -0.1044 | 520000 | [8 empty] | #DIV/0!
-9.4 | -0.5609 | 0.01688 | -0.1035 | 520000 | [8 empty] | #DIV/0!
-9.2 | -0.5339 | 0.0163 | -0.1048 | 520000 | [8 empty] | #DIV/0!
-9 | -0.5057 | 0.01571 | -0.1063 | 520000 | [8 empty] | #DIV/0!
-8.8 | -0.4859 | 0.01525 | -0.1059 | 520000 | [8 empty] | #DIV/0!
-8.6 | -0.4592 | 0.01474 | -0.107 | 520000 | [8 empty] | #DIV/0!
-8.4 | -0.431 | 0.01424 | -0.1084 | 520000 | [8 empty] | #DIV/0!
-8.2 | -0.4112 | 0.01385 | -0.108 | 520000 | [8 empty] | #DIV/0!
-8 | -0.3845 | 0.01342 | -0.109 | 520000 | [8 empty] | #DIV/0!
-7.8 | -0.3621 | 0.01306 | -0.1091 | 520000 | [8 empty] | #DIV/0!
-7.6 | -0.3373 | 0.0127 | -0.1096 | 520000 | [8 empty] | #DIV/0!
-7.4 | -0.3143 | 0.01238 | -0.1098 | 520000 | [8 empty] | #DIV/0!
-7.2 | -0.2897 | 0.01209 | -0.1102 | 520000 | [8 empty] | #DIV/0!
-7 | -0.2679 | 0.01185 | -0.1101 | 520000 | [8 empty] | #DIV/0!
-6.8 | -0.2425 | 0.01161 | -0.1107 | 520000 | [8 empty] | #DIV/0!
-6.6 | -0.2219 | 0.01144 | -0.1103 | 520000 | [8 empty] | #DIV/0!
-6.4 | -0.198 | 0.01125 | -0.1106 | 520000 | [8 empty] | #DIV/0!
-6.2 | -0.176 | 0.01109 | -0.1104 | 520000 | [8 empty] | #DIV/0!
-6 | -0.1553 | 0.01093 | -0.11 | 520000 | [8 empty] | #DIV/0!
-5.8 | -0.133 | 0.01077 | -0.11 | 520000 | [8 empty] | #DIV/0!
-5.6 | -0.1112 | 0.01061 | -0.1098 | 520000 | [8 empty] | #DIV/0!
-5.4 | -0.0912 | 0.01048 | -0.1092 | 520000 | [8 empty] | #DIV/0!
-5.2 | -0.0699 | 0.01036 | -0.1089 | 520000 | [8 empty] | #DIV/0!
-5 | -0.0479 | 0.01024 | -0.1087 | 520000 | [8 empty] | #DIV/0!
-4.8 | -0.028 | 0.01011 | -0.1081 | 520000 | [8 empty] | #DIV/0!
-4.6 | -0.0083 | 0.00999 | -0.1075 | 520000 | [8 empty] | #DIV/0!
-4.4 | 0.012 | 0.00989 | -0.1069 | 520000 | [8 empty] | #DIV/0!
-4.2 | 0.0327 | 0.0098 | -0.1065 | 520000 | [8 empty] | #DIV/0!
-3.6 | 0.092 | 0.00952 | -0.1045 | 520000 | [8 empty] | #DIV/0!
-3.4 | 0.1114 | 0.00943 | -0.1038 | 520000 | [8 empty] | #DIV/0!
-3.2 | 0.1309 | 0.00935 | -0.1031 | 520000 | [8 empty] | #DIV/0!
-3 | 0.1504 | 0.00927 | -0.1024 | 520000 | [8 empty] | #DIV/0!
-2.8 | 0.1699 | 0.0092 | -0.1017 | 520000 | [8 empty] | #DIV/0!
-2.6 | 0.1891 | 0.00913 | -0.101 | 520000 | [8 empty] | #DIV/0!
-2.4 | 0.208 | 0.00907 | -0.1001 | 520000 | [8 empty] | #DIV/0!
-2.2 | 0.2269 | 0.00902 | -0.0993 | 520000 | [8 empty] | #DIV/0!
-2 | 0.2457 | 0.00896 | -0.0985 | 520000 | [8 empty] | #DIV/0!
-1.8 | 0.2644 | 0.00892 | -0.0976 | 520000 | [8 empty] | #DIV/0!
-1.6 | 0.2831 | 0.00887 | -0.0967 | 520000 | [8 empty] | #DIV/0!
-1.4 | 0.3017 | 0.00883 | -0.0959 | 520000 | [8 empty] | #DIV/0!
-1.2 | 0.3201 | 0.00877 | -0.095 | 520000 | [8 empty] | #DIV/0!
-1 | 0.3383 | 0.00872 | -0.094 | 520000 | [8 empty] | #DIV/0!
-0.8 | 0.3562 | 0.00866 | -0.093 | 520000 | [8 empty] | #DIV/0!
-0.6 | 0.3736 | 0.00858 | -0.0919 | 520000 | [8 empty] | #DIV/0!
-0.4 | 0.3902 | 0.00847 | -0.0907 | 520000 | [8 empty] | #DIV/0!
-0.2 | 0.4057 | 0.00832 | -0.0892 | 520000 | [8 empty] | #DIV/0!
0 | 0.4202 | 0.00816 | -0.0875 | 520000 | [8 empty] | #DIV/0!
0.2 | 0.4345 | 0.00803 | -0.0857 | 520000 | [8 empty] | #DIV/0!
0.4 | 0.4491 | 0.00792 | -0.0839 | 520000 | [8 empty] | #DIV/0!
0.6 | 0.4636 | 0.00781 | -0.082 | 520000 | [8 empty] | #DIV/0!
0.8 | 0.4806 | 0.00769 | -0.0807 | 520000 | [8 empty] | #DIV/0!
1 | 0.5253 | 0.0077 | -0.0853 | 520000 | [8 empty] | #DIV/0!
1.2 | 0.5968 | 0.00791 | -0.096 | 520000 | [8 empty] | #DIV/0!
1.4 | 0.6373 | 0.00809 | -0.0998 | 520000 | [8 empty] | #DIV/0!
1.6 | 0.667 | 0.00827 | -0.1013 | 520000 | [8 empty] | #DIV/0!
2 | 0.7311 | 0.00859 | -0.1054 | 520000 | [8 empty] | #DIV/0!
2.2 | 0.7665 | 0.00873 | -0.1083 | 520000 | [8 empty] | #DIV/0!
2.4 | 0.8037 | 0.00886 | -0.1115 | 520000 | [8 empty] | #DIV/0!
2.6 | 0.8294 | 0.00897 | -0.1124 | 520000 | [8 empty] | #DIV/0!
2.8 | 0.8441 | 0.00904 | -0.1108 | 520000 | [8 empty] | #DIV/0!
3 | 0.8589 | 0.00913 | -0.1093 | 520000 | [8 empty] | #DIV/0!
3.2 | 0.8736 | 0.00923 | -0.1077 | 520000 | [8 empty] | #DIV/0!
3.4 | 0.8884 | 0.00932 | -0.1062 | 520000 | [8 empty] | #DIV/0!
3.6 | 0.903 | 0.00942 | -0.1046 | 520000 | [8 empty] | #DIV/0!
3.8 | 0.9174 | 0.00953 | -0.1029 | 520000 | [8 empty] | #DIV/0!
4 | 0.9316 | 0.00964 | -0.1013 | 520000 | [8 empty] | #DIV/0!
4.2 | 0.9462 | 0.00976 | -0.0996 | 520000 | [8 empty] | #DIV/0!
4.4 | 0.9613 | 0.00986 | -0.0981 | 520000 | [8 empty] | #DIV/0!
4.6 | 0.9761 | 0.00998 | -0.0966 | 520000 | [8 empty] | #DIV/0!
4.8 | 0.9906 | 0.01011 | -0.095 | 520000 | [8 empty] | #DIV/0!
5 | 1.0054 | 0.01022 | -0.0934 | 520000 | [8 empty] | #DIV/0!
5.2 | 1.0198 | 0.01036 | -0.0918 | 520000 | [8 empty] | #DIV/0!
5.4 | 1.0339 | 0.0105 | -0.0901 | 520000 | [8 empty] | #DIV/0!
5.6 | 1.0478 | 0.01061 | -0.0884 | 520000 | [8 empty] | #DIV/0!
5.8 | 1.0605 | 0.01074 | -0.0864 | 520000 | [8 empty] | #DIV/0!
6 | 1.0726 | 0.01089 | -0.0843 | 520000 | [8 empty] | #DIV/0!
6.2 | 1.0858 | 0.01101 | -0.0825 | 520000 | [8 empty] | #DIV/0!
6.4 | 1.0987 | 0.01115 | -0.0806 | 520000 | [8 empty] | #DIV/0!
6.6 | 1.1112 | 0.01132 | -0.0786 | 520000 | [8 empty] | #DIV/0!
6.8 | 1.1243 | 0.01148 | -0.0768 | 520000 | [8 empty] | #DIV/0!
7 | 1.1378 | 0.01165 | -0.0751 | 520000 | [8 empty] | #DIV/0!
7.2 | 1.1512 | 0.01183 | -0.0734 | 520000 | [8 empty] | #DIV/0!
7.4 | 1.1644 | 0.01203 | -0.0717 | 520000 | [8 empty] | #DIV/0!
7.6 | 1.1776 | 0.01224 | -0.07 | 520000 | [8 empty] | #DIV/0!
7.8 | 1.1905 | 0.01247 | -0.0683 | 520000 | [8 empty] | #DIV/0!
8.4 | 1.2287 | 0.01324 | -0.0633 | 520000 | [8 empty] | #DIV/0!
8.6 | 1.2412 | 0.01354 | -0.0616 | 520000 | [8 empty] | #DIV/0!
8.8 | 1.2532 | 0.01386 | -0.0599 | 520000 | [8 empty] | #DIV/0!
9 | 1.2643 | 0.01422 | -0.0581 | 520000 | [8 empty] | #DIV/0!
9.2 | 1.2743 | 0.01465 | -0.0562 | 520000 | [8 empty] | #DIV/0!
9.4 | 1.2842 | 0.0151 | -0.0543 | 520000 | [8 empty] | #DIV/0!
9.6 | 1.2938 | 0.01558 | -0.0524 | 520000 | [8 empty] | #DIV/0!
9.8 | 1.3039 | 0.01606 | -0.0507 | 520000 | [8 empty] | #DIV/0!
10 | 1.3133 | 0.01659 | -0.0489 | 520000 | [8 empty] | #DIV/0!
10.4 | 1.3318 | 0.01772 | -0.0454 | 520000 | [8 empty] | #DIV/0!
10.6 | 1.3408 | 0.01832 | -0.0437 | 520000 | [8 empty] | #DIV/0!
10.8 | 1.3497 | 0.01895 | -0.042 | 520000 | [8 empty] | #DIV/0!
11 | 1.3582 | 0.01961 | -0.0404 | 520000 | [8 empty] | #DIV/0!
11.2 | 1.3667 | 0.0203 | -0.0388 | 520000 | [8 empty] | #DIV/0!
11.4 | 1.3751 | 0.02102 | -0.0373 | 520000 | [8 empty] | #DIV/0!
11.6 | 1.3831 | 0.02177 | -0.0358 | 520000 | [8 empty] | #DIV/0!
11.8 | 1.3907 | 0.02258 | -0.0343 | 520000 | [8 empty] | #DIV/0!
12 | 1.3988 | 0.02337 | -0.0329 | 520000 | [8 empty] | #DIV/0!
12.2 | 1.4068 | 0.02419 | -0.0316 | 520000 | [8 empty] | #DIV/0!
12.4 | 1.4138 | 0.0251 | -0.0302 | 520000 | [8 empty] | #DIV/0!
12.6 | 1.4206 | 0.02605 | -0.0289 | 520000 | [8 empty] | #DIV/0!
12.8 | 1.4282 | 0.02696 | -0.0277 | 520000 | [8 empty] | #DIV/0!
13 | 1.4342 | 0.02802 | -0.0265 | 520000 | [8 empty] | #DIV/0!
13.2 | 1.4409 | 0.02905 | -0.0254 | 520000 | [8 empty] | #DIV/0!
13.4 | 1.4474 | 0.03012 | -0.0243 | 520000 | [8 empty] | #DIV/0!
13.8 | 1.4588 | 0.03247 | -0.0223 | 520000 | [8 empty] | #DIV/0!
14 | 1.4638 | 0.03375 | -0.0214 | 520000 | [8 empty] | #DIV/0!
14.2 | 1.4675 | 0.03517 | -0.0205 | 520000 | [8 empty] | #DIV/0!
14.4 | 1.4728 | 0.03648 | -0.0197 | 520000 | [8 empty] | #DIV/0!
14.6 | 1.4766 | 0.03796 | -0.0189 | 520000 | [8 empty] | #DIV/0!
14.8 | 1.4793 | 0.03957 | -0.0181 | 520000 | [8 empty] | #DIV/0!
15 | 1.4812 | 0.0413 | -0.0174 | 520000 | [8 empty] | #DIV/0!
15.2 | 1.4823 | 0.04314 | -0.0168 | 520000 | [8 empty] | #DIV/0!
15.4 | 1.4822 | 0.04514 | -0.0162 | 520000 | [8 empty] | #DIV/0!
15.6 | 1.4815 | 0.04723 | -0.0157 | 520000 | [8 empty] | #DIV/0!
15.8 | 1.4803 | 0.04942 | -0.0152 | 520000 | [8 empty] | #DIV/0!
16 | 1.4784 | 0.05174 | -0.0148 | 520000 | [8 empty] | #DIV/0!
16.2 | 1.4757 | 0.05419 | -0.0146 | 520000 | [8 empty] | #DIV/0!
16.4 | 1.4718 | 0.05682 | -0.0144 | 520000 | [8 empty] | #DIV/0!
16.6 | 1.4688 | 0.0594 | -0.0142 | 520000 | [8 empty] | #DIV/0!
16.8 | 1.4651 | 0.06209 | -0.0142 | 520000 | [8 empty] | #DIV/0!
17 | 1.4607 | 0.0649 | -0.0142 | 520000 | [8 empty] | #DIV/0!
17.2 | 1.4564 | 0.06775 | -0.0143 | 520000 | [8 empty] | #DIV/0!
17.4 | 1.4523 | 0.07062 | -0.0145 | 520000 | [8 empty] | #DIV/0!
17.6 | 1.4452 | 0.07389 | -0.0149 | 520000 | [8 empty] | #DIV/0!
17.8 | 1.4428 | 0.07661 | -0.0151 | 520000 | [8 empty] | #DIV/0!
18 | 1.4376 | 0.07971 | -0.0156 | 520000 | [8 empty] | #DIV/0!
18.2 | 1.4303 | 0.08311 | -0.0161 | 520000 | [8 empty] | #DIV/0!
18.4 | 1.4278 | 0.08593 | -0.0166 | 520000 | [8 empty] | #DIV/0!
18.6 | 1.4233 | 0.08902 | -0.0172 | 520000 | [8 empty] | #DIV/0!
18.8 | 1.417 | 0.09238 | -0.0179 | 520000 | [8 empty] | #DIV/0!
19 | 1.4128 | 0.09548 | -0.0186 | 520000 | [8 empty] | #DIV/0!
19.2 | 1.4098 | 0.09844 | -0.0194 | 520000 | [8 empty] | #DIV/0!
19.4 | 1.4061 | 0.1015 | -0.0202 | 520000 | [8 empty] | #DIV/0!
19.6 | 1.4015 | 0.10469 | -0.0211 | 520000 | [8 empty] | #DIV/0!
19.8 | 1.3982 | 0.10771 | -0.022 | 520000 | [8 empty] | #DIV/0!
20 | 1.3965 | 0.11055 | -0.0229 | 520000 | [8 empty] | #DIV/0!
-10 | -0.6277 | 0.01829 | -0.1026 | 540000 | [8 empty] | #DIV/0!
-9.8 | -0.6006 | 0.01769 | -0.1039 | 540000 | [8 empty] | #DIV/0!
-9.6 | -0.5736 | 0.01702 | -0.1053 | 540000 | [8 empty] | #DIV/0!
-9.4 | -0.5557 | 0.01658 | -0.1045 | 540000 | [8 empty] | #DIV/0!
-9.2 | -0.5292 | 0.01595 | -0.1058 | 540000 | [8 empty] | #DIV/0!
-9 | -0.5008 | 0.01538 | -0.1073 | 540000 | [8 empty] | #DIV/0!
-8.8 | -0.481 | 0.01494 | -0.1069 | 540000 | [8 empty] | #DIV/0!
-8.6 | -0.4545 | 0.01445 | -0.108 | 540000 | [8 empty] | #DIV/0!
-8.4 | -0.4264 | 0.01396 | -0.1093 | 540000 | [8 empty] | #DIV/0!
-8.2 | -0.4071 | 0.01359 | -0.1088 | 540000 | [8 empty] | #DIV/0!
-8 | -0.38 | 0.01315 | -0.1099 | 540000 | [8 empty] | #DIV/0!
-7.8 | -0.3593 | 0.01282 | -0.1096 | 540000 | [8 empty] | #DIV/0!
-7.6 | -0.3329 | 0.01246 | -0.1105 | 540000 | [8 empty] | #DIV/0!
-7.4 | -0.3122 | 0.01216 | -0.1102 | 540000 | [8 empty] | #DIV/0!
-7.2 | -0.2857 | 0.01188 | -0.111 | 540000 | [8 empty] | #DIV/0!
-7 | -0.2656 | 0.01164 | -0.1105 | 540000 | [8 empty] | #DIV/0!
-6.8 | -0.2409 | 0.01142 | -0.111 | 540000 | [8 empty] | #DIV/0!
-6.6 | -0.2195 | 0.01124 | -0.1108 | 540000 | [8 empty] | #DIV/0!
-6.4 | -0.198 | 0.01107 | -0.1105 | 540000 | [8 empty] | #DIV/0!
-6.2 | -0.1738 | 0.0109 | -0.1109 | 540000 | [8 empty] | #DIV/0!
-6 | -0.1537 | 0.01075 | -0.1103 | 540000 | [8 empty] | #DIV/0!
-5.8 | -0.133 | 0.0106 | -0.1099 | 540000 | [8 empty] | #DIV/0!
-5.6 | -0.1109 | 0.01046 | -0.1098 | 540000 | [8 empty] | #DIV/0!
-5.4 | -0.0896 | 0.01033 | -0.1095 | 540000 | [8 empty] | #DIV/0!
-5.2 | -0.0694 | 0.01022 | -0.1089 | 540000 | [8 empty] | #DIV/0!
-5 | -0.0489 | 0.01009 | -0.1085 | 540000 | [8 empty] | #DIV/0!
-4.8 | -0.0278 | 0.00997 | -0.1081 | 540000 | [8 empty] | #DIV/0!
-4.6 | -0.0073 | 0.00986 | -0.1076 | 540000 | [8 empty] | #DIV/0!
-4.4 | 0.0124 | 0.00977 | -0.1069 | 540000 | [8 empty] | #DIV/0!
-4.2 | 0.0323 | 0.00967 | -0.1063 | 540000 | [8 empty] | #DIV/0!
-4 | 0.0523 | 0.00958 | -0.1057 | 540000 | [8 empty] | #DIV/0!
-3.8 | 0.0723 | 0.00948 | -0.1051 | 540000 | [8 empty] | #DIV/0!
-3.4 | 0.1113 | 0.00931 | -0.1037 | 540000 | [8 empty] | #DIV/0!
-3.2 | 0.1305 | 0.00923 | -0.103 | 540000 | [8 empty] | #DIV/0!
-3 | 0.1498 | 0.00916 | -0.1022 | 540000 | [8 empty] | #DIV/0!
-2.8 | 0.1691 | 0.00909 | -0.1015 | 540000 | [8 empty] | #DIV/0!
-2.6 | 0.1884 | 0.00903 | -0.1007 | 540000 | [8 empty] | #DIV/0!
-2.4 | 0.2074 | 0.00897 | -0.0999 | 540000 | [8 empty] | #DIV/0!
-2.2 | 0.2264 | 0.00891 | -0.0991 | 540000 | [8 empty] | #DIV/0!
-2 | 0.2454 | 0.00887 | -0.0983 | 540000 | [8 empty] | #DIV/0!
-1.6 | 0.2827 | 0.00879 | -0.0966 | 540000 | [8 empty] | #DIV/0!
-1.4 | 0.3012 | 0.00874 | -0.0957 | 540000 | [8 empty] | #DIV/0!
-1.2 | 0.3196 | 0.00869 | -0.0948 | 540000 | [8 empty] | #DIV/0!
-1 | 0.3378 | 0.00864 | -0.0939 | 540000 | [8 empty] | #DIV/0!
-0.8 | 0.3557 | 0.00858 | -0.0929 | 540000 | [8 empty] | #DIV/0!
-0.6 | 0.3732 | 0.00851 | -0.0918 | 540000 | [8 empty] | #DIV/0!
-0.4 | 0.3901 | 0.0084 | -0.0906 | 540000 | [8 empty] | #DIV/0!
-0.2 | 0.4058 | 0.00826 | -0.0892 | 540000 | [8 empty] | #DIV/0!
0 | 0.4205 | 0.00811 | -0.0875 | 540000 | [8 empty] | #DIV/0!
0.2 | 0.4349 | 0.00798 | -0.0858 | 540000 | [8 empty] | #DIV/0!
0.4 | 0.4494 | 0.00788 | -0.084 | 540000 | [8 empty] | #DIV/0!
0.6 | 0.4639 | 0.00776 | -0.0821 | 540000 | [8 empty] | #DIV/0!
0.8 | 0.4794 | 0.00764 | -0.0804 | 540000 | [8 empty] | #DIV/0!
1 | 0.5107 | 0.00758 | -0.0821 | 540000 | [8 empty] | #DIV/0!
1.2 | 0.5863 | 0.00778 | -0.0937 | 540000 | [8 empty] | #DIV/0!
1.4 | 0.6332 | 0.00796 | -0.099 | 540000 | [8 empty] | #DIV/0!
2 | 0.7262 | 0.00848 | -0.1044 | 540000 | [8 empty] | #DIV/0!
2.2 | 0.7611 | 0.00862 | -0.1071 | 540000 | [8 empty] | #DIV/0!
2.4 | 0.7976 | 0.00875 | -0.1102 | 540000 | [8 empty] | #DIV/0!
2.6 | 0.8302 | 0.00886 | -0.1125 | 540000 | [8 empty] | #DIV/0!
2.8 | 0.8444 | 0.00896 | -0.1109 | 540000 | [8 empty] | #DIV/0!
3 | 0.8594 | 0.00903 | -0.1094 | 540000 | [8 empty] | #DIV/0!
3.2 | 0.8742 | 0.00912 | -0.1079 | 540000 | [8 empty] | #DIV/0!
3.4 | 0.8887 | 0.00922 | -0.1062 | 540000 | [8 empty] | #DIV/0!
3.6 | 0.9031 | 0.00932 | -0.1046 | 540000 | [8 empty] | #DIV/0!
3.8 | 0.9176 | 0.00942 | -0.103 | 540000 | [8 empty] | #DIV/0!
4 | 0.9321 | 0.00953 | -0.1014 | 540000 | [8 empty] | #DIV/0!
4.2 | 0.9468 | 0.00965 | -0.0998 | 540000 | [8 empty] | #DIV/0!
4.4 | 0.9616 | 0.00976 | -0.0982 | 540000 | [8 empty] | #DIV/0!
4.6 | 0.9766 | 0.00987 | -0.0967 | 540000 | [8 empty] | #DIV/0!
4.8 | 0.9911 | 0.00999 | -0.0951 | 540000 | [8 empty] | #DIV/0!
5 | 1.0056 | 0.01012 | -0.0935 | 540000 | [8 empty] | #DIV/0!
5.2 | 1.0204 | 0.01024 | -0.0919 | 540000 | [8 empty] | #DIV/0!
5.4 | 1.0345 | 0.01037 | -0.0902 | 540000 | [8 empty] | #DIV/0!
5.6 | 1.0476 | 0.0105 | -0.0883 | 540000 | [8 empty] | #DIV/0!
5.8 | 1.0606 | 0.01062 | -0.0864 | 540000 | [8 empty] | #DIV/0!
6 | 1.0731 | 0.01075 | -0.0844 | 540000 | [8 empty] | #DIV/0!
6.2 | 1.0856 | 0.01089 | -0.0824 | 540000 | [8 empty] | #DIV/0!
6.4 | 1.0989 | 0.01103 | -0.0806 | 540000 | [8 empty] | #DIV/0!
6.6 | 1.112 | 0.01118 | -0.0788 | 540000 | [8 empty] | #DIV/0!
6.8 | 1.125 | 0.01135 | -0.0769 | 540000 | [8 empty] | #DIV/0!
7.2 | 1.1516 | 0.01171 | -0.0735 | 540000 | [8 empty] | #DIV/0!
7.4 | 1.1652 | 0.0119 | -0.0719 | 540000 | [8 empty] | #DIV/0!
7.6 | 1.1787 | 0.01211 | -0.0702 | 540000 | [8 empty] | #DIV/0!
7.8 | 1.192 | 0.01233 | -0.0686 | 540000 | [8 empty] | #DIV/0!
8 | 1.205 | 0.01257 | -0.0669 | 540000 | [8 empty] | #DIV/0!
8.2 | 1.2178 | 0.01283 | -0.0653 | 540000 | [8 empty] | #DIV/0!
8.4 | 1.2304 | 0.0131 | -0.0636 | 540000 | [8 empty] | #DIV/0!
8.6 | 1.2427 | 0.0134 | -0.0619 | 540000 | [8 empty] | #DIV/0!
8.8 | 1.2544 | 0.01374 | -0.0602 | 540000 | [8 empty] | #DIV/0!
9 | 1.2651 | 0.01412 | -0.0583 | 540000 | [8 empty] | #DIV/0!
9.2 | 1.2756 | 0.01453 | -0.0564 | 540000 | [8 empty] | #DIV/0!
9.4 | 1.2852 | 0.01499 | -0.0545 | 540000 | [8 empty] | #DIV/0!
9.6 | 1.2955 | 0.01545 | -0.0527 | 540000 | [8 empty] | #DIV/0!
9.8 | 1.3051 | 0.01596 | -0.0509 | 540000 | [8 empty] | #DIV/0!
10 | 1.3148 | 0.01647 | -0.0491 | 540000 | [8 empty] | #DIV/0!
10.2 | 1.3245 | 0.017 | -0.0474 | 540000 | [8 empty] | #DIV/0!
10.4 | 1.3338 | 0.01758 | -0.0457 | 540000 | [8 empty] | #DIV/0!
10.6 | 1.3427 | 0.01818 | -0.044 | 540000 | [8 empty] | #DIV/0!
10.8 | 1.3514 | 0.01882 | -0.0423 | 540000 | [8 empty] | #DIV/0!
11 | 1.3601 | 0.01948 | -0.0407 | 540000 | [8 empty] | #DIV/0!
11.2 | 1.3688 | 0.02015 | -0.0391 | 540000 | [8 empty] | #DIV/0!
11.4 | 1.3775 | 0.02085 | -0.0376 | 540000 | [8 empty] | #DIV/0!
11.6 | 1.3861 | 0.02157 | -0.0361 | 540000 | [8 empty] | #DIV/0!
11.8 | 1.3942 | 0.02233 | -0.0347 | 540000 | [8 empty] | #DIV/0!
12 | 1.4015 | 0.02317 | -0.0332 | 540000 | [8 empty] | #DIV/0!
12.2 | 1.4095 | 0.02399 | -0.0319 | 540000 | [8 empty] | #DIV/0!
12.4 | 1.4175 | 0.02483 | -0.0306 | 540000 | [8 empty] | #DIV/0!
12.6 | 1.4242 | 0.02578 | -0.0293 | 540000 | [8 empty] | #DIV/0!
12.8 | 1.4313 | 0.02672 | -0.0281 | 540000 | [8 empty] | #DIV/0!
13 | 1.4386 | 0.02768 | -0.0269 | 540000 | [8 empty] | #DIV/0!
13.2 | 1.444 | 0.0288 | -0.0257 | 540000 | [8 empty] | #DIV/0!
13.4 | 1.4514 | 0.0298 | -0.0247 | 540000 | [8 empty] | #DIV/0!
13.6 | 1.4572 | 0.03095 | -0.0237 | 540000 | [8 empty] | #DIV/0!
13.8 | 1.4623 | 0.03218 | -0.0226 | 540000 | [8 empty] | #DIV/0!
14 | 1.4684 | 0.03336 | -0.0218 | 540000 | [8 empty] | #DIV/0!
14.2 | 1.473 | 0.0347 | -0.0208 | 540000 | [8 empty] | #DIV/0!
14.6 | 1.4808 | 0.03759 | -0.0192 | 540000 | [8 empty] | #DIV/0!
14.8 | 1.484 | 0.03915 | -0.0184 | 540000 | [8 empty] | #DIV/0!
15 | 1.4863 | 0.04082 | -0.0177 | 540000 | [8 empty] | #DIV/0!
15.2 | 1.4874 | 0.04265 | -0.0171 | 540000 | [8 empty] | #DIV/0!
15.4 | 1.4874 | 0.04462 | -0.0164 | 540000 | [8 empty] | #DIV/0!
15.6 | 1.4866 | 0.04673 | -0.0159 | 540000 | [8 empty] | #DIV/0!
15.8 | 1.4849 | 0.04896 | -0.0154 | 540000 | [8 empty] | #DIV/0!
16 | 1.4822 | 0.05136 | -0.015 | 540000 | [8 empty] | #DIV/0!
16.2 | 1.4797 | 0.05377 | -0.0147 | 540000 | [8 empty] | #DIV/0!
16.4 | 1.4771 | 0.05625 | -0.0145 | 540000 | [8 empty] | #DIV/0!
16.6 | 1.4729 | 0.05895 | -0.0144 | 540000 | [8 empty] | #DIV/0!
16.8 | 1.47 | 0.06154 | -0.0143 | 540000 | [8 empty] | #DIV/0!
17 | 1.4651 | 0.06442 | -0.0143 | 540000 | [8 empty] | #DIV/0!
17.2 | 1.4619 | 0.06713 | -0.0144 | 540000 | [8 empty] | #DIV/0!
17.4 | 1.4557 | 0.07023 | -0.0146 | 540000 | [8 empty] | #DIV/0!
17.6 | 1.4526 | 0.07301 | -0.0149 | 540000 | [8 empty] | #DIV/0!
17.8 | 1.4478 | 0.07602 | -0.0152 | 540000 | [8 empty] | #DIV/0!
18 | 1.4403 | 0.07942 | -0.0157 | 540000 | [8 empty] | #DIV/0!
18.2 | 1.4379 | 0.08218 | -0.0161 | 540000 | [8 empty] | #DIV/0!
18.4 | 1.4332 | 0.08527 | -0.0166 | 540000 | [8 empty] | #DIV/0!
18.6 | 1.4266 | 0.08865 | -0.0173 | 540000 | [8 empty] | #DIV/0!
18.8 | 1.4221 | 0.09176 | -0.0179 | 540000 | [8 empty] | #DIV/0!
19 | 1.4188 | 0.09474 | -0.0186 | 540000 | [8 empty] | #DIV/0!
19.2 | 1.4146 | 0.09786 | -0.0194 | 540000 | [8 empty] | #DIV/0!
19.4 | 1.4091 | 0.10116 | -0.0202 | 540000 | [8 empty] | #DIV/0!
19.6 | 1.4052 | 0.10425 | -0.0211 | 540000 | [8 empty] | #DIV/0!
19.8 | 1.403 | 0.10715 | -0.022 | 540000 | [8 empty] | #DIV/0!
20 | 1.4004 | 0.11011 | -0.023 | 540000 | [8 empty] | #DIV/0!
-10 | -0.6235 | 0.01793 | -0.1035 | 560000 | [8 empty] | #DIV/0!
-9.8 | -0.5967 | 0.01732 | -0.1048 | 560000 | [8 empty] | #DIV/0!
-9.6 | -0.5694 | 0.01668 | -0.1062 | 560000 | [8 empty] | #DIV/0!
-9.4 | -0.5517 | 0.01623 | -0.1054 | 560000 | [8 empty] | #DIV/0!
-9.2 | -0.5247 | 0.01564 | -0.1067 | 560000 | [8 empty] | #DIV/0!
-9 | -0.4962 | 0.01508 | -0.1082 | 560000 | [8 empty] | #DIV/0!
-8.8 | -0.4767 | 0.01468 | -0.1078 | 560000 | [8 empty] | #DIV/0!
-8.6 | -0.4501 | 0.0142 | -0.1088 | 560000 | [8 empty] | #DIV/0!
-8.4 | -0.4219 | 0.01371 | -0.1102 | 560000 | [8 empty] | #DIV/0!
-8.2 | -0.4032 | 0.01336 | -0.1095 | 560000 | [8 empty] | #DIV/0!
-8 | -0.3757 | 0.01292 | -0.1107 | 560000 | [8 empty] | #DIV/0!
-7.8 | -0.3562 | 0.01259 | -0.1102 | 560000 | [8 empty] | #DIV/0!
-7.6 | -0.3289 | 0.01224 | -0.1113 | 560000 | [8 empty] | #DIV/0!
-7.4 | -0.3093 | 0.01196 | -0.1107 | 560000 | [8 empty] | #DIV/0!
-7.2 | -0.2843 | 0.01169 | -0.1113 | 560000 | [8 empty] | #DIV/0!
-7 | -0.2628 | 0.01146 | -0.1111 | 560000 | [8 empty] | #DIV/0!
-6.8 | -0.241 | 0.01125 | -0.1109 | 560000 | [8 empty] | #DIV/0!
-6.6 | -0.2167 | 0.01105 | -0.1113 | 560000 | [8 empty] | #DIV/0!
-6.4 | -0.1966 | 0.01089 | -0.1108 | 560000 | [8 empty] | #DIV/0!
-6.2 | -0.1748 | 0.01074 | -0.1106 | 560000 | [8 empty] | #DIV/0!
-6 | -0.1514 | 0.01058 | -0.1108 | 560000 | [8 empty] | #DIV/0!
-5.8 | -0.1319 | 0.01044 | -0.1101 | 560000 | [8 empty] | #DIV/0!
-5.6 | -0.1111 | 0.01032 | -0.1097 | 560000 | [8 empty] | #DIV/0!
-5.4 | -0.0891 | 0.0102 | -0.1095 | 560000 | [8 empty] | #DIV/0!
-5.2 | -0.0683 | 0.01007 | -0.1091 | 560000 | [8 empty] | #DIV/0!
-5 | -0.0487 | 0.00995 | -0.1085 | 560000 | [8 empty] | #DIV/0!
-4.8 | -0.0284 | 0.00984 | -0.1079 | 560000 | [8 empty] | #DIV/0!
-4.6 | -0.0076 | 0.00975 | -0.1075 | 560000 | [8 empty] | #DIV/0!
-4.2 | 0.0324 | 0.00954 | -0.1063 | 560000 | [8 empty] | #DIV/0!
-4 | 0.0519 | 0.00945 | -0.1056 | 560000 | [8 empty] | #DIV/0!
-3.8 | 0.0716 | 0.00936 | -0.105 | 560000 | [8 empty] | #DIV/0!
-3.6 | 0.0913 | 0.00928 | -0.1043 | 560000 | [8 empty] | #DIV/0!
-3.4 | 0.1109 | 0.0092 | -0.1036 | 560000 | [8 empty] | #DIV/0!
-3 | 0.1496 | 0.00905 | -0.1021 | 560000 | [8 empty] | #DIV/0!
-2.8 | 0.1687 | 0.00899 | -0.1014 | 560000 | [8 empty] | #DIV/0!
-2.6 | 0.1878 | 0.00893 | -0.1006 | 560000 | [8 empty] | #DIV/0!
-2.4 | 0.2068 | 0.00888 | -0.0998 | 560000 | [8 empty] | #DIV/0!
-2.2 | 0.2257 | 0.00882 | -0.0989 | 560000 | [8 empty] | #DIV/0!
-2 | 0.2446 | 0.00877 | -0.0981 | 560000 | [8 empty] | #DIV/0!
-1.8 | 0.2633 | 0.00873 | -0.0973 | 560000 | [8 empty] | #DIV/0!
-1.6 | 0.282 | 0.00869 | -0.0964 | 560000 | [8 empty] | #DIV/0!
-1.4 | 0.3006 | 0.00865 | -0.0955 | 560000 | [8 empty] | #DIV/0!
-1.2 | 0.3192 | 0.00862 | -0.0947 | 560000 | [8 empty] | #DIV/0!
-1 | 0.3374 | 0.00857 | -0.0937 | 560000 | [8 empty] | #DIV/0!
-0.8 | 0.3554 | 0.00852 | -0.0927 | 560000 | [8 empty] | #DIV/0!
-0.6 | 0.3729 | 0.00845 | -0.0917 | 560000 | [8 empty] | #DIV/0!
-0.4 | 0.3899 | 0.00835 | -0.0905 | 560000 | [8 empty] | #DIV/0!
-0.2 | 0.4059 | 0.00821 | -0.0892 | 560000 | [8 empty] | #DIV/0!
0 | 0.4208 | 0.00806 | -0.0875 | 560000 | [8 empty] | #DIV/0!
0.2 | 0.4352 | 0.00792 | -0.0858 | 560000 | [8 empty] | #DIV/0!
0.4 | 0.4498 | 0.00782 | -0.084 | 560000 | [8 empty] | #DIV/0!
0.6 | 0.4642 | 0.00773 | -0.0822 | 560000 | [8 empty] | #DIV/0!
0.8 | 0.479 | 0.0076 | -0.0803 | 560000 | [8 empty] | #DIV/0!
1 | 0.5019 | 0.0075 | -0.0802 | 560000 | [8 empty] | #DIV/0!
1.2 | 0.5739 | 0.00766 | -0.091 | 560000 | [8 empty] | #DIV/0!
1.4 | 0.628 | 0.00785 | -0.0979 | 560000 | [8 empty] | #DIV/0!
1.6 | 0.6609 | 0.00802 | -0.1 | 560000 | [8 empty] | #DIV/0!
1.8 | 0.6901 | 0.00819 | -0.1014 | 560000 | [8 empty] | #DIV/0!
2 | 0.7216 | 0.00837 | -0.1034 | 560000 | [8 empty] | #DIV/0!
2.2 | 0.7557 | 0.00853 | -0.106 | 560000 | [8 empty] | #DIV/0!
2.4 | 0.792 | 0.00865 | -0.109 | 560000 | [8 empty] | #DIV/0!
2.6 | 0.8302 | 0.00877 | -0.1125 | 560000 | [8 empty] | #DIV/0!
2.8 | 0.8453 | 0.00885 | -0.1111 | 560000 | [8 empty] | #DIV/0!
3 | 0.8597 | 0.00895 | -0.1095 | 560000 | [8 empty] | #DIV/0!
3.2 | 0.8747 | 0.00902 | -0.108 | 560000 | [8 empty] | #DIV/0!
3.4 | 0.8894 | 0.00912 | -0.1064 | 560000 | [8 empty] | #DIV/0!
3.6 | 0.9036 | 0.00922 | -0.1047 | 560000 | [8 empty] | #DIV/0!
4 | 0.9325 | 0.00943 | -0.1014 | 560000 | [8 empty] | #DIV/0!
4.2 | 0.9475 | 0.00954 | -0.0999 | 560000 | [8 empty] | #DIV/0!
4.4 | 0.9621 | 0.00966 | -0.0983 | 560000 | [8 empty] | #DIV/0!
4.6 | 0.977 | 0.00977 | -0.0968 | 560000 | [8 empty] | #DIV/0!
4.8 | 0.9918 | 0.00988 | -0.0952 | 560000 | [8 empty] | #DIV/0!
5 | 1.0061 | 0.01001 | -0.0936 | 560000 | [8 empty] | #DIV/0!
5.2 | 1.0207 | 0.01013 | -0.092 | 560000 | [8 empty] | #DIV/0!
5.4 | 1.0351 | 0.01025 | -0.0903 | 560000 | [8 empty] | #DIV/0!
5.6 | 1.0479 | 0.01039 | -0.0884 | 560000 | [8 empty] | #DIV/0!
5.8 | 1.0606 | 0.01051 | -0.0864 | 560000 | [8 empty] | #DIV/0!
6 | 1.0736 | 0.01063 | -0.0845 | 560000 | [8 empty] | #DIV/0!
6.2 | 1.0862 | 0.01077 | -0.0825 | 560000 | [8 empty] | #DIV/0!
6.4 | 1.099 | 0.01092 | -0.0806 | 560000 | [8 empty] | #DIV/0!
6.6 | 1.1125 | 0.01107 | -0.0789 | 560000 | [8 empty] | #DIV/0!
6.8 | 1.1259 | 0.01123 | -0.0771 | 560000 | [8 empty] | #DIV/0!
7 | 1.1391 | 0.01141 | -0.0753 | 560000 | [8 empty] | #DIV/0!
7.2 | 1.1522 | 0.0116 | -0.0736 | 560000 | [8 empty] | #DIV/0!
7.4 | 1.1657 | 0.0118 | -0.0719 | 560000 | [8 empty] | #DIV/0!
7.6 | 1.1795 | 0.012 | -0.0704 | 560000 | [8 empty] | #DIV/0!
7.8 | 1.1929 | 0.01222 | -0.0688 | 560000 | [8 empty] | #DIV/0!
8 | 1.2061 | 0.01245 | -0.0671 | 560000 | [8 empty] | #DIV/0!
8.2 | 1.2189 | 0.01271 | -0.0655 | 560000 | [8 empty] | #DIV/0!
8.4 | 1.2315 | 0.01299 | -0.0638 | 560000 | [8 empty] | #DIV/0!
8.6 | 1.2436 | 0.0133 | -0.0621 | 560000 | [8 empty] | #DIV/0!
8.8 | 1.2553 | 0.01364 | -0.0603 | 560000 | [8 empty] | #DIV/0!
9 | 1.2666 | 0.014 | -0.0586 | 560000 | [8 empty] | #DIV/0!
9.2 | 1.2764 | 0.01444 | -0.0566 | 560000 | [8 empty] | #DIV/0!
9.4 | 1.2868 | 0.01488 | -0.0548 | 560000 | [8 empty] | #DIV/0!
9.8 | 1.3068 | 0.01583 | -0.0512 | 560000 | [8 empty] | #DIV/0!
10 | 1.3166 | 0.01635 | -0.0494 | 560000 | [8 empty] | #DIV/0!
10.2 | 1.3261 | 0.01689 | -0.0477 | 560000 | [8 empty] | #DIV/0!
10.6 | 1.3445 | 0.01806 | -0.0443 | 560000 | [8 empty] | #DIV/0!
10.8 | 1.3536 | 0.01867 | -0.0426 | 560000 | [8 empty] | #DIV/0!
11 | 1.3625 | 0.01931 | -0.041 | 560000 | [8 empty] | #DIV/0!
11.2 | 1.3713 | 0.01999 | -0.0395 | 560000 | [8 empty] | #DIV/0!
11.4 | 1.3796 | 0.0207 | -0.0379 | 560000 | [8 empty] | #DIV/0!
11.6 | 1.3882 | 0.02141 | -0.0364 | 560000 | [8 empty] | #DIV/0!
11.8 | 1.3969 | 0.02214 | -0.035 | 560000 | [8 empty] | #DIV/0!
12 | 1.4051 | 0.02293 | -0.0337 | 560000 | [8 empty] | #DIV/0!
12.2 | 1.4123 | 0.02379 | -0.0322 | 560000 | [8 empty] | #DIV/0!
12.4 | 1.4203 | 0.02463 | -0.031 | 560000 | [8 empty] | #DIV/0!
12.6 | 1.4281 | 0.0255 | -0.0297 | 560000 | [8 empty] | #DIV/0!
12.8 | 1.4343 | 0.0265 | -0.0284 | 560000 | [8 empty] | #DIV/0!
13 | 1.4421 | 0.02742 | -0.0273 | 560000 | [8 empty] | #DIV/0!
13.2 | 1.4488 | 0.02844 | -0.0262 | 560000 | [8 empty] | #DIV/0!
13.4 | 1.4544 | 0.02956 | -0.025 | 560000 | [8 empty] | #DIV/0!
13.6 | 1.4616 | 0.0306 | -0.0241 | 560000 | [8 empty] | #DIV/0!
13.8 | 1.4668 | 0.03181 | -0.023 | 560000 | [8 empty] | #DIV/0!
14 | 1.472 | 0.03306 | -0.0221 | 560000 | [8 empty] | #DIV/0!
14.2 | 1.4776 | 0.03431 | -0.0212 | 560000 | [8 empty] | #DIV/0!
14.4 | 1.4817 | 0.03571 | -0.0203 | 560000 | [8 empty] | #DIV/0!
14.6 | 1.4848 | 0.03723 | -0.0195 | 560000 | [8 empty] | #DIV/0!
14.8 | 1.4875 | 0.03882 | -0.0187 | 560000 | [8 empty] | #DIV/0!
15 | 1.49 | 0.04048 | -0.018 | 560000 | [8 empty] | #DIV/0!
15.2 | 1.4911 | 0.0423 | -0.0173 | 560000 | [8 empty] | #DIV/0!
15.4 | 1.4912 | 0.04426 | -0.0166 | 560000 | [8 empty] | #DIV/0!
15.6 | 1.4906 | 0.04633 | -0.0161 | 560000 | [8 empty] | #DIV/0!
15.8 | 1.4891 | 0.04854 | -0.0156 | 560000 | [8 empty] | #DIV/0!
16 | 1.487 | 0.05086 | -0.0152 | 560000 | [8 empty] | #DIV/0!
16.2 | 1.4839 | 0.05333 | -0.0149 | 560000 | [8 empty] | #DIV/0!
16.4 | 1.481 | 0.05583 | -0.0146 | 560000 | [8 empty] | #DIV/0!
16.6 | 1.4783 | 0.05836 | -0.0145 | 560000 | [8 empty] | #DIV/0!
16.8 | 1.4735 | 0.06116 | -0.0144 | 560000 | [8 empty] | #DIV/0!
17 | 1.4709 | 0.06376 | -0.0144 | 560000 | [8 empty] | #DIV/0!
17.2 | 1.4658 | 0.06669 | -0.0145 | 560000 | [8 empty] | #DIV/0!
17.4 | 1.4619 | 0.06951 | -0.0147 | 560000 | [8 empty] | #DIV/0!
17.6 | 1.4578 | 0.0724 | -0.0149 | 560000 | [8 empty] | #DIV/0!
17.8 | 1.4508 | 0.07568 | -0.0153 | 560000 | [8 empty] | #DIV/0!
18 | 1.4478 | 0.07849 | -0.0156 | 560000 | [8 empty] | #DIV/0!
18.2 | 1.4434 | 0.08151 | -0.0161 | 560000 | [8 empty] | #DIV/0!
18.4 | 1.4367 | 0.08486 | -0.0167 | 560000 | [8 empty] | #DIV/0!
18.6 | 1.4319 | 0.088 | -0.0172 | 560000 | [8 empty] | #DIV/0!
18.8 | 1.4284 | 0.09098 | -0.0179 | 560000 | [8 empty] | #DIV/0!
19 | 1.4237 | 0.09414 | -0.0186 | 560000 | [8 empty] | #DIV/0!
19.2 | 1.4175 | 0.09752 | -0.0194 | 560000 | [8 empty] | #DIV/0!
19.4 | 1.4133 | 0.10065 | -0.0202 | 560000 | [8 empty] | #DIV/0!
19.6 | 1.4106 | 0.1036 | -0.0211 | 560000 | [8 empty] | #DIV/0!
19.8 | 1.4074 | 0.10663 | -0.022 | 560000 | [8 empty] | #DIV/0!
20 | 1.4036 | 0.10973 | -0.023 | 560000 | [8 empty] | #DIV/0!
-10 | -0.6194 | 0.0176 | -0.1044 | 580000 | [8 empty] | #DIV/0!
-9.8 | -0.5929 | 0.01697 | -0.1056 | 580000 | [8 empty] | #DIV/0!
-9.6 | -0.5651 | 0.01637 | -0.1071 | 580000 | [8 empty] | #DIV/0!
-9.4 | -0.5476 | 0.01591 | -0.1063 | 580000 | [8 empty] | #DIV/0!
-9.2 | -0.5204 | 0.01534 | -0.1076 | 580000 | [8 empty] | #DIV/0!
-9 | -0.4921 | 0.01481 | -0.1091 | 580000 | [8 empty] | #DIV/0!
-8.8 | -0.4729 | 0.01441 | -0.1085 | 580000 | [8 empty] | #DIV/0!
-8.6 | -0.4463 | 0.01393 | -0.1096 | 580000 | [8 empty] | #DIV/0!
-8.2 | -0.3997 | 0.01312 | -0.1103 | 580000 | [8 empty] | #DIV/0!
-8 | -0.3731 | 0.01271 | -0.1112 | 580000 | [8 empty] | #DIV/0!
-7.6 | -0.3287 | 0.01205 | -0.1113 | 580000 | [8 empty] | #DIV/0!
-7.4 | -0.3062 | 0.01177 | -0.1113 | 580000 | [8 empty] | #DIV/0!
-7.2 | -0.2843 | 0.01152 | -0.1112 | 580000 | [8 empty] | #DIV/0!
-7 | -0.2599 | 0.01128 | -0.1117 | 580000 | [8 empty] | #DIV/0!
-6.8 | -0.2396 | 0.01109 | -0.1112 | 580000 | [8 empty] | #DIV/0!
-6.6 | -0.2167 | 0.0109 | -0.1113 | 580000 | [8 empty] | #DIV/0!
-6.4 | -0.1945 | 0.01073 | -0.1112 | 580000 | [8 empty] | #DIV/0!
-6.2 | -0.1742 | 0.01059 | -0.1107 | 580000 | [8 empty] | #DIV/0!
-6 | -0.1525 | 0.01044 | -0.1105 | 580000 | [8 empty] | #DIV/0!
-5.8 | -0.1301 | 0.0103 | -0.1104 | 580000 | [8 empty] | #DIV/0!
-5.6 | -0.1102 | 0.01019 | -0.1098 | 580000 | [8 empty] | #DIV/0!
-5.4 | -0.0896 | 0.01007 | -0.1094 | 580000 | [8 empty] | #DIV/0!
-5.2 | -0.0685 | 0.00994 | -0.109 | 580000 | [8 empty] | #DIV/0!
-5 | -0.0477 | 0.00982 | -0.1086 | 580000 | [8 empty] | #DIV/0!
-4.8 | -0.028 | 0.00973 | -0.1079 | 580000 | [8 empty] | #DIV/0!
-4.6 | -0.008 | 0.00963 | -0.1074 | 580000 | [8 empty] | #DIV/0!
-4.4 | 0.0121 | 0.00952 | -0.1068 | 580000 | [8 empty] | #DIV/0!
-4.2 | 0.0324 | 0.00943 | -0.1063 | 580000 | [8 empty] | #DIV/0!
-4 | 0.0521 | 0.00934 | -0.1056 | 580000 | [8 empty] | #DIV/0!
-3.8 | 0.0715 | 0.00926 | -0.1049 | 580000 | [8 empty] | #DIV/0!
-3.6 | 0.0909 | 0.00918 | -0.1042 | 580000 | [8 empty] | #DIV/0!
-3.4 | 0.1104 | 0.0091 | -0.1034 | 580000 | [8 empty] | #DIV/0!
-3.2 | 0.1298 | 0.00903 | -0.1027 | 580000 | [8 empty] | #DIV/0!
-3 | 0.1492 | 0.00896 | -0.102 | 580000 | [8 empty] | #DIV/0!
-2.8 | 0.1685 | 0.0089 | -0.1013 | 580000 | [8 empty] | #DIV/0!
-2.6 | 0.1875 | 0.00884 | -0.1005 | 580000 | [8 empty] | #DIV/0!
-2.4 | 0.2064 | 0.00879 | -0.0996 | 580000 | [8 empty] | #DIV/0!
-2.2 | 0.2253 | 0.00874 | -0.0988 | 580000 | [8 empty] | #DIV/0!
-2 | 0.244 | 0.00869 | -0.0979 | 580000 | [8 empty] | #DIV/0!
-1.8 | 0.2628 | 0.00865 | -0.0971 | 580000 | [8 empty] | #DIV/0!
-1.6 | 0.2814 | 0.00861 | -0.0962 | 580000 | [8 empty] | #DIV/0!
-1.4 | 0.3001 | 0.00857 | -0.0954 | 580000 | [8 empty] | #DIV/0!
-1.2 | 0.3185 | 0.00853 | -0.0945 | 580000 | [8 empty] | #DIV/0!
-1 | 0.3368 | 0.00849 | -0.0935 | 580000 | [8 empty] | #DIV/0!
-0.8 | 0.3548 | 0.00844 | -0.0926 | 580000 | [8 empty] | #DIV/0!
-0.6 | 0.3726 | 0.00838 | -0.0916 | 580000 | [8 empty] | #DIV/0!
-0.4 | 0.3897 | 0.0083 | -0.0904 | 580000 | [8 empty] | #DIV/0!
-0.2 | 0.4059 | 0.00818 | -0.0891 | 580000 | [8 empty] | #DIV/0!
0 | 0.421 | 0.00802 | -0.0875 | 580000 | [8 empty] | #DIV/0!
0.2 | 0.4355 | 0.00788 | -0.0858 | 580000 | [8 empty] | #DIV/0!
0.4 | 0.4502 | 0.00777 | -0.0841 | 580000 | [8 empty] | #DIV/0!
0.6 | 0.4646 | 0.00767 | -0.0823 | 580000 | [8 empty] | #DIV/0!
0.8 | 0.479 | 0.00757 | -0.0804 | 580000 | [8 empty] | #DIV/0!
1 | 0.4974 | 0.00745 | -0.0793 | 580000 | [8 empty] | #DIV/0!
1.2 | 0.5588 | 0.00753 | -0.0877 | 580000 | [8 empty] | #DIV/0!
1.4 | 0.6231 | 0.00775 | -0.0968 | 580000 | [8 empty] | #DIV/0!
1.6 | 0.6588 | 0.00792 | -0.0996 | 580000 | [8 empty] | #DIV/0!
1.8 | 0.6873 | 0.00808 | -0.1009 | 580000 | [8 empty] | #DIV/0!
2 | 0.7176 | 0.00825 | -0.1026 | 580000 | [8 empty] | #DIV/0!
2.2 | 0.7511 | 0.00842 | -0.105 | 580000 | [8 empty] | #DIV/0!
2.4 | 0.787 | 0.00856 | -0.108 | 580000 | [8 empty] | #DIV/0!
2.6 | 0.8244 | 0.00868 | -0.1113 | 580000 | [8 empty] | #DIV/0!
2.8 | 0.846 | 0.00876 | -0.1112 | 580000 | [8 empty] | #DIV/0!
3 | 0.8606 | 0.00884 | -0.1097 | 580000 | [8 empty] | #DIV/0!
3.2 | 0.875 | 0.00894 | -0.108 | 580000 | [8 empty] | #DIV/0!
3.4 | 0.8898 | 0.00902 | -0.1065 | 580000 | [8 empty] | #DIV/0!
3.6 | 0.9043 | 0.00912 | -0.1049 | 580000 | [8 empty] | #DIV/0!
3.8 | 0.9186 | 0.00923 | -0.1032 | 580000 | [8 empty] | #DIV/0!
4 | 0.9328 | 0.00935 | -0.1015 | 580000 | [8 empty] | #DIV/0!
4.2 | 0.948 | 0.00944 | -0.1 | 580000 | [8 empty] | #DIV/0!
4.4 | 0.963 | 0.00955 | -0.0985 | 580000 | [8 empty] | #DIV/0!
4.6 | 0.9773 | 0.00968 | -0.0968 | 580000 | [8 empty] | #DIV/0!
4.8 | 0.9923 | 0.00978 | -0.0953 | 580000 | [8 empty] | #DIV/0!
5 | 1.007 | 0.0099 | -0.0938 | 580000 | [8 empty] | #DIV/0!
5.2 | 1.021 | 0.01004 | -0.092 | 580000 | [8 empty] | #DIV/0!
5.4 | 1.0355 | 0.01015 | -0.0904 | 580000 | [8 empty] | #DIV/0!
5.6 | 1.0486 | 0.01027 | -0.0885 | 580000 | [8 empty] | #DIV/0!
5.8 | 1.0607 | 0.01041 | -0.0864 | 580000 | [8 empty] | #DIV/0!
6 | 1.0739 | 0.01052 | -0.0845 | 580000 | [8 empty] | #DIV/0!
6.2 | 1.0869 | 0.01066 | -0.0827 | 580000 | [8 empty] | #DIV/0!
6.4 | 1.0996 | 0.01081 | -0.0807 | 580000 | [8 empty] | #DIV/0!
6.6 | 1.1127 | 0.01097 | -0.0789 | 580000 | [8 empty] | #DIV/0!
6.8 | 1.1264 | 0.01112 | -0.0772 | 580000 | [8 empty] | #DIV/0!
7 | 1.14 | 0.01129 | -0.0755 | 580000 | [8 empty] | #DIV/0!
7.2 | 1.1535 | 0.01148 | -0.0738 | 580000 | [8 empty] | #DIV/0!
7.4 | 1.1669 | 0.01168 | -0.0722 | 580000 | [8 empty] | #DIV/0!
7.6 | 1.1801 | 0.0119 | -0.0705 | 580000 | [8 empty] | #DIV/0!
7.8 | 1.1935 | 0.01212 | -0.0689 | 580000 | [8 empty] | #DIV/0!
8 | 1.2067 | 0.01236 | -0.0673 | 580000 | [8 empty] | #DIV/0!
8.2 | 1.2195 | 0.01262 | -0.0656 | 580000 | [8 empty] | #DIV/0!
8.4 | 1.2324 | 0.0129 | -0.064 | 580000 | [8 empty] | #DIV/0!
8.6 | 1.2449 | 0.01319 | -0.0623 | 580000 | [8 empty] | #DIV/0!
8.8 | 1.2569 | 0.01352 | -0.0606 | 580000 | [8 empty] | #DIV/0!
9.2 | 1.2778 | 0.01433 | -0.0569 | 580000 | [8 empty] | #DIV/0!
9.4 | 1.2875 | 0.0148 | -0.0549 | 580000 | [8 empty] | #DIV/0!
9.6 | 1.2982 | 0.01524 | -0.0532 | 580000 | [8 empty] | #DIV/0!
9.8 | 1.3083 | 0.01573 | -0.0514 | 580000 | [8 empty] | #DIV/0!
10 | 1.3177 | 0.01626 | -0.0496 | 580000 | [8 empty] | #DIV/0!
10.2 | 1.3278 | 0.01677 | -0.048 | 580000 | [8 empty] | #DIV/0!
10.4 | 1.3374 | 0.01733 | -0.0463 | 580000 | [8 empty] | #DIV/0!
10.6 | 1.3468 | 0.01791 | -0.0446 | 580000 | [8 empty] | #DIV/0!
10.8 | 1.3559 | 0.01852 | -0.043 | 580000 | [8 empty] | #DIV/0!
11 | 1.3649 | 0.01916 | -0.0414 | 580000 | [8 empty] | #DIV/0!
11.2 | 1.3739 | 0.01981 | -0.0398 | 580000 | [8 empty] | #DIV/0!
11.4 | 1.3827 | 0.0205 | -0.0383 | 580000 | [8 empty] | #DIV/0!
11.6 | 1.391 | 0.02122 | -0.0368 | 580000 | [8 empty] | #DIV/0!
11.8 | 1.3989 | 0.022 | -0.0353 | 580000 | [8 empty] | #DIV/0!
12 | 1.4078 | 0.02273 | -0.034 | 580000 | [8 empty] | #DIV/0!
12.2 | 1.4159 | 0.02354 | -0.0327 | 580000 | [8 empty] | #DIV/0!
12.4 | 1.4228 | 0.02444 | -0.0313 | 580000 | [8 empty] | #DIV/0!
12.6 | 1.4311 | 0.02527 | -0.0301 | 580000 | [8 empty] | #DIV/0!
12.8 | 1.4386 | 0.02619 | -0.0289 | 580000 | [8 empty] | #DIV/0!
13 | 1.4448 | 0.02721 | -0.0276 | 580000 | [8 empty] | #DIV/0!
13.2 | 1.4527 | 0.02814 | -0.0265 | 580000 | [8 empty] | #DIV/0!
13.4 | 1.4586 | 0.02924 | -0.0254 | 580000 | [8 empty] | #DIV/0!
13.6 | 1.465 | 0.03032 | -0.0244 | 580000 | [8 empty] | #DIV/0!
13.8 | 1.4713 | 0.03145 | -0.0234 | 580000 | [8 empty] | #DIV/0!
14 | 1.476 | 0.03273 | -0.0224 | 580000 | [8 empty] | #DIV/0!
14.2 | 1.4812 | 0.034 | -0.0215 | 580000 | [8 empty] | #DIV/0!
14.4 | 1.486 | 0.03534 | -0.0206 | 580000 | [8 empty] | #DIV/0!
14.6 | 1.4897 | 0.0368 | -0.0198 | 580000 | [8 empty] | #DIV/0!
14.8 | 1.4925 | 0.03837 | -0.019 | 580000 | [8 empty] | #DIV/0!
15 | 1.4945 | 0.04006 | -0.0182 | 580000 | [8 empty] | #DIV/0!
15.2 | 1.4952 | 0.04191 | -0.0175 | 580000 | [8 empty] | #DIV/0!
15.4 | 1.4951 | 0.04388 | -0.0169 | 580000 | [8 empty] | #DIV/0!
15.6 | 1.4942 | 0.04597 | -0.0163 | 580000 | [8 empty] | #DIV/0!
15.8 | 1.4922 | 0.04823 | -0.0158 | 580000 | [8 empty] | #DIV/0!
16 | 1.4906 | 0.05049 | -0.0153 | 580000 | [8 empty] | #DIV/0!
16.2 | 1.4886 | 0.05284 | -0.015 | 580000 | [8 empty] | #DIV/0!
16.4 | 1.4853 | 0.05537 | -0.0148 | 580000 | [8 empty] | #DIV/0!
16.6 | 1.4824 | 0.05791 | -0.0146 | 580000 | [8 empty] | #DIV/0!
16.8 | 1.4789 | 0.06056 | -0.0145 | 580000 | [8 empty] | #DIV/0!
17 | 1.4752 | 0.06328 | -0.0145 | 580000 | [8 empty] | #DIV/0!
17.2 | 1.4704 | 0.06616 | -0.0146 | 580000 | [8 empty] | #DIV/0!
17.4 | 1.4672 | 0.06889 | -0.0148 | 580000 | [8 empty] | #DIV/0!
17.6 | 1.4612 | 0.07201 | -0.015 | 580000 | [8 empty] | #DIV/0!
17.8 | 1.4574 | 0.07488 | -0.0153 | 580000 | [8 empty] | #DIV/0!
18 | 1.4533 | 0.07782 | -0.0157 | 580000 | [8 empty] | #DIV/0!
18.2 | 1.447 | 0.08109 | -0.0161 | 580000 | [8 empty] | #DIV/0!
18.4 | 1.4418 | 0.08424 | -0.0167 | 580000 | [8 empty] | #DIV/0!
18.6 | 1.4383 | 0.08719 | -0.0172 | 580000 | [8 empty] | #DIV/0!
18.8 | 1.4334 | 0.09036 | -0.0178 | 580000 | [8 empty] | #DIV/0!
19 | 1.4267 | 0.09378 | -0.0186 | 580000 | [8 empty] | #DIV/0!
19.2 | 1.4221 | 0.09696 | -0.0194 | 580000 | [8 empty] | #DIV/0!
19.4 | 1.4191 | 0.09993 | -0.0202 | 580000 | [8 empty] | #DIV/0!
19.6 | 1.4154 | 0.10301 | -0.021 | 580000 | [8 empty] | #DIV/0!
19.8 | 1.4108 | 0.10622 | -0.022 | 580000 | [8 empty] | #DIV/0!
20 | 1.4054 | 0.10955 | -0.023 | 580000 | [8 empty] | #DIV/0!
-10 | -0.6155 | 0.01732 | -0.1052 | 600000 | [8 empty] | #DIV/0!
-9.8 | -0.5893 | 0.01666 | -0.1064 | 600000 | [8 empty] | #DIV/0!
-9.6 | -0.561 | 0.01611 | -0.1079 | 600000 | [8 empty] | #DIV/0!
-9.4 | -0.5437 | 0.01562 | -0.1071 | 600000 | [8 empty] | #DIV/0!
-9.2 | -0.5163 | 0.01508 | -0.1085 | 600000 | [8 empty] | #DIV/0!
-9 | -0.488 | 0.01458 | -0.1099 | 600000 | [8 empty] | #DIV/0!
-8.8 | -0.4695 | 0.01415 | -0.1093 | 600000 | [8 empty] | #DIV/0!
-8.6 | -0.4427 | 0.01368 | -0.1104 | 600000 | [8 empty] | #DIV/0!
-8.4 | -0.4213 | 0.01329 | -0.1103 | 600000 | [8 empty] | #DIV/0!
-8.2 | -0.3962 | 0.01289 | -0.111 | 600000 | [8 empty] | #DIV/0!
-8 | -0.3735 | 0.01255 | -0.1111 | 600000 | [8 empty] | #DIV/0!
-7.8 | -0.3495 | 0.01219 | -0.1115 | 600000 | [8 empty] | #DIV/0!
-7.6 | -0.3279 | 0.01189 | -0.1114 | 600000 | [8 empty] | #DIV/0!
-7.4 | -0.3031 | 0.01159 | -0.112 | 600000 | [8 empty] | #DIV/0!
-7.2 | -0.2828 | 0.01135 | -0.1115 | 600000 | [8 empty] | #DIV/0!
-6.8 | -0.2377 | 0.01094 | -0.1116 | 600000 | [8 empty] | #DIV/0!
-6.6 | -0.2165 | 0.01076 | -0.1113 | 600000 | [8 empty] | #DIV/0!
-6.4 | -0.1934 | 0.01059 | -0.1114 | 600000 | [8 empty] | #DIV/0!
-6.2 | -0.1727 | 0.01044 | -0.111 | 600000 | [8 empty] | #DIV/0!
-6 | -0.1522 | 0.01031 | -0.1105 | 600000 | [8 empty] | #DIV/0!
-5.8 | -0.1306 | 0.01019 | -0.1103 | 600000 | [8 empty] | #DIV/0!
-5.6 | -0.1088 | 0.01007 | -0.1101 | 600000 | [8 empty] | #DIV/0!
-5.4 | -0.0892 | 0.00994 | -0.1094 | 600000 | [8 empty] | #DIV/0!
-5.2 | -0.069 | 0.00982 | -0.1089 | 600000 | [8 empty] | #DIV/0!
-5 | -0.0481 | 0.00971 | -0.1085 | 600000 | [8 empty] | #DIV/0!
-4.8 | -0.0271 | 0.00963 | -0.1081 | 600000 | [8 empty] | #DIV/0!
-4.6 | -0.0079 | 0.00951 | -0.1073 | 600000 | [8 empty] | #DIV/0!
-4.4 | 0.0118 | 0.00941 | -0.1067 | 600000 | [8 empty] | #DIV/0!
-4.2 | 0.0317 | 0.00932 | -0.1061 | 600000 | [8 empty] | #DIV/0!
-4 | 0.0516 | 0.00924 | -0.1055 | 600000 | [8 empty] | #DIV/0!
-3.8 | 0.0716 | 0.00917 | -0.1049 | 600000 | [8 empty] | #DIV/0!
-3.6 | 0.0909 | 0.00909 | -0.1041 | 600000 | [8 empty] | #DIV/0!
-3.4 | 0.1102 | 0.00902 | -0.1034 | 600000 | [8 empty] | #DIV/0!
-3.2 | 0.1294 | 0.00894 | -0.1026 | 600000 | [8 empty] | #DIV/0!
-3 | 0.1487 | 0.00887 | -0.1019 | 600000 | [8 empty] | #DIV/0!
-2.8 | 0.1678 | 0.00881 | -0.1011 | 600000 | [8 empty] | #DIV/0!
-2.6 | 0.1868 | 0.00875 | -0.1003 | 600000 | [8 empty] | #DIV/0!
-2.4 | 0.2058 | 0.0087 | -0.0995 | 600000 | [8 empty] | #DIV/0!
-2.2 | 0.2248 | 0.00866 | -0.0987 | 600000 | [8 empty] | #DIV/0!
-1.8 | 0.2622 | 0.00857 | -0.0969 | 600000 | [8 empty] | #DIV/0!
-1.6 | 0.2809 | 0.00854 | -0.0961 | 600000 | [8 empty] | #DIV/0!
-1.4 | 0.2995 | 0.0085 | -0.0952 | 600000 | [8 empty] | #DIV/0!
-1.2 | 0.318 | 0.00846 | -0.0943 | 600000 | [8 empty] | #DIV/0!
-1 | 0.3363 | 0.00842 | -0.0934 | 600000 | [8 empty] | #DIV/0!
-0.8 | 0.3544 | 0.00837 | -0.0924 | 600000 | [8 empty] | #DIV/0!
-0.6 | 0.3722 | 0.00832 | -0.0914 | 600000 | [8 empty] | #DIV/0!
-0.4 | 0.3895 | 0.00824 | -0.0903 | 600000 | [8 empty] | #DIV/0!
-0.2 | 0.4059 | 0.00813 | -0.0891 | 600000 | [8 empty] | #DIV/0!
0 | 0.4212 | 0.00799 | -0.0875 | 600000 | [8 empty] | #DIV/0!
0.2 | 0.4358 | 0.00785 | -0.0858 | 600000 | [8 empty] | #DIV/0!
0.4 | 0.4504 | 0.00773 | -0.0841 | 600000 | [8 empty] | #DIV/0!
0.6 | 0.4651 | 0.00763 | -0.0823 | 600000 | [8 empty] | #DIV/0!
0.8 | 0.4794 | 0.00752 | -0.0804 | 600000 | [8 empty] | #DIV/0!
1 | 0.4954 | 0.00741 | -0.0789 | 600000 | [8 empty] | #DIV/0!
1.2 | 0.5416 | 0.00741 | -0.0839 | 600000 | [8 empty] | #DIV/0!
1.4 | 0.6163 | 0.00764 | -0.0954 | 600000 | [8 empty] | #DIV/0!
1.6 | 0.6553 | 0.00782 | -0.0989 | 600000 | [8 empty] | #DIV/0!
2 | 0.7148 | 0.00815 | -0.102 | 600000 | [8 empty] | #DIV/0!
2.2 | 0.7476 | 0.00831 | -0.1043 | 600000 | [8 empty] | #DIV/0!
2.4 | 0.7826 | 0.00845 | -0.107 | 600000 | [8 empty] | #DIV/0!
2.6 | 0.819 | 0.00859 | -0.1101 | 600000 | [8 empty] | #DIV/0!
2.8 | 0.8466 | 0.00868 | -0.1114 | 600000 | [8 empty] | #DIV/0!
3 | 0.8614 | 0.00875 | -0.1098 | 600000 | [8 empty] | #DIV/0!
3.2 | 0.8759 | 0.00885 | -0.1082 | 600000 | [8 empty] | #DIV/0!
3.4 | 0.89 | 0.00895 | -0.1065 | 600000 | [8 empty] | #DIV/0!
3.6 | 0.9047 | 0.00904 | -0.1049 | 600000 | [8 empty] | #DIV/0!
3.8 | 0.9192 | 0.00914 | -0.1033 | 600000 | [8 empty] | #DIV/0!
4 | 0.9338 | 0.00924 | -0.1017 | 600000 | [8 empty] | #DIV/0!
4.2 | 0.9484 | 0.00936 | -0.1001 | 600000 | [8 empty] | #DIV/0!
4.4 | 0.9637 | 0.00946 | -0.0986 | 600000 | [8 empty] | #DIV/0!
4.6 | 0.9784 | 0.00957 | -0.0971 | 600000 | [8 empty] | #DIV/0!
4.8 | 0.9926 | 0.0097 | -0.0954 | 600000 | [8 empty] | #DIV/0!
5 | 1.0077 | 0.00981 | -0.0939 | 600000 | [8 empty] | #DIV/0!
5.2 | 1.0222 | 0.00993 | -0.0923 | 600000 | [8 empty] | #DIV/0!
5.4 | 1.0356 | 0.01007 | -0.0904 | 600000 | [8 empty] | #DIV/0!
5.6 | 1.0491 | 0.01017 | -0.0886 | 600000 | [8 empty] | #DIV/0!
5.8 | 1.0617 | 0.01029 | -0.0866 | 600000 | [8 empty] | #DIV/0!
6 | 1.074 | 0.01043 | -0.0845 | 600000 | [8 empty] | #DIV/0!
6.2 | 1.0874 | 0.01056 | -0.0828 | 600000 | [8 empty] | #DIV/0!
6.4 | 1.1007 | 0.0107 | -0.0809 | 600000 | [8 empty] | #DIV/0!
6.6 | 1.1137 | 0.01086 | -0.0791 | 600000 | [8 empty] | #DIV/0!
7 | 1.1405 | 0.0112 | -0.0756 | 600000 | [8 empty] | #DIV/0!
7.2 | 1.1544 | 0.01137 | -0.074 | 600000 | [8 empty] | #DIV/0!
7.4 | 1.1681 | 0.01157 | -0.0724 | 600000 | [8 empty] | #DIV/0!
7.6 | 1.1817 | 0.01178 | -0.0708 | 600000 | [8 empty] | #DIV/0!
7.8 | 1.195 | 0.012 | -0.0692 | 600000 | [8 empty] | #DIV/0!
8 | 1.2082 | 0.01224 | -0.0675 | 600000 | [8 empty] | #DIV/0!
8.2 | 1.2212 | 0.0125 | -0.0659 | 600000 | [8 empty] | #DIV/0!
8.4 | 1.234 | 0.01278 | -0.0643 | 600000 | [8 empty] | #DIV/0!
8.6 | 1.2464 | 0.01308 | -0.0626 | 600000 | [8 empty] | #DIV/0!
8.8 | 1.2576 | 0.01344 | -0.0608 | 600000 | [8 empty] | #DIV/0!
9 | 1.2687 | 0.01381 | -0.059 | 600000 | [8 empty] | #DIV/0!
9.2 | 1.2785 | 0.01426 | -0.057 | 600000 | [8 empty] | #DIV/0!
9.4 | 1.2893 | 0.01468 | -0.0552 | 600000 | [8 empty] | #DIV/0!
9.6 | 1.2995 | 0.01515 | -0.0534 | 600000 | [8 empty] | #DIV/0!
9.8 | 1.3094 | 0.01564 | -0.0517 | 600000 | [8 empty] | #DIV/0!
10 | 1.3197 | 0.01613 | -0.05 | 600000 | [8 empty] | #DIV/0!
10.2 | 1.3296 | 0.01665 | -0.0483 | 600000 | [8 empty] | #DIV/0!
10.4 | 1.3391 | 0.01721 | -0.0465 | 600000 | [8 empty] | #DIV/0!
10.6 | 1.3483 | 0.0178 | -0.0449 | 600000 | [8 empty] | #DIV/0!
10.8 | 1.3574 | 0.01841 | -0.0432 | 600000 | [8 empty] | #DIV/0!
11 | 1.3666 | 0.01904 | -0.0416 | 600000 | [8 empty] | #DIV/0!
11.2 | 1.3758 | 0.01968 | -0.0401 | 600000 | [8 empty] | #DIV/0!
11.4 | 1.385 | 0.02034 | -0.0386 | 600000 | [8 empty] | #DIV/0!
11.6 | 1.3938 | 0.02104 | -0.0372 | 600000 | [8 empty] | #DIV/0!
11.8 | 1.402 | 0.02179 | -0.0357 | 600000 | [8 empty] | #DIV/0!
12 | 1.4099 | 0.02258 | -0.0343 | 600000 | [8 empty] | #DIV/0!
12.2 | 1.4187 | 0.02334 | -0.033 | 600000 | [8 empty] | #DIV/0!
12.4 | 1.4266 | 0.02418 | -0.0317 | 600000 | [8 empty] | #DIV/0!
12.6 | 1.4335 | 0.0251 | -0.0303 | 600000 | [8 empty] | #DIV/0!
12.8 | 1.4419 | 0.02594 | -0.0292 | 600000 | [8 empty] | #DIV/0!
13 | 1.4487 | 0.02692 | -0.028 | 600000 | [8 empty] | #DIV/0!
13.2 | 1.4557 | 0.0279 | -0.0269 | 600000 | [8 empty] | #DIV/0!
13.4 | 1.4629 | 0.02891 | -0.0258 | 600000 | [8 empty] | #DIV/0!
13.6 | 1.468 | 0.03008 | -0.0247 | 600000 | [8 empty] | #DIV/0!
13.8 | 1.475 | 0.03115 | -0.0237 | 600000 | [8 empty] | #DIV/0!
14 | 1.4806 | 0.03235 | -0.0227 | 600000 | [8 empty] | #DIV/0!
14.2 | 1.485 | 0.03368 | -0.0218 | 600000 | [8 empty] | #DIV/0!
14.4 | 1.4892 | 0.03506 | -0.0209 | 600000 | [8 empty] | #DIV/0!
14.6 | 1.4934 | 0.03647 | -0.02 | 600000 | [8 empty] | #DIV/0!
14.8 | 1.4965 | 0.03802 | -0.0192 | 600000 | [8 empty] | #DIV/0!
15 | 1.4984 | 0.0397 | -0.0185 | 600000 | [8 empty] | #DIV/0!
15.2 | 1.4992 | 0.04153 | -0.0177 | 600000 | [8 empty] | #DIV/0!
15.4 | 1.4992 | 0.04348 | -0.0171 | 600000 | [8 empty] | #DIV/0!
15.6 | 1.4984 | 0.04556 | -0.0165 | 600000 | [8 empty] | #DIV/0!
15.8 | 1.4967 | 0.04777 | -0.0159 | 600000 | [8 empty] | #DIV/0!
16 | 1.4943 | 0.05011 | -0.0155 | 600000 | [8 empty] | #DIV/0!
16.2 | 1.492 | 0.05249 | -0.0152 | 600000 | [8 empty] | #DIV/0!
16.4 | 1.4899 | 0.05488 | -0.0149 | 600000 | [8 empty] | #DIV/0!
16.6 | 1.4858 | 0.05756 | -0.0147 | 600000 | [8 empty] | #DIV/0!
16.8 | 1.4836 | 0.06004 | -0.0146 | 600000 | [8 empty] | #DIV/0!
17.2 | 1.4761 | 0.06551 | -0.0147 | 600000 | [8 empty] | #DIV/0!
17.4 | 1.471 | 0.06846 | -0.0148 | 600000 | [8 empty] | #DIV/0!
17.6 | 1.4665 | 0.07139 | -0.015 | 600000 | [8 empty] | #DIV/0!
17.8 | 1.4631 | 0.0742 | -0.0153 | 600000 | [8 empty] | #DIV/0!
18 | 1.4572 | 0.07736 | -0.0157 | 600000 | [8 empty] | #DIV/0!
18.2 | 1.4515 | 0.08055 | -0.0162 | 600000 | [8 empty] | #DIV/0!
18.4 | 1.4483 | 0.08343 | -0.0166 | 600000 | [8 empty] | #DIV/0!
18.6 | 1.4433 | 0.08656 | -0.0172 | 600000 | [8 empty] | #DIV/0!
18.8 | 1.4365 | 0.08998 | -0.0179 | 600000 | [8 empty] | #DIV/0!
19 | 1.4315 | 0.09319 | -0.0186 | 600000 | [8 empty] | #DIV/0!
19.2 | 1.4282 | 0.09617 | -0.0193 | 600000 | [8 empty] | #DIV/0!
19.4 | 1.4242 | 0.09929 | -0.0201 | 600000 | [8 empty] | #DIV/0!
19.6 | 1.4189 | 0.10258 | -0.021 | 600000 | [8 empty] | #DIV/0!
19.8 | 1.4126 | 0.10602 | -0.022 | 600000 | [8 empty] | #DIV/0!
20 | 1.4109 | 0.10886 | -0.0229 | 600000 | [8 empty] | #DIV/0!
-10 | -0.6124 | 0.01699 | -0.1059 | 620000 | [8 empty] | #DIV/0!
-9.8 | -0.5857 | 0.01636 | -0.1072 | 620000 | [8 empty] | #DIV/0!
-9.4 | -0.54 | 0.01535 | -0.1079 | 620000 | [8 empty] | #DIV/0!
-9.2 | -0.5124 | 0.01484 | -0.1092 | 620000 | [8 empty] | #DIV/0!
-8.8 | -0.4663 | 0.01391 | -0.1099 | 620000 | [8 empty] | #DIV/0!
-8.6 | -0.4391 | 0.01345 | -0.1111 | 620000 | [8 empty] | #DIV/0!
-8.4 | -0.4189 | 0.01308 | -0.1108 | 620000 | [8 empty] | #DIV/0!
-8.2 | -0.3928 | 0.01269 | -0.1117 | 620000 | [8 empty] | #DIV/0!
-8 | -0.3718 | 0.01236 | -0.1114 | 620000 | [8 empty] | #DIV/0!
-7.8 | -0.3462 | 0.01202 | -0.1122 | 620000 | [8 empty] | #DIV/0!
-7.6 | -0.326 | 0.01172 | -0.1118 | 620000 | [8 empty] | #DIV/0!
-7.4 | -0.3002 | 0.01143 | -0.1125 | 620000 | [8 empty] | #DIV/0!
-7.2 | -0.2807 | 0.0112 | -0.1119 | 620000 | [8 empty] | #DIV/0!
-7 | -0.2589 | 0.01099 | -0.1118 | 620000 | [8 empty] | #DIV/0!
-6.8 | -0.2352 | 0.01079 | -0.112 | 620000 | [8 empty] | #DIV/0!
-6.6 | -0.2154 | 0.01063 | -0.1115 | 620000 | [8 empty] | #DIV/0!
-6.4 | -0.1939 | 0.01047 | -0.1112 | 620000 | [8 empty] | #DIV/0!
-6.2 | -0.1711 | 0.01032 | -0.1113 | 620000 | [8 empty] | #DIV/0!
-6 | -0.1512 | 0.01019 | -0.1107 | 620000 | [8 empty] | #DIV/0!
-5.8 | -0.1305 | 0.01008 | -0.1102 | 620000 | [8 empty] | #DIV/0!
-5.6 | -0.1093 | 0.00994 | -0.1099 | 620000 | [8 empty] | #DIV/0!
-5.4 | -0.0884 | 0.00982 | -0.1096 | 620000 | [8 empty] | #DIV/0!
-5.2 | -0.0687 | 0.00971 | -0.1089 | 620000 | [8 empty] | #DIV/0!
-5 | -0.0484 | 0.00962 | -0.1084 | 620000 | [8 empty] | #DIV/0!
-4.8 | -0.0281 | 0.00951 | -0.1078 | 620000 | [8 empty] | #DIV/0!
-4.6 | -0.0076 | 0.00941 | -0.1074 | 620000 | [8 empty] | #DIV/0!
-4.4 | 0.0119 | 0.00932 | -0.1067 | 620000 | [8 empty] | #DIV/0!
-4.2 | 0.0315 | 0.00923 | -0.106 | 620000 | [8 empty] | #DIV/0!
-4 | 0.0512 | 0.00916 | -0.1053 | 620000 | [8 empty] | #DIV/0!
-3.8 | 0.0709 | 0.00908 | -0.1047 | 620000 | [8 empty] | #DIV/0!
-3.6 | 0.0906 | 0.00901 | -0.104 | 620000 | [8 empty] | #DIV/0!
-3.2 | 0.1292 | 0.00886 | -0.1025 | 620000 | [8 empty] | #DIV/0!
-3 | 0.1483 | 0.00879 | -0.1017 | 620000 | [8 empty] | #DIV/0!
-2.6 | 0.1863 | 0.00867 | -0.1001 | 620000 | [8 empty] | #DIV/0!
-2.4 | 0.2052 | 0.00862 | -0.0993 | 620000 | [8 empty] | #DIV/0!
-2.2 | 0.2241 | 0.00857 | -0.0985 | 620000 | [8 empty] | #DIV/0!
-2 | 0.243 | 0.00854 | -0.0977 | 620000 | [8 empty] | #DIV/0!
-1.8 | 0.2616 | 0.00849 | -0.0968 | 620000 | [8 empty] | #DIV/0!
-1.6 | 0.2804 | 0.00846 | -0.0959 | 620000 | [8 empty] | #DIV/0!
-1.4 | 0.299 | 0.00843 | -0.0951 | 620000 | [8 empty] | #DIV/0!
-1 | 0.3358 | 0.00836 | -0.0932 | 620000 | [8 empty] | #DIV/0!
-0.8 | 0.3539 | 0.00831 | -0.0923 | 620000 | [8 empty] | #DIV/0!
-0.6 | 0.3718 | 0.00826 | -0.0913 | 620000 | [8 empty] | #DIV/0!
-0.4 | 0.3893 | 0.00819 | -0.0902 | 620000 | [8 empty] | #DIV/0!
-0.2 | 0.4059 | 0.00808 | -0.089 | 620000 | [8 empty] | #DIV/0!
0 | 0.4214 | 0.00795 | -0.0875 | 620000 | [8 empty] | #DIV/0!
0.2 | 0.4361 | 0.00781 | -0.0859 | 620000 | [8 empty] | #DIV/0!
0.4 | 0.4507 | 0.0077 | -0.0841 | 620000 | [8 empty] | #DIV/0!
0.6 | 0.4654 | 0.0076 | -0.0824 | 620000 | [8 empty] | #DIV/0!
0.8 | 0.4797 | 0.00749 | -0.0805 | 620000 | [8 empty] | #DIV/0!
1 | 0.4947 | 0.00737 | -0.0787 | 620000 | [8 empty] | #DIV/0!
1.2 | 0.5272 | 0.00731 | -0.0807 | 620000 | [8 empty] | #DIV/0!
1.4 | 0.6084 | 0.00753 | -0.0937 | 620000 | [8 empty] | #DIV/0!
1.6 | 0.6526 | 0.00772 | -0.0983 | 620000 | [8 empty] | #DIV/0!
1.8 | 0.6822 | 0.00789 | -0.0998 | 620000 | [8 empty] | #DIV/0!
2 | 0.7115 | 0.00806 | -0.1013 | 620000 | [8 empty] | #DIV/0!
2.2 | 0.744 | 0.00821 | -0.1035 | 620000 | [8 empty] | #DIV/0!
2.4 | 0.7783 | 0.00835 | -0.1061 | 620000 | [8 empty] | #DIV/0!
2.6 | 0.8141 | 0.00849 | -0.1091 | 620000 | [8 empty] | #DIV/0!
2.8 | 0.8473 | 0.0086 | -0.1115 | 620000 | [8 empty] | #DIV/0!
3 | 0.862 | 0.00868 | -0.11 | 620000 | [8 empty] | #DIV/0!
3.2 | 0.8767 | 0.00876 | -0.1084 | 620000 | [8 empty] | #DIV/0!
3.4 | 0.891 | 0.00886 | -0.1067 | 620000 | [8 empty] | #DIV/0!
3.6 | 0.905 | 0.00897 | -0.105 | 620000 | [8 empty] | #DIV/0!
3.8 | 0.9196 | 0.00906 | -0.1034 | 620000 | [8 empty] | #DIV/0!
4 | 0.9347 | 0.00916 | -0.1019 | 620000 | [8 empty] | #DIV/0!
4.2 | 0.9494 | 0.00927 | -0.1003 | 620000 | [8 empty] | #DIV/0!
4.4 | 0.9641 | 0.00938 | -0.0988 | 620000 | [8 empty] | #DIV/0!
4.6 | 0.9792 | 0.00948 | -0.0972 | 620000 | [8 empty] | #DIV/0!
4.8 | 0.9937 | 0.0096 | -0.0956 | 620000 | [8 empty] | #DIV/0!
5 | 1.0082 | 0.00972 | -0.094 | 620000 | [8 empty] | #DIV/0!
5.2 | 1.023 | 0.00984 | -0.0925 | 620000 | [8 empty] | #DIV/0!
5.4 | 1.0366 | 0.00996 | -0.0906 | 620000 | [8 empty] | #DIV/0!
5.6 | 1.0493 | 0.01008 | -0.0887 | 620000 | [8 empty] | #DIV/0!
5.8 | 1.0625 | 0.01019 | -0.0868 | 620000 | [8 empty] | #DIV/0!
6 | 1.075 | 0.01033 | -0.0848 | 620000 | [8 empty] | #DIV/0!
6.2 | 1.0877 | 0.01047 | -0.0828 | 620000 | [8 empty] | #DIV/0!
6.4 | 1.1013 | 0.0106 | -0.0811 | 620000 | [8 empty] | #DIV/0!
6.6 | 1.1147 | 0.01075 | -0.0793 | 620000 | [8 empty] | #DIV/0!
6.8 | 1.128 | 0.01092 | -0.0775 | 620000 | [8 empty] | #DIV/0!
7 | 1.1412 | 0.01111 | -0.0758 | 620000 | [8 empty] | #DIV/0!
7.2 | 1.155 | 0.01129 | -0.0741 | 620000 | [8 empty] | #DIV/0!
7.4 | 1.169 | 0.01147 | -0.0726 | 620000 | [8 empty] | #DIV/0!
7.6 | 1.1828 | 0.01168 | -0.071 | 620000 | [8 empty] | #DIV/0!
7.8 | 1.1963 | 0.0119 | -0.0694 | 620000 | [8 empty] | #DIV/0!
8 | 1.2095 | 0.01214 | -0.0678 | 620000 | [8 empty] | #DIV/0!
8.2 | 1.2225 | 0.0124 | -0.0661 | 620000 | [8 empty] | #DIV/0!
8.4 | 1.2351 | 0.01268 | -0.0645 | 620000 | [8 empty] | #DIV/0!
8.6 | 1.2472 | 0.013 | -0.0628 | 620000 | [8 empty] | #DIV/0!
8.8 | 1.2589 | 0.01334 | -0.061 | 620000 | [8 empty] | #DIV/0!
9 | 1.2695 | 0.01374 | -0.0591 | 620000 | [8 empty] | #DIV/0!
9.2 | 1.28 | 0.01416 | -0.0573 | 620000 | [8 empty] | #DIV/0!
9.4 | 1.2903 | 0.0146 | -0.0554 | 620000 | [8 empty] | #DIV/0!
9.6 | 1.3007 | 0.01506 | -0.0537 | 620000 | [8 empty] | #DIV/0!
9.8 | 1.3112 | 0.01553 | -0.052 | 620000 | [8 empty] | #DIV/0!
10 | 1.3212 | 0.01603 | -0.0502 | 620000 | [8 empty] | #DIV/0!
10.2 | 1.3308 | 0.01657 | -0.0485 | 620000 | [8 empty] | #DIV/0!
10.4 | 1.3404 | 0.01712 | -0.0468 | 620000 | [8 empty] | #DIV/0!
10.6 | 1.3501 | 0.01768 | -0.0451 | 620000 | [8 empty] | #DIV/0!
10.8 | 1.3596 | 0.01827 | -0.0435 | 620000 | [8 empty] | #DIV/0!
11 | 1.3688 | 0.01889 | -0.042 | 620000 | [8 empty] | #DIV/0!
11.2 | 1.3778 | 0.01954 | -0.0404 | 620000 | [8 empty] | #DIV/0!
11.6 | 1.3959 | 0.02089 | -0.0375 | 620000 | [8 empty] | #DIV/0!
11.8 | 1.4048 | 0.0216 | -0.0361 | 620000 | [8 empty] | #DIV/0!
12 | 1.413 | 0.02237 | -0.0347 | 620000 | [8 empty] | #DIV/0!
12.2 | 1.4209 | 0.02318 | -0.0333 | 620000 | [8 empty] | #DIV/0!
12.4 | 1.4296 | 0.02396 | -0.032 | 620000 | [8 empty] | #DIV/0!
12.6 | 1.437 | 0.02484 | -0.0307 | 620000 | [8 empty] | #DIV/0!
12.8 | 1.4446 | 0.02574 | -0.0295 | 620000 | [8 empty] | #DIV/0!
13 | 1.4524 | 0.02664 | -0.0284 | 620000 | [8 empty] | #DIV/0!
13.2 | 1.4583 | 0.0277 | -0.0271 | 620000 | [8 empty] | #DIV/0!
13.4 | 1.4663 | 0.02864 | -0.0261 | 620000 | [8 empty] | #DIV/0!
13.6 | 1.4726 | 0.02972 | -0.025 | 620000 | [8 empty] | #DIV/0!
13.8 | 1.4778 | 0.03092 | -0.024 | 620000 | [8 empty] | #DIV/0!
14 | 1.4843 | 0.03204 | -0.023 | 620000 | [8 empty] | #DIV/0!
14.2 | 1.4894 | 0.03331 | -0.0221 | 620000 | [8 empty] | #DIV/0!
14.4 | 1.4934 | 0.0347 | -0.0212 | 620000 | [8 empty] | #DIV/0!
14.6 | 1.4966 | 0.03619 | -0.0203 | 620000 | [8 empty] | #DIV/0!
15 | 1.5014 | 0.03943 | -0.0187 | 620000 | [8 empty] | #DIV/0!
15.2 | 1.5021 | 0.04125 | -0.0179 | 620000 | [8 empty] | #DIV/0!
15.4 | 1.5022 | 0.0432 | -0.0172 | 620000 | [8 empty] | #DIV/0!
15.6 | 1.5014 | 0.04526 | -0.0166 | 620000 | [8 empty] | #DIV/0!
15.8 | 1.5001 | 0.04743 | -0.0161 | 620000 | [8 empty] | #DIV/0!
16 | 1.4985 | 0.04967 | -0.0157 | 620000 | [8 empty] | #DIV/0!
16.2 | 1.4959 | 0.05207 | -0.0153 | 620000 | [8 empty] | #DIV/0!
16.4 | 1.4934 | 0.0545 | -0.015 | 620000 | [8 empty] | #DIV/0!
16.6 | 1.4909 | 0.05699 | -0.0148 | 620000 | [8 empty] | #DIV/0!
16.8 | 1.487 | 0.05966 | -0.0147 | 620000 | [8 empty] | #DIV/0!
17 | 1.484 | 0.06229 | -0.0147 | 620000 | [8 empty] | #DIV/0!
17.2 | 1.4802 | 0.06504 | -0.0147 | 620000 | [8 empty] | #DIV/0!
17.4 | 1.4747 | 0.06803 | -0.0149 | 620000 | [8 empty] | #DIV/0!
17.6 | 1.4723 | 0.0707 | -0.0151 | 620000 | [8 empty] | #DIV/0!
17.8 | 1.4672 | 0.07372 | -0.0154 | 620000 | [8 empty] | #DIV/0!
18 | 1.4608 | 0.07694 | -0.0157 | 620000 | [8 empty] | #DIV/0!
18.2 | 1.4581 | 0.07973 | -0.0161 | 620000 | [8 empty] | #DIV/0!
18.4 | 1.4533 | 0.08281 | -0.0166 | 620000 | [8 empty] | #DIV/0!
18.6 | 1.4466 | 0.08617 | -0.0172 | 620000 | [8 empty] | #DIV/0!
18.8 | 1.4411 | 0.0894 | -0.0179 | 620000 | [8 empty] | #DIV/0!
19 | 1.4378 | 0.09237 | -0.0185 | 620000 | [8 empty] | #DIV/0!
19.2 | 1.4335 | 0.0955 | -0.0192 | 620000 | [8 empty] | #DIV/0!
19.4 | 1.4278 | 0.09883 | -0.0201 | 620000 | [8 empty] | #DIV/0!
19.6 | 1.4207 | 0.10238 | -0.0211 | 620000 | [8 empty] | #DIV/0!
19.8 | 1.4187 | 0.10523 | -0.0219 | 620000 | [8 empty] | #DIV/0!
20 | 1.4158 | 0.10823 | -0.0228 | 620000 | [8 empty] | #DIV/0!
-10 | -0.6093 | 0.01669 | -0.1066 | 640000 | [8 empty] | #DIV/0!
-9.8 | -0.5823 | 0.0161 | -0.1079 | 640000 | [8 empty] | #DIV/0!
-9.4 | -0.5364 | 0.0151 | -0.1087 | 640000 | [8 empty] | #DIV/0!
-9.2 | -0.5089 | 0.01463 | -0.11 | 640000 | [8 empty] | #DIV/0!
-9 | -0.4868 | 0.01414 | -0.1101 | 640000 | [8 empty] | #DIV/0!
-8.8 | -0.4632 | 0.01369 | -0.1106 | 640000 | [8 empty] | #DIV/0!
-8.6 | -0.4357 | 0.01324 | -0.1118 | 640000 | [8 empty] | #DIV/0!
-8.4 | -0.4162 | 0.01289 | -0.1113 | 640000 | [8 empty] | #DIV/0!
-8.2 | -0.3895 | 0.01249 | -0.1123 | 640000 | [8 empty] | #DIV/0!
-8 | -0.3696 | 0.01219 | -0.1119 | 640000 | [8 empty] | #DIV/0!
-7.8 | -0.343 | 0.01184 | -0.1128 | 640000 | [8 empty] | #DIV/0!
-7.6 | -0.3238 | 0.01157 | -0.1122 | 640000 | [8 empty] | #DIV/0!
-7.4 | -0.3013 | 0.0113 | -0.1123 | 640000 | [8 empty] | #DIV/0!
-7.2 | -0.2784 | 0.01105 | -0.1124 | 640000 | [8 empty] | #DIV/0!
-7 | -0.258 | 0.01085 | -0.1119 | 640000 | [8 empty] | #DIV/0!
-6.8 | -0.235 | 0.01068 | -0.112 | 640000 | [8 empty] | #DIV/0!
-6.6 | -0.2136 | 0.0105 | -0.1118 | 640000 | [8 empty] | #DIV/0!
-6.4 | -0.1934 | 0.01035 | -0.1113 | 640000 | [8 empty] | #DIV/0!
-6.2 | -0.1719 | 0.01021 | -0.111 | 640000 | [8 empty] | #DIV/0!
-6 | -0.1496 | 0.01009 | -0.1109 | 640000 | [8 empty] | #DIV/0!
-5.8 | -0.1301 | 0.00996 | -0.1103 | 640000 | [8 empty] | #DIV/0!
-5.6 | -0.1097 | 0.00983 | -0.1098 | 640000 | [8 empty] | #DIV/0!
-5.4 | -0.0887 | 0.00971 | -0.1094 | 640000 | [8 empty] | #DIV/0!
-5.2 | -0.068 | 0.00961 | -0.109 | 640000 | [8 empty] | #DIV/0!
-5 | -0.0482 | 0.00952 | -0.1084 | 640000 | [8 empty] | #DIV/0!
-4.8 | -0.0285 | 0.00941 | -0.1077 | 640000 | [8 empty] | #DIV/0!
-4.6 | -0.0084 | 0.00931 | -0.1072 | 640000 | [8 empty] | #DIV/0!
-4.4 | 0.0119 | 0.00923 | -0.1066 | 640000 | [8 empty] | #DIV/0!
-4.2 | 0.0317 | 0.00915 | -0.106 | 640000 | [8 empty] | #DIV/0!
-4 | 0.0511 | 0.00907 | -0.1052 | 640000 | [8 empty] | #DIV/0!
-3.8 | 0.0705 | 0.00899 | -0.1045 | 640000 | [8 empty] | #DIV/0!
-3.6 | 0.0899 | 0.00892 | -0.1038 | 640000 | [8 empty] | #DIV/0!
-3.4 | 0.1093 | 0.00884 | -0.1031 | 640000 | [8 empty] | #DIV/0!
-3.2 | 0.1287 | 0.00878 | -0.1024 | 640000 | [8 empty] | #DIV/0!
-2.8 | 0.1669 | 0.00865 | -0.1008 | 640000 | [8 empty] | #DIV/0!
-2.6 | 0.1859 | 0.0086 | -0.1 | 640000 | [8 empty] | #DIV/0!
-2.4 | 0.2048 | 0.00855 | -0.0992 | 640000 | [8 empty] | #DIV/0!
-2.2 | 0.2236 | 0.0085 | -0.0983 | 640000 | [8 empty] | #DIV/0!
-2 | 0.2424 | 0.00846 | -0.0975 | 640000 | [8 empty] | #DIV/0!
-1.8 | 0.2611 | 0.00842 | -0.0966 | 640000 | [8 empty] | #DIV/0!
-1.6 | 0.2798 | 0.00839 | -0.0958 | 640000 | [8 empty] | #DIV/0!
-1.2 | 0.317 | 0.00833 | -0.094 | 640000 | [8 empty] | #DIV/0!
-1 | 0.3353 | 0.00829 | -0.0931 | 640000 | [8 empty] | #DIV/0!
-0.8 | 0.3535 | 0.00826 | -0.0922 | 640000 | [8 empty] | #DIV/0!
-0.6 | 0.3714 | 0.00821 | -0.0912 | 640000 | [8 empty] | #DIV/0!
-0.4 | 0.3889 | 0.00815 | -0.0901 | 640000 | [8 empty] | #DIV/0!
-0.2 | 0.4058 | 0.00805 | -0.0889 | 640000 | [8 empty] | #DIV/0!
0 | 0.4215 | 0.00791 | -0.0875 | 640000 | [8 empty] | #DIV/0!
0.2 | 0.4364 | 0.00777 | -0.0859 | 640000 | [8 empty] | #DIV/0!
0.4 | 0.4511 | 0.00765 | -0.0842 | 640000 | [8 empty] | #DIV/0!
0.6 | 0.4659 | 0.00756 | -0.0825 | 640000 | [8 empty] | #DIV/0!
0.8 | 0.4801 | 0.00746 | -0.0806 | 640000 | [8 empty] | #DIV/0!
1 | 0.4946 | 0.00734 | -0.0787 | 640000 | [8 empty] | #DIV/0!
1.2 | 0.518 | 0.00724 | -0.0788 | 640000 | [8 empty] | #DIV/0!
1.4 | 0.5975 | 0.00743 | -0.0913 | 640000 | [8 empty] | #DIV/0!
1.6 | 0.6491 | 0.00762 | -0.0976 | 640000 | [8 empty] | #DIV/0!
1.8 | 0.6803 | 0.00779 | -0.0994 | 640000 | [8 empty] | #DIV/0!
2 | 0.7081 | 0.00797 | -0.1006 | 640000 | [8 empty] | #DIV/0!
2.2 | 0.7404 | 0.00813 | -0.1027 | 640000 | [8 empty] | #DIV/0!
2.4 | 0.7741 | 0.00827 | -0.1052 | 640000 | [8 empty] | #DIV/0!
2.6 | 0.8094 | 0.0084 | -0.1081 | 640000 | [8 empty] | #DIV/0!
2.8 | 0.847 | 0.00852 | -0.1115 | 640000 | [8 empty] | #DIV/0!
3.2 | 0.8773 | 0.00869 | -0.1085 | 640000 | [8 empty] | #DIV/0!
3.4 | 0.8918 | 0.00877 | -0.1069 | 640000 | [8 empty] | #DIV/0!
3.6 | 0.9061 | 0.00887 | -0.1053 | 640000 | [8 empty] | #DIV/0!
3.8 | 0.9202 | 0.00899 | -0.1036 | 640000 | [8 empty] | #DIV/0!
4 | 0.9353 | 0.00908 | -0.102 | 640000 | [8 empty] | #DIV/0!
4.2 | 0.9504 | 0.00918 | -0.1005 | 640000 | [8 empty] | #DIV/0!
4.4 | 0.9648 | 0.0093 | -0.0989 | 640000 | [8 empty] | #DIV/0!
4.6 | 0.9798 | 0.0094 | -0.0974 | 640000 | [8 empty] | #DIV/0!
4.8 | 0.9947 | 0.00951 | -0.0958 | 640000 | [8 empty] | #DIV/0!
5 | 1.0089 | 0.00964 | -0.0942 | 640000 | [8 empty] | #DIV/0!
5.2 | 1.0237 | 0.00975 | -0.0926 | 640000 | [8 empty] | #DIV/0!
5.4 | 1.0375 | 0.00987 | -0.0908 | 640000 | [8 empty] | #DIV/0!
5.6 | 1.0499 | 0.01 | -0.0888 | 640000 | [8 empty] | #DIV/0!
5.8 | 1.063 | 0.01011 | -0.0869 | 640000 | [8 empty] | #DIV/0!
6 | 1.076 | 0.01023 | -0.085 | 640000 | [8 empty] | #DIV/0!
6.2 | 1.0886 | 0.01038 | -0.083 | 640000 | [8 empty] | #DIV/0!
6.4 | 1.1017 | 0.01052 | -0.0811 | 640000 | [8 empty] | #DIV/0!
6.6 | 1.1155 | 0.01066 | -0.0794 | 640000 | [8 empty] | #DIV/0!
6.8 | 1.1291 | 0.01083 | -0.0777 | 640000 | [8 empty] | #DIV/0!
7 | 1.1426 | 0.011 | -0.076 | 640000 | [8 empty] | #DIV/0!
7.2 | 1.1562 | 0.01119 | -0.0744 | 640000 | [8 empty] | #DIV/0!
7.6 | 1.1835 | 0.01159 | -0.0712 | 640000 | [8 empty] | #DIV/0!
7.8 | 1.1971 | 0.01181 | -0.0696 | 640000 | [8 empty] | #DIV/0!
8 | 1.2103 | 0.01206 | -0.0679 | 640000 | [8 empty] | #DIV/0!
8.2 | 1.2233 | 0.01232 | -0.0663 | 640000 | [8 empty] | #DIV/0!
8.6 | 1.2485 | 0.0129 | -0.063 | 640000 | [8 empty] | #DIV/0!
8.8 | 1.26 | 0.01325 | -0.0612 | 640000 | [8 empty] | #DIV/0!
9 | 1.2706 | 0.01366 | -0.0593 | 640000 | [8 empty] | #DIV/0!
9.2 | 1.281 | 0.01408 | -0.0575 | 640000 | [8 empty] | #DIV/0!
9.4 | 1.2915 | 0.01452 | -0.0557 | 640000 | [8 empty] | #DIV/0!
9.6 | 1.3022 | 0.01496 | -0.0539 | 640000 | [8 empty] | #DIV/0!
9.8 | 1.3123 | 0.01544 | -0.0522 | 640000 | [8 empty] | #DIV/0!
10 | 1.3224 | 0.01594 | -0.0504 | 640000 | [8 empty] | #DIV/0!
10.2 | 1.3325 | 0.01646 | -0.0488 | 640000 | [8 empty] | #DIV/0!
10.4 | 1.3425 | 0.01699 | -0.0471 | 640000 | [8 empty] | #DIV/0!
10.6 | 1.3521 | 0.01756 | -0.0455 | 640000 | [8 empty] | #DIV/0!
10.8 | 1.3616 | 0.01814 | -0.0438 | 640000 | [8 empty] | #DIV/0!
11 | 1.3711 | 0.01875 | -0.0423 | 640000 | [8 empty] | #DIV/0!
11.2 | 1.3804 | 0.01938 | -0.0408 | 640000 | [8 empty] | #DIV/0!
11.4 | 1.3893 | 0.02005 | -0.0392 | 640000 | [8 empty] | #DIV/0!
11.8 | 1.4071 | 0.02145 | -0.0364 | 640000 | [8 empty] | #DIV/0!
12 | 1.4158 | 0.02218 | -0.035 | 640000 | [8 empty] | #DIV/0!
12.2 | 1.4236 | 0.02299 | -0.0336 | 640000 | [8 empty] | #DIV/0!
12.4 | 1.432 | 0.02379 | -0.0323 | 640000 | [8 empty] | #DIV/0!
12.6 | 1.4404 | 0.02461 | -0.0311 | 640000 | [8 empty] | #DIV/0!
12.8 | 1.447 | 0.02556 | -0.0298 | 640000 | [8 empty] | #DIV/0!
13 | 1.4555 | 0.02641 | -0.0287 | 640000 | [8 empty] | #DIV/0!
13.2 | 1.4625 | 0.02739 | -0.0275 | 640000 | [8 empty] | #DIV/0!
13.4 | 1.4691 | 0.02842 | -0.0264 | 640000 | [8 empty] | #DIV/0!
13.6 | 1.4763 | 0.02943 | -0.0254 | 640000 | [8 empty] | #DIV/0!
13.8 | 1.4819 | 0.03059 | -0.0243 | 640000 | [8 empty] | #DIV/0!
14 | 1.4872 | 0.0318 | -0.0233 | 640000 | [8 empty] | #DIV/0!
14.2 | 1.4928 | 0.03302 | -0.0224 | 640000 | [8 empty] | #DIV/0!
14.4 | 1.4973 | 0.03436 | -0.0214 | 640000 | [8 empty] | #DIV/0!
14.6 | 1.5009 | 0.03581 | -0.0206 | 640000 | [8 empty] | #DIV/0!
14.8 | 1.5036 | 0.03737 | -0.0197 | 640000 | [8 empty] | #DIV/0!
15 | 1.5052 | 0.03907 | -0.0189 | 640000 | [8 empty] | #DIV/0!
15.2 | 1.506 | 0.04089 | -0.0181 | 640000 | [8 empty] | #DIV/0!
15.4 | 1.5059 | 0.04284 | -0.0174 | 640000 | [8 empty] | #DIV/0!
15.6 | 1.5049 | 0.04492 | -0.0168 | 640000 | [8 empty] | #DIV/0!
15.8 | 1.5029 | 0.04715 | -0.0162 | 640000 | [8 empty] | #DIV/0!
16 | 1.5017 | 0.04935 | -0.0158 | 640000 | [8 empty] | #DIV/0!
16.2 | 1.5001 | 0.05164 | -0.0154 | 640000 | [8 empty] | #DIV/0!
16.4 | 1.4968 | 0.05415 | -0.0151 | 640000 | [8 empty] | #DIV/0!
16.6 | 1.4948 | 0.05657 | -0.0149 | 640000 | [8 empty] | #DIV/0!
16.8 | 1.4908 | 0.05925 | -0.0148 | 640000 | [8 empty] | #DIV/0!
17 | 1.4885 | 0.06179 | -0.0148 | 640000 | [8 empty] | #DIV/0!
17.2 | 1.4832 | 0.06471 | -0.0148 | 640000 | [8 empty] | #DIV/0!
17.4 | 1.4808 | 0.06732 | -0.0149 | 640000 | [8 empty] | #DIV/0!
17.6 | 1.4766 | 0.07019 | -0.0151 | 640000 | [8 empty] | #DIV/0!
17.8 | 1.4697 | 0.07343 | -0.0154 | 640000 | [8 empty] | #DIV/0!
18 | 1.4675 | 0.07612 | -0.0157 | 640000 | [8 empty] | #DIV/0!
18.2 | 1.4632 | 0.0791 | -0.0161 | 640000 | [8 empty] | #DIV/0!
18.4 | 1.4568 | 0.08238 | -0.0166 | 640000 | [8 empty] | #DIV/0!
18.6 | 1.4507 | 0.08567 | -0.0172 | 640000 | [8 empty] | #DIV/0!
18.8 | 1.4476 | 0.08859 | -0.0178 | 640000 | [8 empty] | #DIV/0!
19 | 1.4432 | 0.09169 | -0.0184 | 640000 | [8 empty] | #DIV/0!
19.2 | 1.4373 | 0.09503 | -0.0192 | 640000 | [8 empty] | #DIV/0!
19.4 | 1.4295 | 0.09864 | -0.0201 | 640000 | [8 empty] | #DIV/0!
19.6 | 1.4273 | 0.10151 | -0.0209 | 640000 | [8 empty] | #DIV/0!
19.8 | 1.424 | 0.10454 | -0.0218 | 640000 | [8 empty] | #DIV/0!
20 | 1.4203 | 0.10766 | -0.0228 | 640000 | [8 empty] | #DIV/0!
-10 | -0.6063 | 0.01641 | -0.1073 | 660000 | [8 empty] | #DIV/0!
-9.8 | -0.5788 | 0.01587 | -0.1086 | 660000 | [8 empty] | #DIV/0!
-9.4 | -0.533 | 0.01487 | -0.1094 | 660000 | [8 empty] | #DIV/0!
-9.2 | -0.506 | 0.01439 | -0.1106 | 660000 | [8 empty] | #DIV/0!
-9 | -0.4847 | 0.01394 | -0.1106 | 660000 | [8 empty] | #DIV/0!
-8.8 | -0.4602 | 0.01349 | -0.1112 | 660000 | [8 empty] | #DIV/0!
-8.6 | -0.4324 | 0.01305 | -0.1125 | 660000 | [8 empty] | #DIV/0!
-8.4 | -0.4134 | 0.01272 | -0.1119 | 660000 | [8 empty] | #DIV/0!
-8.2 | -0.3864 | 0.01232 | -0.113 | 660000 | [8 empty] | #DIV/0!
-7.8 | -0.344 | 0.01171 | -0.1126 | 660000 | [8 empty] | #DIV/0!
-7.6 | -0.3213 | 0.01142 | -0.1127 | 660000 | [8 empty] | #DIV/0!
-7.4 | -0.3006 | 0.01116 | -0.1124 | 660000 | [8 empty] | #DIV/0!
-7 | -0.2567 | 0.01072 | -0.1122 | 660000 | [8 empty] | #DIV/0!
-6.8 | -0.2353 | 0.01055 | -0.112 | 660000 | [8 empty] | #DIV/0!
-6.6 | -0.2121 | 0.01039 | -0.1121 | 660000 | [8 empty] | #DIV/0!
-6.4 | -0.1921 | 0.01024 | -0.1115 | 660000 | [8 empty] | #DIV/0!
-6.2 | -0.1718 | 0.0101 | -0.111 | 660000 | [8 empty] | #DIV/0!
-6 | -0.1505 | 0.00997 | -0.1108 | 660000 | [8 empty] | #DIV/0!
-5.8 | -0.1292 | 0.00984 | -0.1105 | 660000 | [8 empty] | #DIV/0!
-5.6 | -0.1095 | 0.00972 | -0.1098 | 660000 | [8 empty] | #DIV/0!
-5.4 | -0.0891 | 0.00962 | -0.1093 | 660000 | [8 empty] | #DIV/0!
-5.2 | -0.0683 | 0.00952 | -0.1089 | 660000 | [8 empty] | #DIV/0!
-5 | -0.0479 | 0.00942 | -0.1084 | 660000 | [8 empty] | #DIV/0!
-4.8 | -0.0285 | 0.00931 | -0.1077 | 660000 | [8 empty] | #DIV/0!
-4.6 | -0.0087 | 0.00922 | -0.1071 | 660000 | [8 empty] | #DIV/0!
-4.4 | 0.0113 | 0.00915 | -0.1065 | 660000 | [8 empty] | #DIV/0!
-4.2 | 0.0312 | 0.00906 | -0.1058 | 660000 | [8 empty] | #DIV/0!
-3.8 | 0.0702 | 0.00891 | -0.1044 | 660000 | [8 empty] | #DIV/0!
-3.6 | 0.0895 | 0.00883 | -0.1037 | 660000 | [8 empty] | #DIV/0!
-3.4 | 0.1088 | 0.00876 | -0.103 | 660000 | [8 empty] | #DIV/0!
-3.2 | 0.1281 | 0.00869 | -0.1022 | 660000 | [8 empty] | #DIV/0!
-3 | 0.1473 | 0.00863 | -0.1015 | 660000 | [8 empty] | #DIV/0!
-2.8 | 0.1664 | 0.00858 | -0.1007 | 660000 | [8 empty] | #DIV/0!
-2.6 | 0.1854 | 0.00853 | -0.0999 | 660000 | [8 empty] | #DIV/0!
-2.4 | 0.2044 | 0.00848 | -0.0991 | 660000 | [8 empty] | #DIV/0!
-2.2 | 0.2231 | 0.00844 | -0.0982 | 660000 | [8 empty] | #DIV/0!
-2 | 0.2418 | 0.00839 | -0.0973 | 660000 | [8 empty] | #DIV/0!
-1.8 | 0.2606 | 0.00836 | -0.0965 | 660000 | [8 empty] | #DIV/0!
-1.6 | 0.2793 | 0.00832 | -0.0956 | 660000 | [8 empty] | #DIV/0!
-1.4 | 0.298 | 0.00829 | -0.0948 | 660000 | [8 empty] | #DIV/0!
-1.2 | 0.3165 | 0.00826 | -0.0939 | 660000 | [8 empty] | #DIV/0!
-1 | 0.3349 | 0.00823 | -0.093 | 660000 | [8 empty] | #DIV/0!
-0.8 | 0.3532 | 0.0082 | -0.0921 | 660000 | [8 empty] | #DIV/0!
-0.6 | 0.3711 | 0.00815 | -0.0911 | 660000 | [8 empty] | #DIV/0!
-0.4 | 0.3888 | 0.0081 | -0.09 | 660000 | [8 empty] | #DIV/0!
-0.2 | 0.4056 | 0.00801 | -0.0889 | 660000 | [8 empty] | #DIV/0!
0 | 0.4216 | 0.00789 | -0.0875 | 660000 | [8 empty] | #DIV/0!
0.2 | 0.4366 | 0.00774 | -0.0859 | 660000 | [8 empty] | #DIV/0!
0.4 | 0.4515 | 0.00761 | -0.0843 | 660000 | [8 empty] | #DIV/0!
0.6 | 0.4663 | 0.00752 | -0.0826 | 660000 | [8 empty] | #DIV/0!
0.8 | 0.4807 | 0.00743 | -0.0807 | 660000 | [8 empty] | #DIV/0!
1 | 0.4947 | 0.00732 | -0.0788 | 660000 | [8 empty] | #DIV/0!
1.2 | 0.5133 | 0.0072 | -0.0778 | 660000 | [8 empty] | #DIV/0!
1.4 | 0.5848 | 0.00733 | -0.0885 | 660000 | [8 empty] | #DIV/0!
1.6 | 0.6445 | 0.00753 | -0.0967 | 660000 | [8 empty] | #DIV/0!
2 | 0.7054 | 0.00787 | -0.1 | 660000 | [8 empty] | #DIV/0!
2.2 | 0.7368 | 0.00804 | -0.102 | 660000 | [8 empty] | #DIV/0!
2.4 | 0.7699 | 0.00819 | -0.1043 | 660000 | [8 empty] | #DIV/0!
2.6 | 0.8054 | 0.00832 | -0.1072 | 660000 | [8 empty] | #DIV/0!
2.8 | 0.8424 | 0.00843 | -0.1105 | 660000 | [8 empty] | #DIV/0!
3 | 0.8636 | 0.00853 | -0.1103 | 660000 | [8 empty] | #DIV/0!
3.2 | 0.8777 | 0.00862 | -0.1086 | 660000 | [8 empty] | #DIV/0!
3.4 | 0.8923 | 0.00871 | -0.107 | 660000 | [8 empty] | #DIV/0!
3.6 | 0.9068 | 0.0088 | -0.1054 | 660000 | [8 empty] | #DIV/0!
3.8 | 0.9214 | 0.0089 | -0.1038 | 660000 | [8 empty] | #DIV/0!
4.2 | 0.9512 | 0.0091 | -0.1007 | 660000 | [8 empty] | #DIV/0!
4.4 | 0.966 | 0.00921 | -0.0992 | 660000 | [8 empty] | #DIV/0!
4.8 | 0.9955 | 0.00943 | -0.096 | 660000 | [8 empty] | #DIV/0!
5 | 1.0102 | 0.00955 | -0.0944 | 660000 | [8 empty] | #DIV/0!
5.2 | 1.0241 | 0.00968 | -0.0927 | 660000 | [8 empty] | #DIV/0!
5.4 | 1.0383 | 0.00978 | -0.091 | 660000 | [8 empty] | #DIV/0!
5.6 | 1.0511 | 0.0099 | -0.089 | 660000 | [8 empty] | #DIV/0!
5.8 | 1.0632 | 0.01003 | -0.0869 | 660000 | [8 empty] | #DIV/0!
6 | 1.0767 | 0.01015 | -0.0851 | 660000 | [8 empty] | #DIV/0!
6.2 | 1.0898 | 0.01028 | -0.0832 | 660000 | [8 empty] | #DIV/0!
6.4 | 1.1027 | 0.01043 | -0.0813 | 660000 | [8 empty] | #DIV/0!
6.6 | 1.1159 | 0.01059 | -0.0795 | 660000 | [8 empty] | #DIV/0!
6.8 | 1.1298 | 0.01074 | -0.0779 | 660000 | [8 empty] | #DIV/0!
7 | 1.1437 | 0.01091 | -0.0763 | 660000 | [8 empty] | #DIV/0!
7.2 | 1.1575 | 0.01109 | -0.0746 | 660000 | [8 empty] | #DIV/0!
7.4 | 1.1711 | 0.01129 | -0.073 | 660000 | [8 empty] | #DIV/0!
7.6 | 1.1846 | 0.01151 | -0.0714 | 660000 | [8 empty] | #DIV/0!
7.8 | 1.198 | 0.01173 | -0.0698 | 660000 | [8 empty] | #DIV/0!
8 | 1.2114 | 0.01197 | -0.0682 | 660000 | [8 empty] | #DIV/0!
8.2 | 1.2245 | 0.01223 | -0.0666 | 660000 | [8 empty] | #DIV/0!
8.4 | 1.2375 | 0.01251 | -0.0649 | 660000 | [8 empty] | #DIV/0!
8.6 | 1.2497 | 0.01282 | -0.0632 | 660000 | [8 empty] | #DIV/0!
8.8 | 1.2607 | 0.01319 | -0.0614 | 660000 | [8 empty] | #DIV/0!
9 | 1.2716 | 0.01358 | -0.0596 | 660000 | [8 empty] | #DIV/0!
9.2 | 1.282 | 0.014 | -0.0577 | 660000 | [8 empty] | #DIV/0!
9.4 | 1.2929 | 0.01443 | -0.0559 | 660000 | [8 empty] | #DIV/0!
9.6 | 1.3032 | 0.01489 | -0.0541 | 660000 | [8 empty] | #DIV/0!
9.8 | 1.3136 | 0.01536 | -0.0524 | 660000 | [8 empty] | #DIV/0!
10 | 1.3242 | 0.01584 | -0.0507 | 660000 | [8 empty] | #DIV/0!
10.2 | 1.3342 | 0.01635 | -0.049 | 660000 | [8 empty] | #DIV/0!
10.4 | 1.344 | 0.01689 | -0.0473 | 660000 | [8 empty] | #DIV/0!
10.6 | 1.3535 | 0.01746 | -0.0457 | 660000 | [8 empty] | #DIV/0!
10.8 | 1.3632 | 0.01804 | -0.0441 | 660000 | [8 empty] | #DIV/0!
11 | 1.3728 | 0.01864 | -0.0425 | 660000 | [8 empty] | #DIV/0!
11.2 | 1.3824 | 0.01925 | -0.0411 | 660000 | [8 empty] | #DIV/0!
11.4 | 1.3917 | 0.0199 | -0.0396 | 660000 | [8 empty] | #DIV/0!
11.6 | 1.4005 | 0.02059 | -0.0381 | 660000 | [8 empty] | #DIV/0!
12 | 1.4181 | 0.02202 | -0.0353 | 660000 | [8 empty] | #DIV/0!
12.2 | 1.4267 | 0.02278 | -0.034 | 660000 | [8 empty] | #DIV/0!
12.4 | 1.434 | 0.02364 | -0.0326 | 660000 | [8 empty] | #DIV/0!
12.6 | 1.4431 | 0.02441 | -0.0314 | 660000 | [8 empty] | #DIV/0!
12.8 | 1.4508 | 0.02529 | -0.0302 | 660000 | [8 empty] | #DIV/0!
13 | 1.4581 | 0.02622 | -0.029 | 660000 | [8 empty] | #DIV/0!
13.2 | 1.466 | 0.02712 | -0.0279 | 660000 | [8 empty] | #DIV/0!
13.4 | 1.4722 | 0.02818 | -0.0267 | 660000 | [8 empty] | #DIV/0!
13.6 | 1.4793 | 0.0292 | -0.0256 | 660000 | [8 empty] | #DIV/0!
13.8 | 1.4857 | 0.03029 | -0.0246 | 660000 | [8 empty] | #DIV/0!
14 | 1.4909 | 0.0315 | -0.0236 | 660000 | [8 empty] | #DIV/0!
14.2 | 1.4956 | 0.03279 | -0.0226 | 660000 | [8 empty] | #DIV/0!
14.4 | 1.5005 | 0.03409 | -0.0217 | 660000 | [8 empty] | #DIV/0!
14.6 | 1.5043 | 0.03551 | -0.0208 | 660000 | [8 empty] | #DIV/0!
14.8 | 1.507 | 0.03707 | -0.0199 | 660000 | [8 empty] | #DIV/0!
15 | 1.5085 | 0.03877 | -0.0191 | 660000 | [8 empty] | #DIV/0!
15.2 | 1.5093 | 0.04058 | -0.0183 | 660000 | [8 empty] | #DIV/0!
15.4 | 1.5091 | 0.04253 | -0.0176 | 660000 | [8 empty] | #DIV/0!
15.6 | 1.5083 | 0.04459 | -0.017 | 660000 | [8 empty] | #DIV/0!
15.8 | 1.507 | 0.04673 | -0.0164 | 660000 | [8 empty] | #DIV/0!
16 | 1.5049 | 0.04902 | -0.0159 | 660000 | [8 empty] | #DIV/0!
16.2 | 1.5033 | 0.0513 | -0.0155 | 660000 | [8 empty] | #DIV/0!
16.4 | 1.5013 | 0.05367 | -0.0153 | 660000 | [8 empty] | #DIV/0!
16.6 | 1.4979 | 0.05624 | -0.015 | 660000 | [8 empty] | #DIV/0!
16.8 | 1.4957 | 0.05871 | -0.0149 | 660000 | [8 empty] | #DIV/0!
17 | 1.4919 | 0.0614 | -0.0149 | 660000 | [8 empty] | #DIV/0!
17.2 | 1.4884 | 0.06411 | -0.0149 | 660000 | [8 empty] | #DIV/0!
17.4 | 1.4853 | 0.0668 | -0.015 | 660000 | [8 empty] | #DIV/0!
17.6 | 1.4797 | 0.06983 | -0.0152 | 660000 | [8 empty] | #DIV/0!
17.8 | 1.4763 | 0.07263 | -0.0154 | 660000 | [8 empty] | #DIV/0!
18 | 1.4727 | 0.07549 | -0.0157 | 660000 | [8 empty] | #DIV/0!
18.2 | 1.467 | 0.07865 | -0.0161 | 660000 | [8 empty] | #DIV/0!
18.4 | 1.4602 | 0.08198 | -0.0167 | 660000 | [8 empty] | #DIV/0!
18.6 | 1.4573 | 0.08483 | -0.0171 | 660000 | [8 empty] | #DIV/0!
18.8 | 1.453 | 0.0879 | -0.0177 | 660000 | [8 empty] | #DIV/0!
19 | 1.4471 | 0.09121 | -0.0184 | 660000 | [8 empty] | #DIV/0!
19.2 | 1.4392 | 0.0948 | -0.0193 | 660000 | [8 empty] | #DIV/0!
19.4 | 1.4364 | 0.09773 | -0.02 | 660000 | [8 empty] | #DIV/0!
19.6 | 1.433 | 0.10078 | -0.0208 | 660000 | [8 empty] | #DIV/0!
19.8 | 1.4288 | 0.10393 | -0.0217 | 660000 | [8 empty] | #DIV/0!
20 | 1.4237 | 0.10722 | -0.0227 | 660000 | [8 empty] | #DIV/0!
-10 | -0.6034 | 0.01615 | -0.1079 | 680000 | [8 empty] | #DIV/0!
-9.8 | -0.5756 | 0.01564 | -0.1093 | 680000 | [8 empty] | #DIV/0!
-9.4 | -0.5298 | 0.01468 | -0.1101 | 680000 | [8 empty] | #DIV/0!
-9.2 | -0.5031 | 0.01416 | -0.1112 | 680000 | [8 empty] | #DIV/0!
-9 | -0.4825 | 0.01374 | -0.111 | 680000 | [8 empty] | #DIV/0!
-8.8 | -0.4572 | 0.0133 | -0.1118 | 680000 | [8 empty] | #DIV/0!
-8.6 | -0.4337 | 0.01292 | -0.1122 | 680000 | [8 empty] | #DIV/0!
-8.2 | -0.3877 | 0.0122 | -0.1127 | 680000 | [8 empty] | #DIV/0!
-8 | -0.3646 | 0.01187 | -0.1129 | 680000 | [8 empty] | #DIV/0!
-7.8 | -0.3432 | 0.01158 | -0.1127 | 680000 | [8 empty] | #DIV/0!
-7.6 | -0.3187 | 0.01128 | -0.1132 | 680000 | [8 empty] | #DIV/0!
-7.4 | -0.2992 | 0.01103 | -0.1126 | 680000 | [8 empty] | #DIV/0!
-7.2 | -0.2769 | 0.01082 | -0.1126 | 680000 | [8 empty] | #DIV/0!
-7 | -0.2548 | 0.0106 | -0.1126 | 680000 | [8 empty] | #DIV/0!
-6.8 | -0.2347 | 0.01043 | -0.1121 | 680000 | [8 empty] | #DIV/0!
-6.6 | -0.2131 | 0.01028 | -0.1118 | 680000 | [8 empty] | #DIV/0!
-6.4 | -0.1907 | 0.01013 | -0.1118 | 680000 | [8 empty] | #DIV/0!
-6.2 | -0.1712 | 0.00999 | -0.1111 | 680000 | [8 empty] | #DIV/0!
-6 | -0.1507 | 0.00986 | -0.1107 | 680000 | [8 empty] | #DIV/0!
-5.8 | -0.1295 | 0.00974 | -0.1104 | 680000 | [8 empty] | #DIV/0!
-5.6 | -0.1089 | 0.00963 | -0.1099 | 680000 | [8 empty] | #DIV/0!
-5.4 | -0.089 | 0.00953 | -0.1093 | 680000 | [8 empty] | #DIV/0!
-5.2 | -0.0687 | 0.00944 | -0.1088 | 680000 | [8 empty] | #DIV/0!
-5 | -0.0485 | 0.00932 | -0.1082 | 680000 | [8 empty] | #DIV/0!
-4.6 | -0.0087 | 0.00915 | -0.107 | 680000 | [8 empty] | #DIV/0!
-4.4 | 0.0111 | 0.00907 | -0.1064 | 680000 | [8 empty] | #DIV/0!
-4.2 | 0.0306 | 0.00898 | -0.1057 | 680000 | [8 empty] | #DIV/0!
-4 | 0.0502 | 0.0089 | -0.105 | 680000 | [8 empty] | #DIV/0!
-3.8 | 0.0698 | 0.00883 | -0.1043 | 680000 | [8 empty] | #DIV/0!
-3.6 | 0.0892 | 0.00876 | -0.1036 | 680000 | [8 empty] | #DIV/0!
-3.4 | 0.1084 | 0.00869 | -0.1028 | 680000 | [8 empty] | #DIV/0!
-3.2 | 0.1276 | 0.00862 | -0.1021 | 680000 | [8 empty] | #DIV/0!
-3 | 0.1468 | 0.00856 | -0.1013 | 680000 | [8 empty] | #DIV/0!
-2.8 | 0.1658 | 0.0085 | -0.1005 | 680000 | [8 empty] | #DIV/0!
-2.6 | 0.1848 | 0.00845 | -0.0997 | 680000 | [8 empty] | #DIV/0!
-2.4 | 0.2038 | 0.00841 | -0.0989 | 680000 | [8 empty] | #DIV/0!
-2 | 0.2413 | 0.00833 | -0.0972 | 680000 | [8 empty] | #DIV/0!
-1.8 | 0.2601 | 0.0083 | -0.0964 | 680000 | [8 empty] | #DIV/0!
-1.6 | 0.2789 | 0.00827 | -0.0955 | 680000 | [8 empty] | #DIV/0!
-1.4 | 0.2975 | 0.00824 | -0.0946 | 680000 | [8 empty] | #DIV/0!
-1 | 0.3344 | 0.00818 | -0.0929 | 680000 | [8 empty] | #DIV/0!
-0.8 | 0.3527 | 0.00814 | -0.0919 | 680000 | [8 empty] | #DIV/0!
-0.6 | 0.3708 | 0.0081 | -0.091 | 680000 | [8 empty] | #DIV/0!
-0.4 | 0.3885 | 0.00805 | -0.09 | 680000 | [8 empty] | #DIV/0!
-0.2 | 0.4056 | 0.00797 | -0.0888 | 680000 | [8 empty] | #DIV/0!
0 | 0.4218 | 0.00786 | -0.0875 | 680000 | [8 empty] | #DIV/0!
0.2 | 0.4369 | 0.00772 | -0.0859 | 680000 | [8 empty] | #DIV/0!
0.4 | 0.4517 | 0.00759 | -0.0843 | 680000 | [8 empty] | #DIV/0!
0.6 | 0.4667 | 0.00749 | -0.0826 | 680000 | [8 empty] | #DIV/0!
0.8 | 0.4812 | 0.00739 | -0.0808 | 680000 | [8 empty] | #DIV/0!
1 | 0.4952 | 0.00729 | -0.0789 | 680000 | [8 empty] | #DIV/0!
1.2 | 0.5112 | 0.00718 | -0.0773 | 680000 | [8 empty] | #DIV/0!
1.4 | 0.569 | 0.00722 | -0.085 | 680000 | [8 empty] | #DIV/0!
1.6 | 0.6398 | 0.00745 | -0.0957 | 680000 | [8 empty] | #DIV/0!
1.8 | 0.6762 | 0.00762 | -0.0986 | 680000 | [8 empty] | #DIV/0!
2 | 0.7042 | 0.00778 | -0.0998 | 680000 | [8 empty] | #DIV/0!
2.2 | 0.7334 | 0.00795 | -0.1012 | 680000 | [8 empty] | #DIV/0!
2.4 | 0.766 | 0.00811 | -0.1035 | 680000 | [8 empty] | #DIV/0!
2.6 | 0.8014 | 0.00824 | -0.1064 | 680000 | [8 empty] | #DIV/0!
2.8 | 0.8379 | 0.00836 | -0.1095 | 680000 | [8 empty] | #DIV/0!
3 | 0.8645 | 0.00845 | -0.1105 | 680000 | [8 empty] | #DIV/0!
3.2 | 0.8788 | 0.00854 | -0.1089 | 680000 | [8 empty] | #DIV/0!
3.4 | 0.8928 | 0.00865 | -0.1071 | 680000 | [8 empty] | #DIV/0!
3.6 | 0.9074 | 0.00873 | -0.1056 | 680000 | [8 empty] | #DIV/0!
3.8 | 0.9223 | 0.00883 | -0.104 | 680000 | [8 empty] | #DIV/0!
4 | 0.937 | 0.00893 | -0.1024 | 680000 | [8 empty] | #DIV/0!
4.2 | 0.9518 | 0.00904 | -0.1008 | 680000 | [8 empty] | #DIV/0!
4.4 | 0.967 | 0.00913 | -0.0994 | 680000 | [8 empty] | #DIV/0!
4.6 | 0.9816 | 0.00925 | -0.0978 | 680000 | [8 empty] | #DIV/0!
4.8 | 0.9961 | 0.00936 | -0.0961 | 680000 | [8 empty] | #DIV/0!
5 | 1.0112 | 0.00947 | -0.0946 | 680000 | [8 empty] | #DIV/0!
5.2 | 1.0254 | 0.00959 | -0.093 | 680000 | [8 empty] | #DIV/0!
5.4 | 1.0388 | 0.00971 | -0.0911 | 680000 | [8 empty] | #DIV/0!
5.6 | 1.052 | 0.00982 | -0.0892 | 680000 | [8 empty] | #DIV/0!
5.8 | 1.0645 | 0.00994 | -0.0872 | 680000 | [8 empty] | #DIV/0!
6 | 1.0772 | 0.01007 | -0.0852 | 680000 | [8 empty] | #DIV/0!
6.2 | 1.0907 | 0.0102 | -0.0834 | 680000 | [8 empty] | #DIV/0!
6.4 | 1.104 | 0.01034 | -0.0816 | 680000 | [8 empty] | #DIV/0!
6.6 | 1.1171 | 0.0105 | -0.0798 | 680000 | [8 empty] | #DIV/0!
7 | 1.1445 | 0.01083 | -0.0764 | 680000 | [8 empty] | #DIV/0!
7.2 | 1.1585 | 0.01101 | -0.0748 | 680000 | [8 empty] | #DIV/0!
7.4 | 1.1724 | 0.0112 | -0.0732 | 680000 | [8 empty] | #DIV/0!
7.6 | 1.1861 | 0.01141 | -0.0716 | 680000 | [8 empty] | #DIV/0!
7.8 | 1.1995 | 0.01164 | -0.07 | 680000 | [8 empty] | #DIV/0!
8 | 1.2128 | 0.01188 | -0.0684 | 680000 | [8 empty] | #DIV/0!
8.2 | 1.2259 | 0.01214 | -0.0668 | 680000 | [8 empty] | #DIV/0!
8.4 | 1.2386 | 0.01242 | -0.0652 | 680000 | [8 empty] | #DIV/0!
8.6 | 1.2504 | 0.01275 | -0.0634 | 680000 | [8 empty] | #DIV/0!
8.8 | 1.262 | 0.0131 | -0.0616 | 680000 | [8 empty] | #DIV/0!
9 | 1.2722 | 0.01352 | -0.0597 | 680000 | [8 empty] | #DIV/0!
9.2 | 1.2833 | 0.01392 | -0.0579 | 680000 | [8 empty] | #DIV/0!
9.4 | 1.2938 | 0.01436 | -0.0561 | 680000 | [8 empty] | #DIV/0!
9.6 | 1.3046 | 0.0148 | -0.0544 | 680000 | [8 empty] | #DIV/0!
9.8 | 1.3152 | 0.01526 | -0.0527 | 680000 | [8 empty] | #DIV/0!
10 | 1.3254 | 0.01575 | -0.0509 | 680000 | [8 empty] | #DIV/0!
10.2 | 1.3354 | 0.01627 | -0.0492 | 680000 | [8 empty] | #DIV/0!
10.4 | 1.3451 | 0.01681 | -0.0475 | 680000 | [8 empty] | #DIV/0!
10.6 | 1.355 | 0.01736 | -0.0459 | 680000 | [8 empty] | #DIV/0!
10.8 | 1.3648 | 0.01793 | -0.0443 | 680000 | [8 empty] | #DIV/0!
11 | 1.3743 | 0.01854 | -0.0428 | 680000 | [8 empty] | #DIV/0!
11.2 | 1.384 | 0.01914 | -0.0413 | 680000 | [8 empty] | #DIV/0!
11.4 | 1.3936 | 0.01977 | -0.0398 | 680000 | [8 empty] | #DIV/0!
11.6 | 1.4029 | 0.02043 | -0.0384 | 680000 | [8 empty] | #DIV/0!
11.8 | 1.4116 | 0.02114 | -0.037 | 680000 | [8 empty] | #DIV/0!
12 | 1.42 | 0.02189 | -0.0355 | 680000 | [8 empty] | #DIV/0!
12.2 | 1.4292 | 0.02261 | -0.0343 | 680000 | [8 empty] | #DIV/0!
12.4 | 1.4374 | 0.02341 | -0.0329 | 680000 | [8 empty] | #DIV/0!
12.6 | 1.4454 | 0.02424 | -0.0317 | 680000 | [8 empty] | #DIV/0!
12.8 | 1.4539 | 0.02506 | -0.0305 | 680000 | [8 empty] | #DIV/0!
13 | 1.4606 | 0.02603 | -0.0292 | 680000 | [8 empty] | #DIV/0!
13.2 | 1.469 | 0.0269 | -0.0282 | 680000 | [8 empty] | #DIV/0!
13.4 | 1.476 | 0.02789 | -0.027 | 680000 | [8 empty] | #DIV/0!
13.6 | 1.4818 | 0.029 | -0.0259 | 680000 | [8 empty] | #DIV/0!
13.8 | 1.4889 | 0.03003 | -0.0249 | 680000 | [8 empty] | #DIV/0!
14 | 1.4946 | 0.0312 | -0.0239 | 680000 | [8 empty] | #DIV/0!
14.2 | 1.4993 | 0.03248 | -0.0229 | 680000 | [8 empty] | #DIV/0!
14.4 | 1.5032 | 0.03385 | -0.0219 | 680000 | [8 empty] | #DIV/0!
14.6 | 1.507 | 0.03528 | -0.021 | 680000 | [8 empty] | #DIV/0!
14.8 | 1.5095 | 0.03684 | -0.0201 | 680000 | [8 empty] | #DIV/0!
15 | 1.5111 | 0.03853 | -0.0193 | 680000 | [8 empty] | #DIV/0!
15.2 | 1.5118 | 0.04035 | -0.0185 | 680000 | [8 empty] | #DIV/0!
15.4 | 1.5116 | 0.04229 | -0.0177 | 680000 | [8 empty] | #DIV/0!
15.6 | 1.511 | 0.04432 | -0.0171 | 680000 | [8 empty] | #DIV/0!
15.8 | 1.5102 | 0.04642 | -0.0165 | 680000 | [8 empty] | #DIV/0!
16 | 1.5088 | 0.04862 | -0.0161 | 680000 | [8 empty] | #DIV/0!
16.2 | 1.5061 | 0.05101 | -0.0157 | 680000 | [8 empty] | #DIV/0!
16.4 | 1.5048 | 0.0533 | -0.0154 | 680000 | [8 empty] | #DIV/0!
16.6 | 1.5017 | 0.05582 | -0.0151 | 680000 | [8 empty] | #DIV/0!
16.8 | 1.4995 | 0.05829 | -0.015 | 680000 | [8 empty] | #DIV/0!
17 | 1.4948 | 0.06108 | -0.0149 | 680000 | [8 empty] | #DIV/0!
17.2 | 1.4932 | 0.06355 | -0.0149 | 680000 | [8 empty] | #DIV/0!
17.4 | 1.4889 | 0.06639 | -0.015 | 680000 | [8 empty] | #DIV/0!
17.6 | 1.4844 | 0.06928 | -0.0152 | 680000 | [8 empty] | #DIV/0!
17.8 | 1.4817 | 0.07199 | -0.0154 | 680000 | [8 empty] | #DIV/0!
18 | 1.4767 | 0.07501 | -0.0157 | 680000 | [8 empty] | #DIV/0!
18.4 | 1.3831 | 0.08826 | -0.0124 | 680000 | [8 empty] | #DIV/0!
18.6 | 1.375 | 0.09196 | -0.013 | 680000 | [8 empty] | #DIV/0!
18.8 | 1.3704 | 0.09515 | -0.0134 | 680000 | [8 empty] | #DIV/0!
19 | 1.3641 | 0.09855 | -0.014 | 680000 | [8 empty] | #DIV/0!
19.2 | 1.3558 | 0.10222 | -0.0146 | 680000 | [8 empty] | #DIV/0!
19.4 | 1.3449 | 0.10618 | -0.0153 | 680000 | [8 empty] | #DIV/0!
19.6 | 1.3367 | 0.10975 | -0.016 | 680000 | [8 empty] | #DIV/0!
19.8 | 1.3287 | 0.11321 | -0.0166 | 680000 | [8 empty] | #DIV/0!
20 | 1.3193 | 0.11681 | -0.0173 | 680000 | [8 empty] | #DIV/0!
-10 | -0.6006 | 0.0159 | -0.1086 | 700000 | [8 empty] | #DIV/0!
-9.8 | -0.5728 | 0.01539 | -0.11 | 700000 | [8 empty] | #DIV/0!
-9.4 | -0.5271 | 0.01447 | -0.1107 | 700000 | [8 empty] | #DIV/0!
-9.2 | -0.5003 | 0.01396 | -0.1119 | 700000 | [8 empty] | #DIV/0!
-9 | -0.4803 | 0.01356 | -0.1115 | 700000 | [8 empty] | #DIV/0!
-8.8 | -0.4543 | 0.01314 | -0.1124 | 700000 | [8 empty] | #DIV/0!
-8.6 | -0.4325 | 0.01278 | -0.1124 | 700000 | [8 empty] | #DIV/0!
-8.4 | -0.4079 | 0.01241 | -0.113 | 700000 | [8 empty] | #DIV/0!
-8 | -0.362 | 0.01173 | -0.1134 | 700000 | [8 empty] | #DIV/0!
-7.8 | -0.3418 | 0.01144 | -0.113 | 700000 | [8 empty] | #DIV/0!
-7.6 | -0.318 | 0.01116 | -0.1134 | 700000 | [8 empty] | #DIV/0!
-7.4 | -0.2975 | 0.01091 | -0.113 | 700000 | [8 empty] | #DIV/0!
-7.2 | -0.2767 | 0.0107 | -0.1126 | 700000 | [8 empty] | #DIV/0!
-7 | -0.2537 | 0.01049 | -0.1128 | 700000 | [8 empty] | #DIV/0!
-6.8 | -0.2335 | 0.01032 | -0.1123 | 700000 | [8 empty] | #DIV/0!
-6.6 | -0.213 | 0.01017 | -0.1118 | 700000 | [8 empty] | #DIV/0!
-6.4 | -0.1916 | 0.01002 | -0.1116 | 700000 | [8 empty] | #DIV/0!
-6.2 | -0.1703 | 0.00989 | -0.1113 | 700000 | [8 empty] | #DIV/0!
-6 | -0.1504 | 0.00977 | -0.1107 | 700000 | [8 empty] | #DIV/0!
-5.8 | -0.1299 | 0.00965 | -0.1103 | 700000 | [8 empty] | #DIV/0!
-5.6 | -0.1088 | 0.00954 | -0.1099 | 700000 | [8 empty] | #DIV/0!
-5.4 | -0.0885 | 0.00945 | -0.1094 | 700000 | [8 empty] | #DIV/0!
-5.2 | -0.0689 | 0.00934 | -0.1087 | 700000 | [8 empty] | #DIV/0!
-5 | -0.049 | 0.00924 | -0.1081 | 700000 | [8 empty] | #DIV/0!
-4.8 | -0.0288 | 0.00915 | -0.1076 | 700000 | [8 empty] | #DIV/0!
-4.4 | 0.0108 | 0.00898 | -0.1063 | 700000 | [8 empty] | #DIV/0!
-4.2 | 0.0302 | 0.0089 | -0.1056 | 700000 | [8 empty] | #DIV/0!
-4 | 0.0497 | 0.00882 | -0.1049 | 700000 | [8 empty] | #DIV/0!
-3.8 | 0.0692 | 0.00875 | -0.1042 | 700000 | [8 empty] | #DIV/0!
-3.6 | 0.0887 | 0.00868 | -0.1035 | 700000 | [8 empty] | #DIV/0!
-3.2 | 0.1273 | 0.00856 | -0.102 | 700000 | [8 empty] | #DIV/0!
-3 | 0.1463 | 0.0085 | -0.1012 | 700000 | [8 empty] | #DIV/0!
-2.8 | 0.1654 | 0.00844 | -0.1004 | 700000 | [8 empty] | #DIV/0!
-2.6 | 0.1843 | 0.00839 | -0.0996 | 700000 | [8 empty] | #DIV/0!
-2.4 | 0.2032 | 0.00834 | -0.0988 | 700000 | [8 empty] | #DIV/0!
-2.2 | 0.2221 | 0.0083 | -0.0979 | 700000 | [8 empty] | #DIV/0!
-2 | 0.2409 | 0.00827 | -0.0971 | 700000 | [8 empty] | #DIV/0!
-1.8 | 0.2596 | 0.00823 | -0.0962 | 700000 | [8 empty] | #DIV/0!
-1.6 | 0.2784 | 0.00821 | -0.0954 | 700000 | [8 empty] | #DIV/0!
-1.4 | 0.297 | 0.00818 | -0.0945 | 700000 | [8 empty] | #DIV/0!
-1.2 | 0.3156 | 0.00816 | -0.0936 | 700000 | [8 empty] | #DIV/0!
-0.8 | 0.3522 | 0.00809 | -0.0918 | 700000 | [8 empty] | #DIV/0!
-0.6 | 0.3704 | 0.00806 | -0.0909 | 700000 | [8 empty] | #DIV/0!
-0.4 | 0.3882 | 0.00801 | -0.0899 | 700000 | [8 empty] | #DIV/0!
-0.2 | 0.4055 | 0.00793 | -0.0888 | 700000 | [8 empty] | #DIV/0!
0.2 | 0.4373 | 0.00768 | -0.086 | 700000 | [8 empty] | #DIV/0!
0.4 | 0.452 | 0.00756 | -0.0843 | 700000 | [8 empty] | #DIV/0!
0.6 | 0.467 | 0.00746 | -0.0827 | 700000 | [8 empty] | #DIV/0!
0.8 | 0.4817 | 0.00737 | -0.0809 | 700000 | [8 empty] | #DIV/0!
1 | 0.4958 | 0.00726 | -0.079 | 700000 | [8 empty] | #DIV/0!
1.2 | 0.5105 | 0.00715 | -0.0772 | 700000 | [8 empty] | #DIV/0!
1.4 | 0.5519 | 0.00712 | -0.0812 | 700000 | [8 empty] | #DIV/0!
1.6 | 0.6342 | 0.00736 | -0.0944 | 700000 | [8 empty] | #DIV/0!
2 | 0.7019 | 0.0077 | -0.0993 | 700000 | [8 empty] | #DIV/0!
2.2 | 0.7312 | 0.00786 | -0.1008 | 700000 | [8 empty] | #DIV/0!
2.4 | 0.7635 | 0.00802 | -0.1029 | 700000 | [8 empty] | #DIV/0!
2.6 | 0.7978 | 0.00816 | -0.1056 | 700000 | [8 empty] | #DIV/0!
2.8 | 0.8336 | 0.00829 | -0.1086 | 700000 | [8 empty] | #DIV/0!
3 | 0.8653 | 0.00839 | -0.1107 | 700000 | [8 empty] | #DIV/0!
3.2 | 0.8797 | 0.00847 | -0.1091 | 700000 | [8 empty] | #DIV/0!
3.4 | 0.8939 | 0.00857 | -0.1074 | 700000 | [8 empty] | #DIV/0!
3.6 | 0.908 | 0.00867 | -0.1057 | 700000 | [8 empty] | #DIV/0!
3.8 | 0.923 | 0.00876 | -0.1042 | 700000 | [8 empty] | #DIV/0!
4 | 0.9381 | 0.00885 | -0.1027 | 700000 | [8 empty] | #DIV/0!
4.2 | 0.9526 | 0.00897 | -0.101 | 700000 | [8 empty] | #DIV/0!
4.4 | 0.9677 | 0.00906 | -0.0995 | 700000 | [8 empty] | #DIV/0!
4.6 | 0.9827 | 0.00917 | -0.098 | 700000 | [8 empty] | #DIV/0!
4.8 | 0.997 | 0.00929 | -0.0963 | 700000 | [8 empty] | #DIV/0!
5 | 1.012 | 0.0094 | -0.0948 | 700000 | [8 empty] | #DIV/0!
5.2 | 1.0266 | 0.00951 | -0.0932 | 700000 | [8 empty] | #DIV/0!
5.4 | 1.0395 | 0.00964 | -0.0913 | 700000 | [8 empty] | #DIV/0!
5.6 | 1.0527 | 0.00974 | -0.0894 | 700000 | [8 empty] | #DIV/0!
5.8 | 1.0657 | 0.00986 | -0.0874 | 700000 | [8 empty] | #DIV/0!
6 | 1.0779 | 0.01 | -0.0854 | 700000 | [8 empty] | #DIV/0!
6.2 | 1.0913 | 0.01012 | -0.0835 | 700000 | [8 empty] | #DIV/0!
6.4 | 1.1049 | 0.01026 | -0.0818 | 700000 | [8 empty] | #DIV/0!
6.6 | 1.1183 | 0.01041 | -0.08 | 700000 | [8 empty] | #DIV/0!
6.8 | 1.1318 | 0.01058 | -0.0783 | 700000 | [8 empty] | #DIV/0!
7 | 1.1452 | 0.01076 | -0.0766 | 700000 | [8 empty] | #DIV/0!
7.2 | 1.1593 | 0.01094 | -0.075 | 700000 | [8 empty] | #DIV/0!
7.4 | 1.1733 | 0.01113 | -0.0734 | 700000 | [8 empty] | #DIV/0!
7.6 | 1.1872 | 0.01133 | -0.0719 | 700000 | [8 empty] | #DIV/0!
7.8 | 1.2006 | 0.01156 | -0.0703 | 700000 | [8 empty] | #DIV/0!
8 | 1.2139 | 0.0118 | -0.0686 | 700000 | [8 empty] | #DIV/0!
8.2 | 1.2269 | 0.01206 | -0.067 | 700000 | [8 empty] | #DIV/0!
8.4 | 1.2394 | 0.01236 | -0.0653 | 700000 | [8 empty] | #DIV/0!
8.6 | 1.2517 | 0.01267 | -0.0636 | 700000 | [8 empty] | #DIV/0!
8.8 | 1.2627 | 0.01304 | -0.0618 | 700000 | [8 empty] | #DIV/0!
9 | 1.2736 | 0.01344 | -0.0599 | 700000 | [8 empty] | #DIV/0!
9.2 | 1.2841 | 0.01386 | -0.0581 | 700000 | [8 empty] | #DIV/0!
9.4 | 1.2951 | 0.01428 | -0.0563 | 700000 | [8 empty] | #DIV/0!
9.6 | 1.3059 | 0.01472 | -0.0546 | 700000 | [8 empty] | #DIV/0!
9.8 | 1.3164 | 0.01518 | -0.0529 | 700000 | [8 empty] | #DIV/0!
10 | 1.3263 | 0.01569 | -0.0511 | 700000 | [8 empty] | #DIV/0!
10.2 | 1.3369 | 0.01618 | -0.0495 | 700000 | [8 empty] | #DIV/0!
10.4 | 1.347 | 0.0167 | -0.0478 | 700000 | [8 empty] | #DIV/0!
10.6 | 1.357 | 0.01724 | -0.0462 | 700000 | [8 empty] | #DIV/0!
10.8 | 1.3669 | 0.01781 | -0.0447 | 700000 | [8 empty] | #DIV/0!
11 | 1.3766 | 0.0184 | -0.0431 | 700000 | [8 empty] | #DIV/0!
11.2 | 1.386 | 0.01901 | -0.0416 | 700000 | [8 empty] | #DIV/0!
11.4 | 1.3951 | 0.01967 | -0.0401 | 700000 | [8 empty] | #DIV/0!
11.6 | 1.4048 | 0.0203 | -0.0387 | 700000 | [8 empty] | #DIV/0!
11.8 | 1.414 | 0.02098 | -0.0373 | 700000 | [8 empty] | #DIV/0!
12 | 1.4224 | 0.02173 | -0.0359 | 700000 | [8 empty] | #DIV/0!
12.2 | 1.4313 | 0.02246 | -0.0345 | 700000 | [8 empty] | #DIV/0!
12.4 | 1.4402 | 0.02322 | -0.0333 | 700000 | [8 empty] | #DIV/0!
12.6 | 1.4476 | 0.02409 | -0.0319 | 700000 | [8 empty] | #DIV/0!
12.8 | 1.4566 | 0.02487 | -0.0308 | 700000 | [8 empty] | #DIV/0!
13 | 1.4642 | 0.02577 | -0.0296 | 700000 | [8 empty] | #DIV/0!
13.2 | 1.4714 | 0.02672 | -0.0284 | 700000 | [8 empty] | #DIV/0!
13.4 | 1.4792 | 0.02765 | -0.0273 | 700000 | [8 empty] | #DIV/0!
13.6 | 1.4854 | 0.02872 | -0.0262 | 700000 | [8 empty] | #DIV/0!
13.8 | 1.4914 | 0.02983 | -0.0251 | 700000 | [8 empty] | #DIV/0!
14 | 1.4977 | 0.03095 | -0.0241 | 700000 | [8 empty] | #DIV/0!
14.2 | 1.5028 | 0.03219 | -0.0231 | 700000 | [8 empty] | #DIV/0!
14.4 | 1.5071 | 0.03353 | -0.0222 | 700000 | [8 empty] | #DIV/0!
14.6 | 1.5105 | 0.03497 | -0.0212 | 700000 | [8 empty] | #DIV/0!
14.8 | 1.5128 | 0.03655 | -0.0203 | 700000 | [8 empty] | #DIV/0!
15 | 1.5143 | 0.03824 | -0.0195 | 700000 | [8 empty] | #DIV/0!
15.2 | 1.5151 | 0.04004 | -0.0187 | 700000 | [8 empty] | #DIV/0!
15.4 | 1.5148 | 0.04198 | -0.0179 | 700000 | [8 empty] | #DIV/0!
15.6 | 1.5139 | 0.04404 | -0.0172 | 700000 | [8 empty] | #DIV/0!
15.8 | 1.5127 | 0.04617 | -0.0167 | 700000 | [8 empty] | #DIV/0!
16 | 1.5119 | 0.0483 | -0.0162 | 700000 | [8 empty] | #DIV/0!
16.2 | 1.5102 | 0.05058 | -0.0158 | 700000 | [8 empty] | #DIV/0!
16.4 | 1.5076 | 0.053 | -0.0155 | 700000 | [8 empty] | #DIV/0!
16.6 | 1.5059 | 0.05536 | -0.0152 | 700000 | [8 empty] | #DIV/0!
16.8 | 1.5026 | 0.05795 | -0.0151 | 700000 | [8 empty] | #DIV/0!
17 | 1.5001 | 0.06048 | -0.015 | 700000 | [8 empty] | #DIV/0!
17.2 | 1.4971 | 0.06312 | -0.015 | 700000 | [8 empty] | #DIV/0!
17.4 | 1.4914 | 0.0661 | -0.0151 | 700000 | [8 empty] | #DIV/0!
17.6 | 1.4899 | 0.06863 | -0.0152 | 700000 | [8 empty] | #DIV/0!
17.8 | 1.4859 | 0.07149 | -0.0155 | 700000 | [8 empty] | #DIV/0!
18 | 1.4794 | 0.0747 | -0.0158 | 700000 | [8 empty] | #DIV/0!
18.2 | 1.4759 | 0.07756 | -0.0161 | 700000 | [8 empty] | #DIV/0!
18.4 | 1.4724 | 0.08045 | -0.0165 | 700000 | [8 empty] | #DIV/0!
18.6 | 1.467 | 0.08361 | -0.0171 | 700000 | [8 empty] | #DIV/0!
18.8 | 1.4595 | 0.08709 | -0.0177 | 700000 | [8 empty] | #DIV/0!
19 | 1.4553 | 0.09017 | -0.0184 | 700000 | [8 empty] | #DIV/0!
19.2 | 1.4518 | 0.09317 | -0.019 | 700000 | [8 empty] | #DIV/0!
19.4 | 1.4473 | 0.09632 | -0.0198 | 700000 | [8 empty] | #DIV/0!
19.6 | 1.4415 | 0.09967 | -0.0207 | 700000 | [8 empty] | #DIV/0!
19.8 | 1.4343 | 0.10323 | -0.0217 | 700000 | [8 empty] | #DIV/0!
20 | 1.4309 | 0.10631 | -0.0226 | 700000 | [8 empty] | #DIV/0!
-10 | -0.5978 | 0.01569 | -0.1092 | 720000 | [8 empty] | #DIV/0!
-9.8 | -0.57 | 0.01516 | -0.1106 | 720000 | [8 empty] | #DIV/0!
-9.6 | -0.5498 | 0.01471 | -0.1104 | 720000 | [8 empty] | #DIV/0!
-9.4 | -0.5247 | 0.01426 | -0.1112 | 720000 | [8 empty] | #DIV/0!
-9.2 | -0.4975 | 0.01376 | -0.1125 | 720000 | [8 empty] | #DIV/0!
-9 | -0.478 | 0.0134 | -0.112 | 720000 | [8 empty] | #DIV/0!
-8.8 | -0.4514 | 0.01299 | -0.113 | 720000 | [8 empty] | #DIV/0!
-8.6 | -0.4309 | 0.01262 | -0.1128 | 720000 | [8 empty] | #DIV/0!
-8.4 | -0.4054 | 0.01224 | -0.1135 | 720000 | [8 empty] | #DIV/0!
-8.2 | -0.385 | 0.01193 | -0.1132 | 720000 | [8 empty] | #DIV/0!
-8 | -0.3593 | 0.01159 | -0.114 | 720000 | [8 empty] | #DIV/0!
-7.8 | -0.3401 | 0.01132 | -0.1134 | 720000 | [8 empty] | #DIV/0!
-7.6 | -0.3183 | 0.01105 | -0.1133 | 720000 | [8 empty] | #DIV/0!
-7.4 | -0.2954 | 0.01079 | -0.1134 | 720000 | [8 empty] | #DIV/0!
-7.2 | -0.2759 | 0.01059 | -0.1128 | 720000 | [8 empty] | #DIV/0!
-7 | -0.2543 | 0.0104 | -0.1126 | 720000 | [8 empty] | #DIV/0!
-6.8 | -0.232 | 0.01022 | -0.1126 | 720000 | [8 empty] | #DIV/0!
-6.6 | -0.2123 | 0.01007 | -0.112 | 720000 | [8 empty] | #DIV/0!
-6.4 | -0.1918 | 0.00993 | -0.1115 | 720000 | [8 empty] | #DIV/0!
-6.2 | -0.1704 | 0.0098 | -0.1112 | 720000 | [8 empty] | #DIV/0!
-6 | -0.1498 | 0.00967 | -0.1108 | 720000 | [8 empty] | #DIV/0!
-5.8 | -0.1298 | 0.00956 | -0.1102 | 720000 | [8 empty] | #DIV/0!
-5.6 | -0.1093 | 0.00946 | -0.1098 | 720000 | [8 empty] | #DIV/0!
-5.4 | -0.0885 | 0.00937 | -0.1094 | 720000 | [8 empty] | #DIV/0!
-5.2 | -0.0688 | 0.00926 | -0.1087 | 720000 | [8 empty] | #DIV/0!
-5 | -0.0491 | 0.00916 | -0.1081 | 720000 | [8 empty] | #DIV/0!
-4.8 | -0.0292 | 0.00907 | -0.1075 | 720000 | [8 empty] | #DIV/0!
-4.6 | -0.0091 | 0.009 | -0.1069 | 720000 | [8 empty] | #DIV/0!
-4.4 | 0.0106 | 0.00891 | -0.1062 | 720000 | [8 empty] | #DIV/0!
-4.2 | 0.03 | 0.00883 | -0.1055 | 720000 | [8 empty] | #DIV/0!
-4 | 0.0494 | 0.00875 | -0.1048 | 720000 | [8 empty] | #DIV/0!
-3.8 | 0.0688 | 0.00868 | -0.1041 | 720000 | [8 empty] | #DIV/0!
-3.6 | 0.0883 | 0.00862 | -0.1034 | 720000 | [8 empty] | #DIV/0!
-3.4 | 0.1076 | 0.00855 | -0.1026 | 720000 | [8 empty] | #DIV/0!
-3.2 | 0.1269 | 0.0085 | -0.1019 | 720000 | [8 empty] | #DIV/0!
-2.8 | 0.165 | 0.00839 | -0.1003 | 720000 | [8 empty] | #DIV/0!
-2.6 | 0.1839 | 0.00833 | -0.0995 | 720000 | [8 empty] | #DIV/0!
-2.4 | 0.2027 | 0.00828 | -0.0986 | 720000 | [8 empty] | #DIV/0!
-2.2 | 0.2215 | 0.00824 | -0.0978 | 720000 | [8 empty] | #DIV/0!
-2 | 0.2404 | 0.00821 | -0.097 | 720000 | [8 empty] | #DIV/0!
-1.8 | 0.2592 | 0.00818 | -0.0961 | 720000 | [8 empty] | #DIV/0!
-1.6 | 0.2779 | 0.00815 | -0.0953 | 720000 | [8 empty] | #DIV/0!
-1.2 | 0.3152 | 0.0081 | -0.0935 | 720000 | [8 empty] | #DIV/0!
-1 | 0.3336 | 0.00807 | -0.0926 | 720000 | [8 empty] | #DIV/0!
-0.8 | 0.3519 | 0.00805 | -0.0917 | 720000 | [8 empty] | #DIV/0!
-0.6 | 0.37 | 0.00802 | -0.0907 | 720000 | [8 empty] | #DIV/0!
-0.4 | 0.3879 | 0.00797 | -0.0898 | 720000 | [8 empty] | #DIV/0!
-0.2 | 0.4052 | 0.0079 | -0.0887 | 720000 | [8 empty] | #DIV/0!
0 | 0.4219 | 0.00779 | -0.0875 | 720000 | [8 empty] | #DIV/0!
0.2 | 0.4375 | 0.00766 | -0.086 | 720000 | [8 empty] | #DIV/0!
0.4 | 0.4525 | 0.00753 | -0.0844 | 720000 | [8 empty] | #DIV/0!
0.8 | 0.4821 | 0.00734 | -0.081 | 720000 | [8 empty] | #DIV/0!
1 | 0.4963 | 0.00724 | -0.0791 | 720000 | [8 empty] | #DIV/0!
1.2 | 0.5105 | 0.00712 | -0.0772 | 720000 | [8 empty] | #DIV/0!
1.4 | 0.5393 | 0.00704 | -0.0784 | 720000 | [8 empty] | #DIV/0!
1.6 | 0.6266 | 0.00727 | -0.0928 | 720000 | [8 empty] | #DIV/0!
1.8 | 0.6708 | 0.00746 | -0.0975 | 720000 | [8 empty] | #DIV/0!
2.2 | 0.7292 | 0.00778 | -0.1004 | 720000 | [8 empty] | #DIV/0!
2.4 | 0.7609 | 0.00794 | -0.1024 | 720000 | [8 empty] | #DIV/0!
2.6 | 0.7946 | 0.00808 | -0.1049 | 720000 | [8 empty] | #DIV/0!
2.8 | 0.8295 | 0.00822 | -0.1077 | 720000 | [8 empty] | #DIV/0!
3 | 0.8659 | 0.00834 | -0.1108 | 720000 | [8 empty] | #DIV/0!
3.2 | 0.8805 | 0.00841 | -0.1092 | 720000 | [8 empty] | #DIV/0!
3.4 | 0.8949 | 0.0085 | -0.1076 | 720000 | [8 empty] | #DIV/0!
3.6 | 0.9092 | 0.0086 | -0.1059 | 720000 | [8 empty] | #DIV/0!
4 | 0.939 | 0.00879 | -0.1029 | 720000 | [8 empty] | #DIV/0!
4.2 | 0.9539 | 0.00889 | -0.1013 | 720000 | [8 empty] | #DIV/0!
4.4 | 0.9683 | 0.00901 | -0.0997 | 720000 | [8 empty] | #DIV/0!
4.6 | 0.9836 | 0.0091 | -0.0982 | 720000 | [8 empty] | #DIV/0!
4.8 | 0.9983 | 0.00921 | -0.0966 | 720000 | [8 empty] | #DIV/0!
5 | 1.0126 | 0.00934 | -0.0949 | 720000 | [8 empty] | #DIV/0!
5.2 | 1.0276 | 0.00944 | -0.0934 | 720000 | [8 empty] | #DIV/0!
5.4 | 1.0409 | 0.00956 | -0.0915 | 720000 | [8 empty] | #DIV/0!
5.6 | 1.0533 | 0.00968 | -0.0895 | 720000 | [8 empty] | #DIV/0!
5.8 | 1.0666 | 0.00978 | -0.0876 | 720000 | [8 empty] | #DIV/0!
6 | 1.0794 | 0.00991 | -0.0857 | 720000 | [8 empty] | #DIV/0!
6.2 | 1.0919 | 0.01006 | -0.0837 | 720000 | [8 empty] | #DIV/0!
6.4 | 1.1056 | 0.01019 | -0.0819 | 720000 | [8 empty] | #DIV/0!
6.6 | 1.1193 | 0.01034 | -0.0802 | 720000 | [8 empty] | #DIV/0!
6.8 | 1.133 | 0.0105 | -0.0785 | 720000 | [8 empty] | #DIV/0!
7 | 1.1467 | 0.01068 | -0.0768 | 720000 | [8 empty] | #DIV/0!
7.2 | 1.1602 | 0.01087 | -0.0752 | 720000 | [8 empty] | #DIV/0!
7.4 | 1.174 | 0.01106 | -0.0736 | 720000 | [8 empty] | #DIV/0!
7.6 | 1.1879 | 0.01126 | -0.072 | 720000 | [8 empty] | #DIV/0!
7.8 | 1.2013 | 0.01149 | -0.0704 | 720000 | [8 empty] | #DIV/0!
8 | 1.2146 | 0.01174 | -0.0688 | 720000 | [8 empty] | #DIV/0!
8.2 | 1.2276 | 0.012 | -0.0671 | 720000 | [8 empty] | #DIV/0!
8.4 | 1.2407 | 0.01228 | -0.0656 | 720000 | [8 empty] | #DIV/0!
8.6 | 1.2527 | 0.0126 | -0.0638 | 720000 | [8 empty] | #DIV/0!
8.8 | 1.2636 | 0.01298 | -0.062 | 720000 | [8 empty] | #DIV/0!
9 | 1.2745 | 0.01337 | -0.0601 | 720000 | [8 empty] | #DIV/0!
9.2 | 1.2853 | 0.01379 | -0.0583 | 720000 | [8 empty] | #DIV/0!
9.4 | 1.2963 | 0.0142 | -0.0566 | 720000 | [8 empty] | #DIV/0!
9.6 | 1.3068 | 0.01466 | -0.0548 | 720000 | [8 empty] | #DIV/0!
9.8 | 1.3175 | 0.01511 | -0.0531 | 720000 | [8 empty] | #DIV/0!
10 | 1.3281 | 0.01558 | -0.0514 | 720000 | [8 empty] | #DIV/0!
10.2 | 1.3384 | 0.01608 | -0.0497 | 720000 | [8 empty] | #DIV/0!
10.4 | 1.3485 | 0.01661 | -0.0481 | 720000 | [8 empty] | #DIV/0!
10.6 | 1.3585 | 0.01715 | -0.0465 | 720000 | [8 empty] | #DIV/0!
10.8 | 1.3685 | 0.01771 | -0.0449 | 720000 | [8 empty] | #DIV/0!
11 | 1.3785 | 0.01828 | -0.0434 | 720000 | [8 empty] | #DIV/0!
11.2 | 1.3881 | 0.01888 | -0.0419 | 720000 | [8 empty] | #DIV/0!
11.4 | 1.3973 | 0.01953 | -0.0404 | 720000 | [8 empty] | #DIV/0!
11.6 | 1.4064 | 0.0202 | -0.0389 | 720000 | [8 empty] | #DIV/0!
11.8 | 1.4161 | 0.02085 | -0.0375 | 720000 | [8 empty] | #DIV/0!
12 | 1.4251 | 0.02155 | -0.0362 | 720000 | [8 empty] | #DIV/0!
12.4 | 1.4427 | 0.02305 | -0.0336 | 720000 | [8 empty] | #DIV/0!
12.6 | 1.4508 | 0.02386 | -0.0323 | 720000 | [8 empty] | #DIV/0!
12.8 | 1.4589 | 0.02471 | -0.031 | 720000 | [8 empty] | #DIV/0!
13 | 1.4673 | 0.02555 | -0.0299 | 720000 | [8 empty] | #DIV/0!
13.2 | 1.474 | 0.02652 | -0.0287 | 720000 | [8 empty] | #DIV/0!
13.4 | 1.4818 | 0.02745 | -0.0276 | 720000 | [8 empty] | #DIV/0!
13.6 | 1.4888 | 0.02846 | -0.0265 | 720000 | [8 empty] | #DIV/0!
13.8 | 1.4945 | 0.02959 | -0.0254 | 720000 | [8 empty] | #DIV/0!
14 | 1.5001 | 0.03075 | -0.0244 | 720000 | [8 empty] | #DIV/0!
14.2 | 1.5056 | 0.03196 | -0.0234 | 720000 | [8 empty] | #DIV/0!
14.4 | 1.5101 | 0.03327 | -0.0224 | 720000 | [8 empty] | #DIV/0!
14.6 | 1.5135 | 0.03471 | -0.0215 | 720000 | [8 empty] | #DIV/0!
14.8 | 1.5158 | 0.03628 | -0.0205 | 720000 | [8 empty] | #DIV/0!
15 | 1.5173 | 0.03797 | -0.0196 | 720000 | [8 empty] | #DIV/0!
15.2 | 1.5179 | 0.03978 | -0.0188 | 720000 | [8 empty] | #DIV/0!
15.4 | 1.5177 | 0.0417 | -0.0181 | 720000 | [8 empty] | #DIV/0!
15.6 | 1.5172 | 0.04371 | -0.0174 | 720000 | [8 empty] | #DIV/0!
15.8 | 1.5161 | 0.04583 | -0.0168 | 720000 | [8 empty] | #DIV/0!
16 | 1.5144 | 0.04805 | -0.0163 | 720000 | [8 empty] | #DIV/0!
16.2 | 1.5135 | 0.05024 | -0.0159 | 720000 | [8 empty] | #DIV/0!
16.4 | 1.5109 | 0.05265 | -0.0156 | 720000 | [8 empty] | #DIV/0!
16.6 | 1.5094 | 0.05499 | -0.0153 | 720000 | [8 empty] | #DIV/0!
16.8 | 1.5058 | 0.0576 | -0.0152 | 720000 | [8 empty] | #DIV/0!
17 | 1.5043 | 0.06002 | -0.0151 | 720000 | [8 empty] | #DIV/0!
17.2 | 1.5001 | 0.06279 | -0.0151 | 720000 | [8 empty] | #DIV/0!
17.4 | 1.4973 | 0.06541 | -0.0151 | 720000 | [8 empty] | #DIV/0!
17.6 | 1.4943 | 0.06811 | -0.0153 | 720000 | [8 empty] | #DIV/0!
17.8 | 1.489 | 0.07113 | -0.0155 | 720000 | [8 empty] | #DIV/0!
18 | 1.4844 | 0.07408 | -0.0158 | 720000 | [8 empty] | #DIV/0!
18.2 | 1.4816 | 0.07686 | -0.0161 | 720000 | [8 empty] | #DIV/0!
18.4 | 1.4767 | 0.07992 | -0.0165 | 720000 | [8 empty] | #DIV/0!
18.6 | 1.4698 | 0.08327 | -0.0171 | 720000 | [8 empty] | #DIV/0!
18.8 | 1.4647 | 0.08644 | -0.0177 | 720000 | [8 empty] | #DIV/0!
19 | 1.4615 | 0.08937 | -0.0182 | 720000 | [8 empty] | #DIV/0!
19.2 | 1.457 | 0.09248 | -0.0189 | 720000 | [8 empty] | #DIV/0!
19.4 | 1.4511 | 0.09582 | -0.0197 | 720000 | [8 empty] | #DIV/0!
19.6 | 1.4437 | 0.09939 | -0.0207 | 720000 | [8 empty] | #DIV/0!
19.8 | 1.4395 | 0.10255 | -0.0216 | 720000 | [8 empty] | #DIV/0!
20 | 1.4364 | 0.10557 | -0.0225 | 720000 | [8 empty] | #DIV/0!
-10 | -0.5949 | 0.0155 | -0.1098 | 740000 | [8 empty] | #DIV/0!
-9.8 | -0.5674 | 0.01495 | -0.1112 | 740000 | [8 empty] | #DIV/0!
-9.6 | -0.5474 | 0.01454 | -0.1109 | 740000 | [8 empty] | #DIV/0!
-9.4 | -0.5224 | 0.01406 | -0.1117 | 740000 | [8 empty] | #DIV/0!
-9.2 | -0.4949 | 0.01358 | -0.113 | 740000 | [8 empty] | #DIV/0!
-9 | -0.4755 | 0.01325 | -0.1125 | 740000 | [8 empty] | #DIV/0!
-8.8 | -0.4488 | 0.01282 | -0.1136 | 740000 | [8 empty] | #DIV/0!
-8.6 | -0.4291 | 0.01247 | -0.1131 | 740000 | [8 empty] | #DIV/0!
-8.4 | -0.4028 | 0.01209 | -0.1141 | 740000 | [8 empty] | #DIV/0!
-8.2 | -0.3833 | 0.0118 | -0.1136 | 740000 | [8 empty] | #DIV/0!
-8 | -0.36 | 0.01149 | -0.1138 | 740000 | [8 empty] | #DIV/0!
-7.8 | -0.3381 | 0.0112 | -0.1138 | 740000 | [8 empty] | #DIV/0!
-7.6 | -0.3177 | 0.01094 | -0.1134 | 740000 | [8 empty] | #DIV/0!
-7.4 | -0.2947 | 0.0107 | -0.1135 | 740000 | [8 empty] | #DIV/0!
-7.2 | -0.2746 | 0.01048 | -0.1131 | 740000 | [8 empty] | #DIV/0!
-7 | -0.254 | 0.01031 | -0.1126 | 740000 | [8 empty] | #DIV/0!
-6.8 | -0.2323 | 0.01013 | -0.1125 | 740000 | [8 empty] | #DIV/0!
-6.6 | -0.2113 | 0.00997 | -0.1121 | 740000 | [8 empty] | #DIV/0!
-6.4 | -0.1915 | 0.00984 | -0.1116 | 740000 | [8 empty] | #DIV/0!
-6.2 | -0.1708 | 0.00971 | -0.1111 | 740000 | [8 empty] | #DIV/0!
-6 | -0.1495 | 0.00959 | -0.1109 | 740000 | [8 empty] | #DIV/0!
-5.8 | -0.1294 | 0.00949 | -0.1103 | 740000 | [8 empty] | #DIV/0!
-5.4 | -0.0892 | 0.00928 | -0.1092 | 740000 | [8 empty] | #DIV/0!
-5.2 | -0.0689 | 0.00918 | -0.1087 | 740000 | [8 empty] | #DIV/0!
-5 | -0.0491 | 0.00909 | -0.1081 | 740000 | [8 empty] | #DIV/0!
-4.8 | -0.0293 | 0.00901 | -0.1074 | 740000 | [8 empty] | #DIV/0!
-4.6 | -0.0097 | 0.00892 | -0.1067 | 740000 | [8 empty] | #DIV/0!
-4.4 | 0.01 | 0.00883 | -0.1061 | 740000 | [8 empty] | #DIV/0!
-4.2 | 0.0297 | 0.00876 | -0.1054 | 740000 | [8 empty] | #DIV/0!
-4 | 0.0492 | 0.00869 | -0.1047 | 740000 | [8 empty] | #DIV/0!
-3.8 | 0.0686 | 0.00862 | -0.104 | 740000 | [8 empty] | #DIV/0!
-3.6 | 0.0879 | 0.00856 | -0.1033 | 740000 | [8 empty] | #DIV/0!
-3.4 | 0.1072 | 0.0085 | -0.1025 | 740000 | [8 empty] | #DIV/0!
-3.2 | 0.1265 | 0.00844 | -0.1018 | 740000 | [8 empty] | #DIV/0!
-3 | 0.1456 | 0.00838 | -0.101 | 740000 | [8 empty] | #DIV/0!
-2.8 | 0.1646 | 0.00833 | -0.1002 | 740000 | [8 empty] | #DIV/0!
-2.6 | 0.1835 | 0.00828 | -0.0994 | 740000 | [8 empty] | #DIV/0!
-2.2 | 0.221 | 0.00819 | -0.0977 | 740000 | [8 empty] | #DIV/0!
-2 | 0.2398 | 0.00816 | -0.0968 | 740000 | [8 empty] | #DIV/0!
-1.6 | 0.2774 | 0.00809 | -0.0951 | 740000 | [8 empty] | #DIV/0!
-1.4 | 0.2962 | 0.00807 | -0.0943 | 740000 | [8 empty] | #DIV/0!
-1.2 | 0.3148 | 0.00805 | -0.0934 | 740000 | [8 empty] | #DIV/0!
-1 | 0.3333 | 0.00802 | -0.0925 | 740000 | [8 empty] | #DIV/0!
-0.8 | 0.3516 | 0.00799 | -0.0916 | 740000 | [8 empty] | #DIV/0!
-0.6 | 0.3698 | 0.00796 | -0.0907 | 740000 | [8 empty] | #DIV/0!
-0.4 | 0.3877 | 0.00793 | -0.0897 | 740000 | [8 empty] | #DIV/0!
-0.2 | 0.4051 | 0.00787 | -0.0886 | 740000 | [8 empty] | #DIV/0!
0 | 0.4218 | 0.00777 | -0.0874 | 740000 | [8 empty] | #DIV/0!
0.2 | 0.4377 | 0.00764 | -0.086 | 740000 | [8 empty] | #DIV/0!
0.4 | 0.4529 | 0.0075 | -0.0845 | 740000 | [8 empty] | #DIV/0!
0.6 | 0.4678 | 0.0074 | -0.0828 | 740000 | [8 empty] | #DIV/0!
0.8 | 0.4825 | 0.00732 | -0.0811 | 740000 | [8 empty] | #DIV/0!
1 | 0.4967 | 0.00722 | -0.0792 | 740000 | [8 empty] | #DIV/0!
1.2 | 0.5108 | 0.0071 | -0.0773 | 740000 | [8 empty] | #DIV/0!
1.4 | 0.5321 | 0.00699 | -0.0769 | 740000 | [8 empty] | #DIV/0!
1.6 | 0.6177 | 0.00719 | -0.0908 | 740000 | [8 empty] | #DIV/0!
1.8 | 0.6684 | 0.00738 | -0.097 | 740000 | [8 empty] | #DIV/0!
2 | 0.6988 | 0.00755 | -0.0987 | 740000 | [8 empty] | #DIV/0!
2.2 | 0.7267 | 0.00772 | -0.0998 | 740000 | [8 empty] | #DIV/0!
2.4 | 0.7582 | 0.00786 | -0.1018 | 740000 | [8 empty] | #DIV/0!
2.6 | 0.7913 | 0.008 | -0.1042 | 740000 | [8 empty] | #DIV/0!
2.8 | 0.8258 | 0.00815 | -0.1069 | 740000 | [8 empty] | #DIV/0!
3.2 | 0.8811 | 0.00836 | -0.1094 | 740000 | [8 empty] | #DIV/0!
3.4 | 0.8956 | 0.00844 | -0.1078 | 740000 | [8 empty] | #DIV/0!
3.6 | 0.9102 | 0.00853 | -0.1062 | 740000 | [8 empty] | #DIV/0!
3.8 | 0.9248 | 0.00863 | -0.1046 | 740000 | [8 empty] | #DIV/0!
4 | 0.9397 | 0.00873 | -0.103 | 740000 | [8 empty] | #DIV/0!
4.2 | 0.9549 | 0.00882 | -0.1015 | 740000 | [8 empty] | #DIV/0!
4.4 | 0.9695 | 0.00893 | -0.0999 | 740000 | [8 empty] | #DIV/0!
4.6 | 0.9844 | 0.00904 | -0.0984 | 740000 | [8 empty] | #DIV/0!
4.8 | 0.9994 | 0.00914 | -0.0968 | 740000 | [8 empty] | #DIV/0!
5 | 1.0137 | 0.00926 | -0.0952 | 740000 | [8 empty] | #DIV/0!
5.2 | 1.0283 | 0.00938 | -0.0936 | 740000 | [8 empty] | #DIV/0!
5.4 | 1.042 | 0.00948 | -0.0918 | 740000 | [8 empty] | #DIV/0!
5.6 | 1.0543 | 0.00961 | -0.0897 | 740000 | [8 empty] | #DIV/0!
5.8 | 1.0673 | 0.00972 | -0.0878 | 740000 | [8 empty] | #DIV/0!
6 | 1.0805 | 0.00984 | -0.0859 | 740000 | [8 empty] | #DIV/0!
6.2 | 1.0934 | 0.00997 | -0.084 | 740000 | [8 empty] | #DIV/0!
6.4 | 1.1063 | 0.01013 | -0.0821 | 740000 | [8 empty] | #DIV/0!
6.6 | 1.12 | 0.01028 | -0.0804 | 740000 | [8 empty] | #DIV/0!
6.8 | 1.134 | 0.01043 | -0.0787 | 740000 | [8 empty] | #DIV/0!
7 | 1.1479 | 0.0106 | -0.0771 | 740000 | [8 empty] | #DIV/0!
7.2 | 1.1617 | 0.01078 | -0.0755 | 740000 | [8 empty] | #DIV/0!
7.4 | 1.1754 | 0.01098 | -0.0738 | 740000 | [8 empty] | #DIV/0!
7.6 | 1.189 | 0.01119 | -0.0722 | 740000 | [8 empty] | #DIV/0!
7.8 | 1.2025 | 0.01142 | -0.0706 | 740000 | [8 empty] | #DIV/0!
8 | 1.2159 | 0.01166 | -0.069 | 740000 | [8 empty] | #DIV/0!
8.2 | 1.2291 | 0.01192 | -0.0674 | 740000 | [8 empty] | #DIV/0!
8.4 | 1.2419 | 0.0122 | -0.0658 | 740000 | [8 empty] | #DIV/0!
8.8 | 1.2647 | 0.01291 | -0.0622 | 740000 | [8 empty] | #DIV/0!
9 | 1.2753 | 0.01332 | -0.0603 | 740000 | [8 empty] | #DIV/0!
9.2 | 1.2864 | 0.01372 | -0.0585 | 740000 | [8 empty] | #DIV/0!
9.4 | 1.2971 | 0.01415 | -0.0567 | 740000 | [8 empty] | #DIV/0!
9.6 | 1.308 | 0.01458 | -0.055 | 740000 | [8 empty] | #DIV/0!
9.8 | 1.3189 | 0.01503 | -0.0533 | 740000 | [8 empty] | #DIV/0!
10 | 1.3294 | 0.0155 | -0.0516 | 740000 | [8 empty] | #DIV/0!
10.2 | 1.3396 | 0.01601 | -0.0499 | 740000 | [8 empty] | #DIV/0!
10.4 | 1.3496 | 0.01654 | -0.0483 | 740000 | [8 empty] | #DIV/0!
10.6 | 1.3597 | 0.01707 | -0.0467 | 740000 | [8 empty] | #DIV/0!
10.8 | 1.3698 | 0.01762 | -0.0451 | 740000 | [8 empty] | #DIV/0!
11 | 1.38 | 0.01818 | -0.0436 | 740000 | [8 empty] | #DIV/0!
11.2 | 1.3899 | 0.01877 | -0.0421 | 740000 | [8 empty] | #DIV/0!
11.4 | 1.3995 | 0.01939 | -0.0407 | 740000 | [8 empty] | #DIV/0!
11.6 | 1.4086 | 0.02005 | -0.0392 | 740000 | [8 empty] | #DIV/0!
11.8 | 1.4177 | 0.02073 | -0.0378 | 740000 | [8 empty] | #DIV/0!
12 | 1.4273 | 0.0214 | -0.0365 | 740000 | [8 empty] | #DIV/0!
12.2 | 1.4359 | 0.02215 | -0.0351 | 740000 | [8 empty] | #DIV/0!
12.4 | 1.4447 | 0.0229 | -0.0338 | 740000 | [8 empty] | #DIV/0!
12.6 | 1.4536 | 0.02367 | -0.0326 | 740000 | [8 empty] | #DIV/0!
12.8 | 1.4608 | 0.02456 | -0.0313 | 740000 | [8 empty] | #DIV/0!
13 | 1.4699 | 0.02536 | -0.0302 | 740000 | [8 empty] | #DIV/0!
13.2 | 1.4773 | 0.02628 | -0.029 | 740000 | [8 empty] | #DIV/0!
13.4 | 1.484 | 0.02728 | -0.0278 | 740000 | [8 empty] | #DIV/0!
13.6 | 1.4916 | 0.02824 | -0.0268 | 740000 | [8 empty] | #DIV/0!
13.8 | 1.4978 | 0.02933 | -0.0257 | 740000 | [8 empty] | #DIV/0!
14 | 1.5031 | 0.03052 | -0.0246 | 740000 | [8 empty] | #DIV/0!
14.2 | 1.5079 | 0.03177 | -0.0236 | 740000 | [8 empty] | #DIV/0!
14.4 | 1.5126 | 0.03306 | -0.0226 | 740000 | [8 empty] | #DIV/0!
14.6 | 1.5159 | 0.0345 | -0.0216 | 740000 | [8 empty] | #DIV/0!
14.8 | 1.5182 | 0.03607 | -0.0207 | 740000 | [8 empty] | #DIV/0!
15 | 1.5196 | 0.03775 | -0.0198 | 740000 | [8 empty] | #DIV/0!
15.2 | 1.5201 | 0.03957 | -0.019 | 740000 | [8 empty] | #DIV/0!
15.4 | 1.52 | 0.04148 | -0.0182 | 740000 | [8 empty] | #DIV/0!
15.6 | 1.5198 | 0.04346 | -0.0175 | 740000 | [8 empty] | #DIV/0!
15.8 | 1.5192 | 0.04552 | -0.0169 | 740000 | [8 empty] | #DIV/0!
16 | 1.5177 | 0.04771 | -0.0164 | 740000 | [8 empty] | #DIV/0!
16.2 | 1.5162 | 0.04996 | -0.016 | 740000 | [8 empty] | #DIV/0!
16.4 | 1.5148 | 0.05224 | -0.0157 | 740000 | [8 empty] | #DIV/0!
16.6 | 1.5122 | 0.05468 | -0.0154 | 740000 | [8 empty] | #DIV/0!
16.8 | 1.5103 | 0.05711 | -0.0153 | 740000 | [8 empty] | #DIV/0!
17 | 1.5077 | 0.05963 | -0.0152 | 740000 | [8 empty] | #DIV/0!
17.2 | 1.5036 | 0.06239 | -0.0151 | 740000 | [8 empty] | #DIV/0!
17.4 | 1.5019 | 0.06489 | -0.0152 | 740000 | [8 empty] | #DIV/0!
17.6 | 1.4978 | 0.0677 | -0.0153 | 740000 | [8 empty] | #DIV/0!
17.8 | 1.4921 | 0.07077 | -0.0155 | 740000 | [8 empty] | #DIV/0!
18 | 1.4901 | 0.0734 | -0.0158 | 740000 | [8 empty] | #DIV/0!
18.2 | 1.4861 | 0.07631 | -0.0161 | 740000 | [8 empty] | #DIV/0!
18.4 | 1.4799 | 0.07953 | -0.0166 | 740000 | [8 empty] | #DIV/0!
18.6 | 1.4736 | 0.08281 | -0.0171 | 740000 | [8 empty] | #DIV/0!
18.8 | 1.4708 | 0.08565 | -0.0176 | 740000 | [8 empty] | #DIV/0!
19 | 1.4667 | 0.08869 | -0.0182 | 740000 | [8 empty] | #DIV/0!
19.2 | 1.461 | 0.09197 | -0.0189 | 740000 | [8 empty] | #DIV/0!
19.4 | 1.4536 | 0.09551 | -0.0197 | 740000 | [8 empty] | #DIV/0!
19.6 | 1.4486 | 0.09876 | -0.0206 | 740000 | [8 empty] | #DIV/0!
19.8 | 1.4454 | 0.10177 | -0.0214 | 740000 | [8 empty] | #DIV/0!
20 | 1.4414 | 0.10489 | -0.0223 | 740000 | [8 empty] | #DIV/0!
-10 | -0.5922 | 0.01531 | -0.1104 | 760000 | [8 empty] | #DIV/0!
-9.8 | -0.5651 | 0.01475 | -0.1118 | 760000 | [8 empty] | #DIV/0!
-9.6 | -0.5451 | 0.01438 | -0.1114 | 760000 | [8 empty] | #DIV/0!
-9.4 | -0.52 | 0.01388 | -0.1122 | 760000 | [8 empty] | #DIV/0!
-9.2 | -0.4956 | 0.01345 | -0.1128 | 760000 | [8 empty] | #DIV/0!
-9 | -0.4732 | 0.0131 | -0.113 | 760000 | [8 empty] | #DIV/0!
-8.8 | -0.4463 | 0.01266 | -0.1141 | 760000 | [8 empty] | #DIV/0!
-8.4 | -0.4027 | 0.01197 | -0.1141 | 760000 | [8 empty] | #DIV/0!
-8.2 | -0.3814 | 0.01167 | -0.1139 | 760000 | [8 empty] | #DIV/0!
-8 | -0.3597 | 0.01138 | -0.1139 | 760000 | [8 empty] | #DIV/0!
-7.8 | -0.3359 | 0.01109 | -0.1142 | 760000 | [8 empty] | #DIV/0!
-7.6 | -0.3166 | 0.01084 | -0.1136 | 760000 | [8 empty] | #DIV/0!
-7.4 | -0.2951 | 0.01061 | -0.1134 | 760000 | [8 empty] | #DIV/0!
-7.2 | -0.2731 | 0.01038 | -0.1134 | 760000 | [8 empty] | #DIV/0!
-7 | -0.2534 | 0.01021 | -0.1128 | 760000 | [8 empty] | #DIV/0!
-6.8 | -0.2326 | 0.01004 | -0.1124 | 760000 | [8 empty] | #DIV/0!
-6.6 | -0.211 | 0.00989 | -0.1122 | 760000 | [8 empty] | #DIV/0!
-6.4 | -0.1908 | 0.00975 | -0.1117 | 760000 | [8 empty] | #DIV/0!
-6.2 | -0.1707 | 0.00963 | -0.1111 | 760000 | [8 empty] | #DIV/0!
-6 | -0.15 | 0.00952 | -0.1107 | 760000 | [8 empty] | #DIV/0!
-5.6 | -0.1093 | 0.00931 | -0.1097 | 760000 | [8 empty] | #DIV/0!
-5.4 | -0.0895 | 0.0092 | -0.1091 | 760000 | [8 empty] | #DIV/0!
-5.2 | -0.0694 | 0.0091 | -0.1085 | 760000 | [8 empty] | #DIV/0!
-5 | -0.0492 | 0.00902 | -0.108 | 760000 | [8 empty] | #DIV/0!
-4.8 | -0.0294 | 0.00894 | -0.1074 | 760000 | [8 empty] | #DIV/0!
-4.6 | -0.01 | 0.00885 | -0.1066 | 760000 | [8 empty] | #DIV/0!
-4.4 | 0.0096 | 0.00877 | -0.106 | 760000 | [8 empty] | #DIV/0!
-4.2 | 0.0292 | 0.0087 | -0.1053 | 760000 | [8 empty] | #DIV/0!
-4 | 0.0489 | 0.00863 | -0.1046 | 760000 | [8 empty] | #DIV/0!
-3.6 | 0.0876 | 0.0085 | -0.1032 | 760000 | [8 empty] | #DIV/0!
-3.4 | 0.1068 | 0.00843 | -0.1024 | 760000 | [8 empty] | #DIV/0!
-3.2 | 0.1259 | 0.00837 | -0.1016 | 760000 | [8 empty] | #DIV/0!
-3 | 0.145 | 0.00832 | -0.1008 | 760000 | [8 empty] | #DIV/0!
-2.8 | 0.1641 | 0.00826 | -0.1 | 760000 | [8 empty] | #DIV/0!
-2.6 | 0.183 | 0.00822 | -0.0992 | 760000 | [8 empty] | #DIV/0!
-2.4 | 0.2019 | 0.00818 | -0.0984 | 760000 | [8 empty] | #DIV/0!
-2.2 | 0.2206 | 0.00814 | -0.0975 | 760000 | [8 empty] | #DIV/0!
-2 | 0.2394 | 0.00811 | -0.0967 | 760000 | [8 empty] | #DIV/0!
-1.6 | 0.277 | 0.00805 | -0.095 | 760000 | [8 empty] | #DIV/0!
-1.4 | 0.2957 | 0.00802 | -0.0942 | 760000 | [8 empty] | #DIV/0!
-1 | 0.3328 | 0.00797 | -0.0924 | 760000 | [8 empty] | #DIV/0!
-0.8 | 0.3512 | 0.00795 | -0.0915 | 760000 | [8 empty] | #DIV/0!
-0.6 | 0.3695 | 0.00792 | -0.0906 | 760000 | [8 empty] | #DIV/0!
-0.4 | 0.3875 | 0.00788 | -0.0896 | 760000 | [8 empty] | #DIV/0!
-0.2 | 0.405 | 0.00783 | -0.0886 | 760000 | [8 empty] | #DIV/0!
0 | 0.4219 | 0.00774 | -0.0874 | 760000 | [8 empty] | #DIV/0!
0.2 | 0.4378 | 0.00762 | -0.086 | 760000 | [8 empty] | #DIV/0!
0.4 | 0.4531 | 0.00748 | -0.0845 | 760000 | [8 empty] | #DIV/0!
0.6 | 0.4682 | 0.00737 | -0.0829 | 760000 | [8 empty] | #DIV/0!
0.8 | 0.4831 | 0.00728 | -0.0812 | 760000 | [8 empty] | #DIV/0!
1 | 0.4973 | 0.0072 | -0.0794 | 760000 | [8 empty] | #DIV/0!
1.2 | 0.5111 | 0.00709 | -0.0774 | 760000 | [8 empty] | #DIV/0!
1.4 | 0.5287 | 0.00696 | -0.0761 | 760000 | [8 empty] | #DIV/0!
1.6 | 0.6056 | 0.0071 | -0.0881 | 760000 | [8 empty] | #DIV/0!
1.8 | 0.6652 | 0.00731 | -0.0963 | 760000 | [8 empty] | #DIV/0!
2.2 | 0.7241 | 0.00764 | -0.0993 | 760000 | [8 empty] | #DIV/0!
2.4 | 0.7554 | 0.0078 | -0.1012 | 760000 | [8 empty] | #DIV/0!
2.6 | 0.7881 | 0.00794 | -0.1035 | 760000 | [8 empty] | #DIV/0!
2.8 | 0.8227 | 0.00807 | -0.1062 | 760000 | [8 empty] | #DIV/0!
3 | 0.8588 | 0.00819 | -0.1093 | 760000 | [8 empty] | #DIV/0!
3.2 | 0.882 | 0.0083 | -0.1096 | 760000 | [8 empty] | #DIV/0!
3.4 | 0.8962 | 0.00839 | -0.1079 | 760000 | [8 empty] | #DIV/0!
3.6 | 0.9111 | 0.00848 | -0.1064 | 760000 | [8 empty] | #DIV/0!
3.8 | 0.926 | 0.00857 | -0.1048 | 760000 | [8 empty] | #DIV/0!
4 | 0.9404 | 0.00868 | -0.1032 | 760000 | [8 empty] | #DIV/0!
4.2 | 0.9558 | 0.00876 | -0.1017 | 760000 | [8 empty] | #DIV/0!
4.4 | 0.9707 | 0.00886 | -0.1002 | 760000 | [8 empty] | #DIV/0!
4.6 | 0.985 | 0.00899 | -0.0985 | 760000 | [8 empty] | #DIV/0!
4.8 | 1.0004 | 0.00908 | -0.097 | 760000 | [8 empty] | #DIV/0!
5 | 1.0151 | 0.00919 | -0.0955 | 760000 | [8 empty] | #DIV/0!
5.4 | 1.043 | 0.00942 | -0.092 | 760000 | [8 empty] | #DIV/0!
5.6 | 1.0557 | 0.00953 | -0.09 | 760000 | [8 empty] | #DIV/0!
6 | 1.0814 | 0.00977 | -0.0861 | 760000 | [8 empty] | #DIV/0!
6.2 | 1.0946 | 0.0099 | -0.0842 | 760000 | [8 empty] | #DIV/0!
6.4 | 1.1078 | 0.01005 | -0.0824 | 760000 | [8 empty] | #DIV/0!
6.6 | 1.1208 | 0.01021 | -0.0805 | 760000 | [8 empty] | #DIV/0!
6.8 | 1.1348 | 0.01037 | -0.0789 | 760000 | [8 empty] | #DIV/0!
7 | 1.1488 | 0.01053 | -0.0773 | 760000 | [8 empty] | #DIV/0!
7.2 | 1.1629 | 0.01071 | -0.0757 | 760000 | [8 empty] | #DIV/0!
7.4 | 1.1767 | 0.0109 | -0.0741 | 760000 | [8 empty] | #DIV/0!
7.6 | 1.1904 | 0.01111 | -0.0725 | 760000 | [8 empty] | #DIV/0!
7.8 | 1.2038 | 0.01134 | -0.0709 | 760000 | [8 empty] | #DIV/0!
8 | 1.2172 | 0.01158 | -0.0693 | 760000 | [8 empty] | #DIV/0!
8.2 | 1.2303 | 0.01185 | -0.0677 | 760000 | [8 empty] | #DIV/0!
8.4 | 1.2426 | 0.01215 | -0.0659 | 760000 | [8 empty] | #DIV/0!
8.6 | 1.2545 | 0.01248 | -0.0642 | 760000 | [8 empty] | #DIV/0!
8.8 | 1.2652 | 0.01286 | -0.0623 | 760000 | [8 empty] | #DIV/0!
9 | 1.2764 | 0.01325 | -0.0605 | 760000 | [8 empty] | #DIV/0!
9.2 | 1.2872 | 0.01366 | -0.0587 | 760000 | [8 empty] | #DIV/0!
9.4 | 1.2983 | 0.01408 | -0.0569 | 760000 | [8 empty] | #DIV/0!
9.6 | 1.3094 | 0.0145 | -0.0552 | 760000 | [8 empty] | #DIV/0!
9.8 | 1.32 | 0.01496 | -0.0535 | 760000 | [8 empty] | #DIV/0!
10 | 1.3303 | 0.01544 | -0.0518 | 760000 | [8 empty] | #DIV/0!
10.2 | 1.3407 | 0.01594 | -0.0501 | 760000 | [8 empty] | #DIV/0!
10.4 | 1.3511 | 0.01645 | -0.0485 | 760000 | [8 empty] | #DIV/0!
10.6 | 1.3614 | 0.01697 | -0.0469 | 760000 | [8 empty] | #DIV/0!
10.8 | 1.3714 | 0.01752 | -0.0454 | 760000 | [8 empty] | #DIV/0!
11 | 1.3813 | 0.0181 | -0.0438 | 760000 | [8 empty] | #DIV/0!
11.2 | 1.3913 | 0.01868 | -0.0423 | 760000 | [8 empty] | #DIV/0!
11.4 | 1.4013 | 0.01927 | -0.0409 | 760000 | [8 empty] | #DIV/0!
11.6 | 1.4108 | 0.01991 | -0.0395 | 760000 | [8 empty] | #DIV/0!
11.8 | 1.4195 | 0.02061 | -0.038 | 760000 | [8 empty] | #DIV/0!
12 | 1.4292 | 0.02127 | -0.0367 | 760000 | [8 empty] | #DIV/0!
12.2 | 1.4385 | 0.02198 | -0.0354 | 760000 | [8 empty] | #DIV/0!
12.4 | 1.4464 | 0.02278 | -0.034 | 760000 | [8 empty] | #DIV/0!
12.6 | 1.456 | 0.0235 | -0.0329 | 760000 | [8 empty] | #DIV/0!
12.8 | 1.464 | 0.02434 | -0.0316 | 760000 | [8 empty] | #DIV/0!
13 | 1.4721 | 0.02519 | -0.0304 | 760000 | [8 empty] | #DIV/0!
13.2 | 1.4802 | 0.02607 | -0.0293 | 760000 | [8 empty] | #DIV/0!
13.4 | 1.4868 | 0.02707 | -0.0281 | 760000 | [8 empty] | #DIV/0!
13.6 | 1.494 | 0.02806 | -0.027 | 760000 | [8 empty] | #DIV/0!
13.8 | 1.5006 | 0.02911 | -0.0259 | 760000 | [8 empty] | #DIV/0!
14 | 1.5063 | 0.03026 | -0.0249 | 760000 | [8 empty] | #DIV/0!
14.2 | 1.5111 | 0.0315 | -0.0238 | 760000 | [8 empty] | #DIV/0!
14.4 | 1.5152 | 0.03284 | -0.0228 | 760000 | [8 empty] | #DIV/0!
14.6 | 1.5183 | 0.0343 | -0.0218 | 760000 | [8 empty] | #DIV/0!
14.8 | 1.5206 | 0.03586 | -0.0209 | 760000 | [8 empty] | #DIV/0!
15 | 1.5221 | 0.03753 | -0.02 | 760000 | [8 empty] | #DIV/0!
15.2 | 1.5227 | 0.03933 | -0.0191 | 760000 | [8 empty] | #DIV/0!
15.4 | 1.5225 | 0.04125 | -0.0183 | 760000 | [8 empty] | #DIV/0!
15.8 | 1.5218 | 0.04526 | -0.0171 | 760000 | [8 empty] | #DIV/0!
16 | 1.5209 | 0.04738 | -0.0166 | 760000 | [8 empty] | #DIV/0!
16.2 | 1.5186 | 0.04971 | -0.0161 | 760000 | [8 empty] | #DIV/0!
16.4 | 1.5181 | 0.05189 | -0.0158 | 760000 | [8 empty] | #DIV/0!
16.6 | 1.515 | 0.05438 | -0.0155 | 760000 | [8 empty] | #DIV/0!
16.8 | 1.5141 | 0.05669 | -0.0153 | 760000 | [8 empty] | #DIV/0!
17 | 1.5103 | 0.05935 | -0.0152 | 760000 | [8 empty] | #DIV/0!
17.2 | 1.5086 | 0.06182 | -0.0152 | 760000 | [8 empty] | #DIV/0!
17.4 | 1.5057 | 0.06445 | -0.0152 | 760000 | [8 empty] | #DIV/0!
17.6 | 1.5004 | 0.06741 | -0.0154 | 760000 | [8 empty] | #DIV/0!
17.8 | 1.4979 | 0.07006 | -0.0155 | 760000 | [8 empty] | #DIV/0!
18 | 1.4947 | 0.07284 | -0.0158 | 760000 | [8 empty] | #DIV/0!
18.2 | 1.4895 | 0.0759 | -0.0161 | 760000 | [8 empty] | #DIV/0!
18.4 | 1.4821 | 0.07927 | -0.0166 | 760000 | [8 empty] | #DIV/0!
18.6 | 1.48 | 0.08199 | -0.017 | 760000 | [8 empty] | #DIV/0!
18.8 | 1.4762 | 0.08496 | -0.0175 | 760000 | [8 empty] | #DIV/0!
19 | 1.4708 | 0.08817 | -0.0181 | 760000 | [8 empty] | #DIV/0!
19.2 | 1.4638 | 0.09162 | -0.0189 | 760000 | [8 empty] | #DIV/0!
19.4 | 1.4579 | 0.09495 | -0.0197 | 760000 | [8 empty] | #DIV/0!
19.6 | 1.4547 | 0.09794 | -0.0204 | 760000 | [8 empty] | #DIV/0!
19.8 | 1.4507 | 0.10106 | -0.0213 | 760000 | [8 empty] | #DIV/0!
20 | 1.446 | 0.10428 | -0.0222 | 760000 | [8 empty] | #DIV/0!
-10 | -0.5899 | 0.01509 | -0.111 | 780000 | [8 empty] | #DIV/0!
-9.8 | -0.5628 | 0.01456 | -0.1123 | 780000 | [8 empty] | #DIV/0!
-9.6 | -0.5433 | 0.01418 | -0.1118 | 780000 | [8 empty] | #DIV/0!
-9.4 | -0.5177 | 0.0137 | -0.1128 | 780000 | [8 empty] | #DIV/0!
-9.2 | -0.495 | 0.01332 | -0.113 | 780000 | [8 empty] | #DIV/0!
-9 | -0.4711 | 0.01293 | -0.1134 | 780000 | [8 empty] | #DIV/0!
-8.8 | -0.4473 | 0.01254 | -0.1139 | 780000 | [8 empty] | #DIV/0!
-8.4 | -0.4027 | 0.01186 | -0.1141 | 780000 | [8 empty] | #DIV/0!
-8.2 | -0.3793 | 0.01154 | -0.1144 | 780000 | [8 empty] | #DIV/0!
-8 | -0.3588 | 0.01127 | -0.114 | 780000 | [8 empty] | #DIV/0!
-7.8 | -0.3352 | 0.011 | -0.1143 | 780000 | [8 empty] | #DIV/0!
-7.6 | -0.3152 | 0.01074 | -0.1139 | 780000 | [8 empty] | #DIV/0!
-7.4 | -0.2949 | 0.01051 | -0.1135 | 780000 | [8 empty] | #DIV/0!
-7.2 | -0.2728 | 0.01029 | -0.1134 | 780000 | [8 empty] | #DIV/0!
-7 | -0.2524 | 0.01012 | -0.113 | 780000 | [8 empty] | #DIV/0!
-6.8 | -0.2323 | 0.00996 | -0.1124 | 780000 | [8 empty] | #DIV/0!
-6.6 | -0.2115 | 0.00981 | -0.1121 | 780000 | [8 empty] | #DIV/0!
-6.2 | -0.1704 | 0.00956 | -0.1112 | 780000 | [8 empty] | #DIV/0!
-6 | -0.15 | 0.00945 | -0.1107 | 780000 | [8 empty] | #DIV/0!
-5.8 | -0.1294 | 0.00934 | -0.1102 | 780000 | [8 empty] | #DIV/0!
-5.6 | -0.1091 | 0.00923 | -0.1098 | 780000 | [8 empty] | #DIV/0!
-5.4 | -0.0896 | 0.00913 | -0.1091 | 780000 | [8 empty] | #DIV/0!
-5.2 | -0.0697 | 0.00903 | -0.1085 | 780000 | [8 empty] | #DIV/0!
-5 | -0.0496 | 0.00896 | -0.1079 | 780000 | [8 empty] | #DIV/0!
-4.8 | -0.0297 | 0.00887 | -0.1073 | 780000 | [8 empty] | #DIV/0!
-4.6 | -0.0102 | 0.00878 | -0.1066 | 780000 | [8 empty] | #DIV/0!
-4.4 | 0.0093 | 0.0087 | -0.1059 | 780000 | [8 empty] | #DIV/0!
-4.2 | 0.0289 | 0.00864 | -0.1052 | 780000 | [8 empty] | #DIV/0!
-4 | 0.0484 | 0.00857 | -0.1045 | 780000 | [8 empty] | #DIV/0!
-3.8 | 0.0678 | 0.0085 | -0.1038 | 780000 | [8 empty] | #DIV/0!
-3.6 | 0.0872 | 0.00844 | -0.1031 | 780000 | [8 empty] | #DIV/0!
-3.4 | 0.1063 | 0.00838 | -0.1023 | 780000 | [8 empty] | #DIV/0!
-3.2 | 0.1255 | 0.00831 | -0.1015 | 780000 | [8 empty] | #DIV/0!
-3 | 0.1445 | 0.00826 | -0.1007 | 780000 | [8 empty] | #DIV/0!
-2.8 | 0.1636 | 0.00821 | -0.0999 | 780000 | [8 empty] | #DIV/0!
-2.6 | 0.1825 | 0.00816 | -0.0991 | 780000 | [8 empty] | #DIV/0!
-2.4 | 0.2014 | 0.00812 | -0.0983 | 780000 | [8 empty] | #DIV/0!
-2.2 | 0.2202 | 0.00809 | -0.0974 | 780000 | [8 empty] | #DIV/0!
-2 | 0.239 | 0.00805 | -0.0966 | 780000 | [8 empty] | #DIV/0!
-1.8 | 0.2578 | 0.00802 | -0.0958 | 780000 | [8 empty] | #DIV/0!
-1.4 | 0.2952 | 0.00798 | -0.094 | 780000 | [8 empty] | #DIV/0!
-1.2 | 0.3138 | 0.00796 | -0.0932 | 780000 | [8 empty] | #DIV/0!
-1 | 0.3324 | 0.00793 | -0.0923 | 780000 | [8 empty] | #DIV/0!
-0.6 | 0.3692 | 0.00788 | -0.0905 | 780000 | [8 empty] | #DIV/0!
-0.4 | 0.3873 | 0.00784 | -0.0895 | 780000 | [8 empty] | #DIV/0!
-0.2 | 0.405 | 0.00779 | -0.0885 | 780000 | [8 empty] | #DIV/0!
0 | 0.422 | 0.00771 | -0.0874 | 780000 | [8 empty] | #DIV/0!
0.2 | 0.4381 | 0.0076 | -0.0861 | 780000 | [8 empty] | #DIV/0!
0.4 | 0.4533 | 0.00747 | -0.0845 | 780000 | [8 empty] | #DIV/0!
0.6 | 0.4685 | 0.00735 | -0.0829 | 780000 | [8 empty] | #DIV/0!
0.8 | 0.4836 | 0.00726 | -0.0813 | 780000 | [8 empty] | #DIV/0!
1 | 0.498 | 0.00717 | -0.0795 | 780000 | [8 empty] | #DIV/0!
1.4 | 0.5272 | 0.00695 | -0.0758 | 780000 | [8 empty] | #DIV/0!
1.6 | 0.5917 | 0.00701 | -0.0851 | 780000 | [8 empty] | #DIV/0!
1.8 | 0.661 | 0.00723 | -0.0954 | 780000 | [8 empty] | #DIV/0!
2.6 | 0.7848 | 0.00787 | -0.1028 | 780000 | [8 empty] | #DIV/0!
2.8 | 0.8196 | 0.008 | -0.1055 | 780000 | [8 empty] | #DIV/0!
3 | 0.8553 | 0.00813 | -0.1085 | 780000 | [8 empty] | #DIV/0!
3.2 | 0.8832 | 0.00824 | -0.1098 | 780000 | [8 empty] | #DIV/0!
3.4 | 0.8973 | 0.00833 | -0.1081 | 780000 | [8 empty] | #DIV/0!
3.6 | 0.9117 | 0.00843 | -0.1065 | 780000 | [8 empty] | #DIV/0!
3.8 | 0.927 | 0.00851 | -0.105 | 780000 | [8 empty] | #DIV/0!
4 | 0.9418 | 0.00861 | -0.1035 | 780000 | [8 empty] | #DIV/0!
4.2 | 0.9565 | 0.00871 | -0.1019 | 780000 | [8 empty] | #DIV/0!
4.4 | 0.9718 | 0.0088 | -0.1004 | 780000 | [8 empty] | #DIV/0!
4.6 | 0.9864 | 0.00891 | -0.0988 | 780000 | [8 empty] | #DIV/0!
4.8 | 1.0011 | 0.00902 | -0.0972 | 780000 | [8 empty] | #DIV/0!
5 | 1.0162 | 0.00913 | -0.0957 | 780000 | [8 empty] | #DIV/0!
5.2 | 1.0304 | 0.00925 | -0.094 | 780000 | [8 empty] | #DIV/0!
5.4 | 1.0438 | 0.00936 | -0.0922 | 780000 | [8 empty] | #DIV/0!
5.6 | 1.0569 | 0.00947 | -0.0902 | 780000 | [8 empty] | #DIV/0!
5.8 | 1.0693 | 0.00959 | -0.0882 | 780000 | [8 empty] | #DIV/0!
6 | 1.0821 | 0.00972 | -0.0862 | 780000 | [8 empty] | #DIV/0!
6.2 | 1.0956 | 0.00984 | -0.0844 | 780000 | [8 empty] | #DIV/0!
6.4 | 1.1089 | 0.00998 | -0.0826 | 780000 | [8 empty] | #DIV/0!
6.6 | 1.1223 | 0.01014 | -0.0808 | 780000 | [8 empty] | #DIV/0!
6.8 | 1.1357 | 0.0103 | -0.0791 | 780000 | [8 empty] | #DIV/0!
7 | 1.1496 | 0.01047 | -0.0774 | 780000 | [8 empty] | #DIV/0!
7.2 | 1.1638 | 0.01065 | -0.0759 | 780000 | [8 empty] | #DIV/0!
7.4 | 1.1778 | 0.01084 | -0.0743 | 780000 | [8 empty] | #DIV/0!
7.6 | 1.1914 | 0.01105 | -0.0727 | 780000 | [8 empty] | #DIV/0!
7.8 | 1.2049 | 0.01128 | -0.0711 | 780000 | [8 empty] | #DIV/0!
8 | 1.2182 | 0.01152 | -0.0695 | 780000 | [8 empty] | #DIV/0!
8.2 | 1.2311 | 0.01179 | -0.0678 | 780000 | [8 empty] | #DIV/0!
8.4 | 1.2435 | 0.01209 | -0.0661 | 780000 | [8 empty] | #DIV/0!
8.6 | 1.2554 | 0.01242 | -0.0644 | 780000 | [8 empty] | #DIV/0!
8.8 | 1.2662 | 0.0128 | -0.0625 | 780000 | [8 empty] | #DIV/0!
9 | 1.2772 | 0.0132 | -0.0606 | 780000 | [8 empty] | #DIV/0!
9.2 | 1.2883 | 0.0136 | -0.0589 | 780000 | [8 empty] | #DIV/0!
9.4 | 1.2995 | 0.01401 | -0.0571 | 780000 | [8 empty] | #DIV/0!
9.6 | 1.3104 | 0.01444 | -0.0554 | 780000 | [8 empty] | #DIV/0!
10 | 1.3317 | 0.01536 | -0.052 | 780000 | [8 empty] | #DIV/0!
10.2 | 1.3423 | 0.01585 | -0.0504 | 780000 | [8 empty] | #DIV/0!
10.4 | 1.3527 | 0.01635 | -0.0488 | 780000 | [8 empty] | #DIV/0!
10.6 | 1.363 | 0.01687 | -0.0472 | 780000 | [8 empty] | #DIV/0!
10.8 | 1.3733 | 0.01741 | -0.0456 | 780000 | [8 empty] | #DIV/0!
11 | 1.3832 | 0.01798 | -0.0441 | 780000 | [8 empty] | #DIV/0!
11.2 | 1.3927 | 0.01859 | -0.0425 | 780000 | [8 empty] | #DIV/0!
11.4 | 1.4028 | 0.01918 | -0.0411 | 780000 | [8 empty] | #DIV/0!
11.6 | 1.4127 | 0.01979 | -0.0397 | 780000 | [8 empty] | #DIV/0!
11.8 | 1.4219 | 0.02046 | -0.0383 | 780000 | [8 empty] | #DIV/0!
12 | 1.4308 | 0.02117 | -0.0369 | 780000 | [8 empty] | #DIV/0!
12.2 | 1.4407 | 0.02183 | -0.0357 | 780000 | [8 empty] | #DIV/0!
12.4 | 1.4492 | 0.0226 | -0.0343 | 780000 | [8 empty] | #DIV/0!
12.6 | 1.4581 | 0.02336 | -0.0331 | 780000 | [8 empty] | #DIV/0!
12.8 | 1.4668 | 0.02415 | -0.0319 | 780000 | [8 empty] | #DIV/0!
13 | 1.474 | 0.02506 | -0.0306 | 780000 | [8 empty] | #DIV/0!
13.2 | 1.4827 | 0.02589 | -0.0295 | 780000 | [8 empty] | #DIV/0!
13.4 | 1.49 | 0.02684 | -0.0284 | 780000 | [8 empty] | #DIV/0!
13.6 | 1.4961 | 0.02789 | -0.0272 | 780000 | [8 empty] | #DIV/0!
13.8 | 1.503 | 0.02892 | -0.0262 | 780000 | [8 empty] | #DIV/0!
14 | 1.509 | 0.03004 | -0.0251 | 780000 | [8 empty] | #DIV/0!
14.2 | 1.5141 | 0.03126 | -0.0241 | 780000 | [8 empty] | #DIV/0!
14.4 | 1.5182 | 0.03259 | -0.023 | 780000 | [8 empty] | #DIV/0!
14.6 | 1.5212 | 0.03405 | -0.022 | 780000 | [8 empty] | #DIV/0!
14.8 | 1.5235 | 0.03561 | -0.0211 | 780000 | [8 empty] | #DIV/0!
15 | 1.5248 | 0.03729 | -0.0201 | 780000 | [8 empty] | #DIV/0!
15.2 | 1.5253 | 0.03909 | -0.0193 | 780000 | [8 empty] | #DIV/0!
15.4 | 1.5254 | 0.04097 | -0.0185 | 780000 | [8 empty] | #DIV/0!
15.6 | 1.525 | 0.04295 | -0.0178 | 780000 | [8 empty] | #DIV/0!
16 | 1.5237 | 0.04711 | -0.0167 | 780000 | [8 empty] | #DIV/0!
16.2 | 1.5224 | 0.04932 | -0.0162 | 780000 | [8 empty] | #DIV/0!
16.4 | 1.5208 | 0.05161 | -0.0159 | 780000 | [8 empty] | #DIV/0!
16.6 | 1.5192 | 0.05394 | -0.0156 | 780000 | [8 empty] | #DIV/0!
16.8 | 1.5172 | 0.05635 | -0.0154 | 780000 | [8 empty] | #DIV/0!
17 | 1.514 | 0.05894 | -0.0153 | 780000 | [8 empty] | #DIV/0!
17.2 | 1.5126 | 0.06136 | -0.0152 | 780000 | [8 empty] | #DIV/0!
17.4 | 1.5087 | 0.0641 | -0.0153 | 780000 | [8 empty] | #DIV/0!
17.6 | 1.5048 | 0.06689 | -0.0154 | 780000 | [8 empty] | #DIV/0!
17.8 | 1.5027 | 0.06949 | -0.0155 | 780000 | [8 empty] | #DIV/0!
18 | 1.4985 | 0.07239 | -0.0158 | 780000 | [8 empty] | #DIV/0!
18.2 | 1.4919 | 0.07561 | -0.0162 | 780000 | [8 empty] | #DIV/0!
18.4 | 1.4887 | 0.07845 | -0.0165 | 780000 | [8 empty] | #DIV/0!
18.6 | 1.4855 | 0.0813 | -0.0169 | 780000 | [8 empty] | #DIV/0!
18.8 | 1.4805 | 0.08441 | -0.0175 | 780000 | [8 empty] | #DIV/0!
19 | 1.4739 | 0.08778 | -0.0181 | 780000 | [8 empty] | #DIV/0!
19.2 | 1.467 | 0.09122 | -0.0189 | 780000 | [8 empty] | #DIV/0!
19.4 | 1.464 | 0.09415 | -0.0195 | 780000 | [8 empty] | #DIV/0!
19.6 | 1.46 | 0.09723 | -0.0203 | 780000 | [8 empty] | #DIV/0!
19.8 | 1.4554 | 0.10044 | -0.0211 | 780000 | [8 empty] | #DIV/0!
20 | 1.4494 | 0.10383 | -0.0221 | 780000 | [8 empty] | #DIV/0!
-10 | -0.5877 | 0.01489 | -0.1115 | 800000 | [8 empty] | #DIV/0!
-9.8 | -0.5605 | 0.01438 | -0.1128 | 800000 | [8 empty] | #DIV/0!
-9.6 | -0.5416 | 0.01401 | -0.1122 | 800000 | [8 empty] | #DIV/0!
-9.4 | -0.5154 | 0.01354 | -0.1133 | 800000 | [8 empty] | #DIV/0!
-9.2 | -0.4936 | 0.0132 | -0.1132 | 800000 | [8 empty] | #DIV/0!
-9 | -0.4691 | 0.01278 | -0.1139 | 800000 | [8 empty] | #DIV/0!
-8.8 | -0.4469 | 0.01241 | -0.114 | 800000 | [8 empty] | #DIV/0!
-8.6 | -0.4231 | 0.01206 | -0.1144 | 800000 | [8 empty] | #DIV/0!
-8.4 | -0.4018 | 0.01175 | -0.1143 | 800000 | [8 empty] | #DIV/0!
-8.2 | -0.3771 | 0.01143 | -0.1148 | 800000 | [8 empty] | #DIV/0!
-8 | -0.3576 | 0.01116 | -0.1143 | 800000 | [8 empty] | #DIV/0!
-7.8 | -0.3357 | 0.0109 | -0.1142 | 800000 | [8 empty] | #DIV/0!
-7.6 | -0.3135 | 0.01065 | -0.1142 | 800000 | [8 empty] | #DIV/0!
-7.4 | -0.2942 | 0.01042 | -0.1136 | 800000 | [8 empty] | #DIV/0!
-7.2 | -0.2732 | 0.01022 | -0.1133 | 800000 | [8 empty] | #DIV/0!
-7 | -0.2513 | 0.01003 | -0.1132 | 800000 | [8 empty] | #DIV/0!
-6.8 | -0.2317 | 0.00988 | -0.1126 | 800000 | [8 empty] | #DIV/0!
-6.6 | -0.2115 | 0.00974 | -0.1121 | 800000 | [8 empty] | #DIV/0!
-6.4 | -0.1906 | 0.00961 | -0.1117 | 800000 | [8 empty] | #DIV/0!
-6.2 | -0.1698 | 0.00949 | -0.1113 | 800000 | [8 empty] | #DIV/0!
-6 | -0.15 | 0.00937 | -0.1107 | 800000 | [8 empty] | #DIV/0!
-5.8 | -0.1299 | 0.00926 | -0.1101 | 800000 | [8 empty] | #DIV/0!
-5.6 | -0.1096 | 0.00916 | -0.1096 | 800000 | [8 empty] | #DIV/0!
-5.4 | -0.0895 | 0.00906 | -0.1091 | 800000 | [8 empty] | #DIV/0!
-5.2 | -0.0698 | 0.00897 | -0.1084 | 800000 | [8 empty] | #DIV/0!
-5 | -0.0499 | 0.00889 | -0.1078 | 800000 | [8 empty] | #DIV/0!
-4.8 | -0.0303 | 0.0088 | -0.1071 | 800000 | [8 empty] | #DIV/0!
-4.6 | -0.0105 | 0.00872 | -0.1065 | 800000 | [8 empty] | #DIV/0!
-4.4 | 0.0091 | 0.00865 | -0.1058 | 800000 | [8 empty] | #DIV/0!
-4.2 | 0.0286 | 0.00859 | -0.1051 | 800000 | [8 empty] | #DIV/0!
-4 | 0.0479 | 0.00851 | -0.1044 | 800000 | [8 empty] | #DIV/0!
-3.8 | 0.0673 | 0.00844 | -0.1037 | 800000 | [8 empty] | #DIV/0!
-3.6 | 0.0866 | 0.00838 | -0.1029 | 800000 | [8 empty] | #DIV/0!
-3.4 | 0.1059 | 0.00832 | -0.1022 | 800000 | [8 empty] | #DIV/0!
-3 | 0.1441 | 0.00821 | -0.1006 | 800000 | [8 empty] | #DIV/0!
-2.8 | 0.1631 | 0.00816 | -0.0998 | 800000 | [8 empty] | #DIV/0!
-2.6 | 0.182 | 0.00811 | -0.099 | 800000 | [8 empty] | #DIV/0!
-2.4 | 0.2009 | 0.00807 | -0.0981 | 800000 | [8 empty] | #DIV/0!
-2.2 | 0.2198 | 0.00804 | -0.0973 | 800000 | [8 empty] | #DIV/0!
-2 | 0.2386 | 0.008 | -0.0965 | 800000 | [8 empty] | #DIV/0!
-1.8 | 0.2574 | 0.00797 | -0.0957 | 800000 | [8 empty] | #DIV/0!
-1.6 | 0.2763 | 0.00795 | -0.0948 | 800000 | [8 empty] | #DIV/0!
-1.4 | 0.295 | 0.00793 | -0.094 | 800000 | [8 empty] | #DIV/0!
-1.2 | 0.3135 | 0.00791 | -0.0931 | 800000 | [8 empty] | #DIV/0!
-1 | 0.3321 | 0.00789 | -0.0922 | 800000 | [8 empty] | #DIV/0!
-0.8 | 0.3504 | 0.00787 | -0.0913 | 800000 | [8 empty] | #DIV/0!
-0.6 | 0.3687 | 0.00784 | -0.0904 | 800000 | [8 empty] | #DIV/0!
-0.4 | 0.3869 | 0.00781 | -0.0895 | 800000 | [8 empty] | #DIV/0!
-0.2 | 0.4047 | 0.00776 | -0.0885 | 800000 | [8 empty] | #DIV/0!
0.2 | 0.4384 | 0.00757 | -0.0861 | 800000 | [8 empty] | #DIV/0!
0.4 | 0.4537 | 0.00744 | -0.0846 | 800000 | [8 empty] | #DIV/0!
0.6 | 0.4687 | 0.00733 | -0.083 | 800000 | [8 empty] | #DIV/0!
0.8 | 0.484 | 0.00723 | -0.0814 | 800000 | [8 empty] | #DIV/0!
1 | 0.4986 | 0.00715 | -0.0796 | 800000 | [8 empty] | #DIV/0!
1.2 | 0.5125 | 0.00705 | -0.0777 | 800000 | [8 empty] | #DIV/0!
1.4 | 0.5266 | 0.00694 | -0.0757 | 800000 | [8 empty] | #DIV/0!
1.6 | 0.5747 | 0.00692 | -0.0813 | 800000 | [8 empty] | #DIV/0!
1.8 | 0.6563 | 0.00717 | -0.0944 | 800000 | [8 empty] | #DIV/0!
2 | 0.694 | 0.00734 | -0.0977 | 800000 | [8 empty] | #DIV/0!
2.2 | 0.7214 | 0.0075 | -0.0987 | 800000 | [8 empty] | #DIV/0!
2.4 | 0.7501 | 0.00766 | -0.1001 | 800000 | [8 empty] | #DIV/0!
2.6 | 0.7816 | 0.00782 | -0.1021 | 800000 | [8 empty] | #DIV/0!
2.8 | 0.8165 | 0.00794 | -0.1049 | 800000 | [8 empty] | #DIV/0!
3 | 0.8518 | 0.00807 | -0.1078 | 800000 | [8 empty] | #DIV/0!
3.2 | 0.8841 | 0.00818 | -0.11 | 800000 | [8 empty] | #DIV/0!
3.4 | 0.8984 | 0.00827 | -0.1084 | 800000 | [8 empty] | #DIV/0!
3.6 | 0.9127 | 0.00837 | -0.1067 | 800000 | [8 empty] | #DIV/0!
3.8 | 0.9278 | 0.00846 | -0.1052 | 800000 | [8 empty] | #DIV/0!
4 | 0.943 | 0.00855 | -0.1037 | 800000 | [8 empty] | #DIV/0!
4.2 | 0.9574 | 0.00866 | -0.1021 | 800000 | [8 empty] | #DIV/0!
4.4 | 0.9727 | 0.00875 | -0.1006 | 800000 | [8 empty] | #DIV/0!
4.6 | 0.9877 | 0.00885 | -0.0991 | 800000 | [8 empty] | #DIV/0!
4.8 | 1.0019 | 0.00897 | -0.0974 | 800000 | [8 empty] | #DIV/0!
5 | 1.0172 | 0.00907 | -0.0959 | 800000 | [8 empty] | #DIV/0!
5.2 | 1.0317 | 0.00918 | -0.0943 | 800000 | [8 empty] | #DIV/0!
5.4 | 1.0445 | 0.00931 | -0.0923 | 800000 | [8 empty] | #DIV/0!
5.6 | 1.0579 | 0.00941 | -0.0904 | 800000 | [8 empty] | #DIV/0!
5.8 | 1.0707 | 0.00952 | -0.0885 | 800000 | [8 empty] | #DIV/0!
6 | 1.0831 | 0.00965 | -0.0864 | 800000 | [8 empty] | #DIV/0!
6.2 | 1.0963 | 0.00978 | -0.0846 | 800000 | [8 empty] | #DIV/0!
6.4 | 1.1098 | 0.00992 | -0.0828 | 800000 | [8 empty] | #DIV/0!
6.6 | 1.1235 | 0.01007 | -0.0811 | 800000 | [8 empty] | #DIV/0!
6.8 | 1.1371 | 0.01023 | -0.0794 | 800000 | [8 empty] | #DIV/0!
7 | 1.1506 | 0.01041 | -0.0777 | 800000 | [8 empty] | #DIV/0!
7.2 | 1.1645 | 0.01059 | -0.076 | 800000 | [8 empty] | #DIV/0!
7.4 | 1.1786 | 0.01078 | -0.0745 | 800000 | [8 empty] | #DIV/0!
7.6 | 1.1922 | 0.01099 | -0.0729 | 800000 | [8 empty] | #DIV/0!
7.8 | 1.2056 | 0.01122 | -0.0713 | 800000 | [8 empty] | #DIV/0!
8 | 1.2188 | 0.01147 | -0.0696 | 800000 | [8 empty] | #DIV/0!
8.2 | 1.232 | 0.01173 | -0.068 | 800000 | [8 empty] | #DIV/0!
8.4 | 1.2447 | 0.01202 | -0.0664 | 800000 | [8 empty] | #DIV/0!
8.8 | 1.2672 | 0.01274 | -0.0627 | 800000 | [8 empty] | #DIV/0!
9 | 1.2779 | 0.01315 | -0.0608 | 800000 | [8 empty] | #DIV/0!
9.2 | 1.2894 | 0.01353 | -0.0591 | 800000 | [8 empty] | #DIV/0!
9.4 | 1.3003 | 0.01395 | -0.0573 | 800000 | [8 empty] | #DIV/0!
9.6 | 1.3112 | 0.01439 | -0.0556 | 800000 | [8 empty] | #DIV/0!
9.8 | 1.3222 | 0.01482 | -0.0539 | 800000 | [8 empty] | #DIV/0!
10 | 1.333 | 0.01529 | -0.0523 | 800000 | [8 empty] | #DIV/0!
10.2 | 1.3435 | 0.01577 | -0.0506 | 800000 | [8 empty] | #DIV/0!
10.4 | 1.354 | 0.01627 | -0.049 | 800000 | [8 empty] | #DIV/0!
10.6 | 1.3644 | 0.01679 | -0.0474 | 800000 | [8 empty] | #DIV/0!
10.8 | 1.3748 | 0.01732 | -0.0459 | 800000 | [8 empty] | #DIV/0!
11 | 1.3849 | 0.01787 | -0.0444 | 800000 | [8 empty] | #DIV/0!
11.2 | 1.3947 | 0.01846 | -0.0428 | 800000 | [8 empty] | #DIV/0!
11.4 | 1.4041 | 0.01909 | -0.0413 | 800000 | [8 empty] | #DIV/0!
11.6 | 1.4142 | 0.01969 | -0.04 | 800000 | [8 empty] | #DIV/0!
11.8 | 1.424 | 0.02032 | -0.0386 | 800000 | [8 empty] | #DIV/0!
12 | 1.4329 | 0.02103 | -0.0372 | 800000 | [8 empty] | #DIV/0!
12.2 | 1.4426 | 0.0217 | -0.0359 | 800000 | [8 empty] | #DIV/0!
12.4 | 1.4517 | 0.02243 | -0.0346 | 800000 | [8 empty] | #DIV/0!
12.6 | 1.4598 | 0.02323 | -0.0333 | 800000 | [8 empty] | #DIV/0!
12.8 | 1.4692 | 0.02398 | -0.0322 | 800000 | [8 empty] | #DIV/0!
13 | 1.477 | 0.02485 | -0.0309 | 800000 | [8 empty] | #DIV/0!
13.2 | 1.4848 | 0.02573 | -0.0298 | 800000 | [8 empty] | #DIV/0!
13.4 | 1.4926 | 0.02664 | -0.0287 | 800000 | [8 empty] | #DIV/0!
13.6 | 1.4992 | 0.02766 | -0.0275 | 800000 | [8 empty] | #DIV/0!
13.8 | 1.5049 | 0.02877 | -0.0263 | 800000 | [8 empty] | #DIV/0!
14 | 1.5112 | 0.02987 | -0.0253 | 800000 | [8 empty] | #DIV/0!
14.2 | 1.5165 | 0.03107 | -0.0243 | 800000 | [8 empty] | #DIV/0!
14.4 | 1.5205 | 0.03239 | -0.0232 | 800000 | [8 empty] | #DIV/0!
14.6 | 1.5235 | 0.03384 | -0.0222 | 800000 | [8 empty] | #DIV/0!
14.8 | 1.5257 | 0.0354 | -0.0212 | 800000 | [8 empty] | #DIV/0!
15 | 1.5269 | 0.03709 | -0.0203 | 800000 | [8 empty] | #DIV/0!
15.2 | 1.5275 | 0.03888 | -0.0194 | 800000 | [8 empty] | #DIV/0!
15.4 | 1.5278 | 0.04074 | -0.0186 | 800000 | [8 empty] | #DIV/0!
15.6 | 1.5277 | 0.04269 | -0.0179 | 800000 | [8 empty] | #DIV/0!
15.8 | 1.5271 | 0.04474 | -0.0173 | 800000 | [8 empty] | #DIV/0!
16 | 1.5259 | 0.04688 | -0.0168 | 800000 | [8 empty] | #DIV/0!
16.2 | 1.5255 | 0.049 | -0.0163 | 800000 | [8 empty] | #DIV/0!
16.6 | 1.5227 | 0.05356 | -0.0157 | 800000 | [8 empty] | #DIV/0!
16.8 | 1.5197 | 0.05608 | -0.0155 | 800000 | [8 empty] | #DIV/0!
17 | 1.5184 | 0.05845 | -0.0154 | 800000 | [8 empty] | #DIV/0!
17.2 | 1.516 | 0.06098 | -0.0153 | 800000 | [8 empty] | #DIV/0!
17.6 | 1.5099 | 0.0663 | -0.0154 | 800000 | [8 empty] | #DIV/0!
17.8 | 1.5066 | 0.06903 | -0.0156 | 800000 | [8 empty] | #DIV/0!
18 | 1.5014 | 0.07205 | -0.0158 | 800000 | [8 empty] | #DIV/0!
18.2 | 1.4966 | 0.07503 | -0.0161 | 800000 | [8 empty] | #DIV/0!
18.4 | 1.4941 | 0.07777 | -0.0165 | 800000 | [8 empty] | #DIV/0!
18.6 | 1.4899 | 0.08076 | -0.0169 | 800000 | [8 empty] | #DIV/0!
18.8 | 1.4839 | 0.08399 | -0.0175 | 800000 | [8 empty] | #DIV/0!
19 | 1.4759 | 0.08754 | -0.0181 | 800000 | [8 empty] | #DIV/0!
19.2 | 1.4734 | 0.09039 | -0.0187 | 800000 | [8 empty] | #DIV/0!
19.4 | 1.4695 | 0.09343 | -0.0194 | 800000 | [8 empty] | #DIV/0!
19.6 | 1.4648 | 0.0966 | -0.0202 | 800000 | [8 empty] | #DIV/0!
19.8 | 1.4589 | 0.09997 | -0.0211 | 800000 | [8 empty] | #DIV/0!
20 | 1.4517 | 0.10354 | -0.0221 | 800000 | [8 empty] | #DIV/0!
-10 | -0.5856 | 0.01471 | -0.112 | 820000 | [8 empty] | #DIV/0!
-9.8 | -0.5583 | 0.01422 | -0.1133 | 820000 | [8 empty] | #DIV/0!
-9.6 | -0.5398 | 0.01384 | -0.1126 | 820000 | [8 empty] | #DIV/0!
-9.4 | -0.5132 | 0.01339 | -0.1137 | 820000 | [8 empty] | #DIV/0!
-9.2 | -0.4923 | 0.01305 | -0.1135 | 820000 | [8 empty] | #DIV/0!
-9 | -0.467 | 0.01264 | -0.1144 | 820000 | [8 empty] | #DIV/0!
-8.8 | -0.4458 | 0.01229 | -0.1142 | 820000 | [8 empty] | #DIV/0!
-8.6 | -0.4209 | 0.01194 | -0.1149 | 820000 | [8 empty] | #DIV/0!
-8.4 | -0.4006 | 0.01165 | -0.1145 | 820000 | [8 empty] | #DIV/0!
-8.2 | -0.3766 | 0.01133 | -0.1149 | 820000 | [8 empty] | #DIV/0!
-8 | -0.3561 | 0.01106 | -0.1146 | 820000 | [8 empty] | #DIV/0!
-7.8 | -0.3354 | 0.01081 | -0.1143 | 820000 | [8 empty] | #DIV/0!
-7.6 | -0.3127 | 0.01057 | -0.1144 | 820000 | [8 empty] | #DIV/0!
-7.4 | -0.2932 | 0.01034 | -0.1138 | 820000 | [8 empty] | #DIV/0!
-7.2 | -0.273 | 0.01014 | -0.1133 | 820000 | [8 empty] | #DIV/0!
-7 | -0.2518 | 0.00995 | -0.1131 | 820000 | [8 empty] | #DIV/0!
-6.8 | -0.231 | 0.0098 | -0.1127 | 820000 | [8 empty] | #DIV/0!
-6.6 | -0.2111 | 0.00967 | -0.1121 | 820000 | [8 empty] | #DIV/0!
-6.4 | -0.1907 | 0.00954 | -0.1116 | 820000 | [8 empty] | #DIV/0!
-6.2 | -0.1699 | 0.00942 | -0.1113 | 820000 | [8 empty] | #DIV/0!
-6 | -0.1499 | 0.0093 | -0.1107 | 820000 | [8 empty] | #DIV/0!
-5.8 | -0.13 | 0.00919 | -0.1101 | 820000 | [8 empty] | #DIV/0!
-5.6 | -0.11 | 0.00909 | -0.1095 | 820000 | [8 empty] | #DIV/0!
-5.4 | -0.0898 | 0.009 | -0.109 | 820000 | [8 empty] | #DIV/0!
-5.2 | -0.0698 | 0.00892 | -0.1084 | 820000 | [8 empty] | #DIV/0!
-5 | -0.0503 | 0.00883 | -0.1077 | 820000 | [8 empty] | #DIV/0!
-4.8 | -0.0307 | 0.00874 | -0.107 | 820000 | [8 empty] | #DIV/0!
-4.6 | -0.011 | 0.00866 | -0.1064 | 820000 | [8 empty] | #DIV/0!
-4.4 | 0.0088 | 0.0086 | -0.1057 | 820000 | [8 empty] | #DIV/0!
-4.2 | 0.0282 | 0.00853 | -0.105 | 820000 | [8 empty] | #DIV/0!
-4 | 0.0475 | 0.00845 | -0.1043 | 820000 | [8 empty] | #DIV/0!
-3.8 | 0.0669 | 0.00838 | -0.1035 | 820000 | [8 empty] | #DIV/0!
-3.6 | 0.0862 | 0.00832 | -0.1028 | 820000 | [8 empty] | #DIV/0!
-3.4 | 0.1055 | 0.00826 | -0.1021 | 820000 | [8 empty] | #DIV/0!
-3.2 | 0.1246 | 0.00821 | -0.1013 | 820000 | [8 empty] | #DIV/0!
-3 | 0.1437 | 0.00816 | -0.1005 | 820000 | [8 empty] | #DIV/0!
-2.8 | 0.1626 | 0.00811 | -0.0997 | 820000 | [8 empty] | #DIV/0!
-2.6 | 0.1815 | 0.00807 | -0.0989 | 820000 | [8 empty] | #DIV/0!
-2.4 | 0.2004 | 0.00803 | -0.098 | 820000 | [8 empty] | #DIV/0!
-2.2 | 0.2193 | 0.00799 | -0.0972 | 820000 | [8 empty] | #DIV/0!
-1.8 | 0.257 | 0.00793 | -0.0956 | 820000 | [8 empty] | #DIV/0!
-1.6 | 0.2758 | 0.0079 | -0.0947 | 820000 | [8 empty] | #DIV/0!
-1.4 | 0.2946 | 0.00788 | -0.0939 | 820000 | [8 empty] | #DIV/0!
-1.2 | 0.3132 | 0.00786 | -0.093 | 820000 | [8 empty] | #DIV/0!
-1 | 0.3319 | 0.00785 | -0.0921 | 820000 | [8 empty] | #DIV/0!
-0.8 | 0.3503 | 0.00782 | -0.0913 | 820000 | [8 empty] | #DIV/0!
-0.6 | 0.3686 | 0.0078 | -0.0903 | 820000 | [8 empty] | #DIV/0!
-0.4 | 0.3866 | 0.00778 | -0.0894 | 820000 | [8 empty] | #DIV/0!
-0.2 | 0.4045 | 0.00773 | -0.0884 | 820000 | [8 empty] | #DIV/0!
0 | 0.4219 | 0.00766 | -0.0873 | 820000 | [8 empty] | #DIV/0!
0.2 | 0.4385 | 0.00755 | -0.0861 | 820000 | [8 empty] | #DIV/0!
0.4 | 0.4541 | 0.00742 | -0.0846 | 820000 | [8 empty] | #DIV/0!
0.6 | 0.4692 | 0.0073 | -0.0831 | 820000 | [8 empty] | #DIV/0!
0.8 | 0.4842 | 0.00722 | -0.0814 | 820000 | [8 empty] | #DIV/0!
1 | 0.4992 | 0.00713 | -0.0797 | 820000 | [8 empty] | #DIV/0!
1.2 | 0.5132 | 0.00703 | -0.0778 | 820000 | [8 empty] | #DIV/0!
1.4 | 0.5268 | 0.00692 | -0.0758 | 820000 | [8 empty] | #DIV/0!
1.6 | 0.5594 | 0.00685 | -0.0779 | 820000 | [8 empty] | #DIV/0!
1.8 | 0.6511 | 0.0071 | -0.0933 | 820000 | [8 empty] | #DIV/0!
2 | 0.6923 | 0.00728 | -0.0974 | 820000 | [8 empty] | #DIV/0!
2.2 | 0.7202 | 0.00743 | -0.0985 | 820000 | [8 empty] | #DIV/0!
2.4 | 0.7475 | 0.00759 | -0.0995 | 820000 | [8 empty] | #DIV/0!
2.6 | 0.7796 | 0.00775 | -0.1017 | 820000 | [8 empty] | #DIV/0!
2.8 | 0.8136 | 0.00788 | -0.1043 | 820000 | [8 empty] | #DIV/0!
3 | 0.8484 | 0.00801 | -0.107 | 820000 | [8 empty] | #DIV/0!
3.2 | 0.8841 | 0.00814 | -0.11 | 820000 | [8 empty] | #DIV/0!
3.4 | 0.8994 | 0.00822 | -0.1086 | 820000 | [8 empty] | #DIV/0!
3.6 | 0.914 | 0.00831 | -0.107 | 820000 | [8 empty] | #DIV/0!
3.8 | 0.9285 | 0.00841 | -0.1054 | 820000 | [8 empty] | #DIV/0!
4 | 0.944 | 0.00849 | -0.1039 | 820000 | [8 empty] | #DIV/0!
4.2 | 0.9588 | 0.00859 | -0.1024 | 820000 | [8 empty] | #DIV/0!
4.4 | 0.9734 | 0.0087 | -0.1008 | 820000 | [8 empty] | #DIV/0!
4.6 | 0.9887 | 0.00879 | -0.0993 | 820000 | [8 empty] | #DIV/0!
4.8 | 1.0034 | 0.00891 | -0.0977 | 820000 | [8 empty] | #DIV/0!
5 | 1.0179 | 0.00902 | -0.0961 | 820000 | [8 empty] | #DIV/0!
5.2 | 1.0328 | 0.00912 | -0.0945 | 820000 | [8 empty] | #DIV/0!
5.4 | 1.046 | 0.00924 | -0.0926 | 820000 | [8 empty] | #DIV/0!
5.6 | 1.0587 | 0.00935 | -0.0906 | 820000 | [8 empty] | #DIV/0!
5.8 | 1.0718 | 0.00946 | -0.0887 | 820000 | [8 empty] | #DIV/0!
6 | 1.0846 | 0.00959 | -0.0867 | 820000 | [8 empty] | #DIV/0!
6.2 | 1.0972 | 0.00973 | -0.0848 | 820000 | [8 empty] | #DIV/0!
6.4 | 1.1106 | 0.00987 | -0.083 | 820000 | [8 empty] | #DIV/0!
6.6 | 1.1245 | 0.01001 | -0.0813 | 820000 | [8 empty] | #DIV/0!
6.8 | 1.1383 | 0.01017 | -0.0796 | 820000 | [8 empty] | #DIV/0!
7 | 1.152 | 0.01034 | -0.0779 | 820000 | [8 empty] | #DIV/0!
7.2 | 1.1658 | 0.01053 | -0.0763 | 820000 | [8 empty] | #DIV/0!
7.4 | 1.1795 | 0.01073 | -0.0747 | 820000 | [8 empty] | #DIV/0!
7.6 | 1.1931 | 0.01094 | -0.0731 | 820000 | [8 empty] | #DIV/0!
7.8 | 1.2066 | 0.01116 | -0.0715 | 820000 | [8 empty] | #DIV/0!
8 | 1.2201 | 0.0114 | -0.0699 | 820000 | [8 empty] | #DIV/0!
8.2 | 1.2333 | 0.01166 | -0.0683 | 820000 | [8 empty] | #DIV/0!
8.4 | 1.2455 | 0.01197 | -0.0665 | 820000 | [8 empty] | #DIV/0!
8.6 | 1.2569 | 0.01232 | -0.0647 | 820000 | [8 empty] | #DIV/0!
8.8 | 1.2677 | 0.0127 | -0.0628 | 820000 | [8 empty] | #DIV/0!
9 | 1.2791 | 0.01308 | -0.061 | 820000 | [8 empty] | #DIV/0!
9.2 | 1.2902 | 0.01348 | -0.0592 | 820000 | [8 empty] | #DIV/0!
9.4 | 1.3011 | 0.0139 | -0.0575 | 820000 | [8 empty] | #DIV/0!
9.6 | 1.3125 | 0.01431 | -0.0558 | 820000 | [8 empty] | #DIV/0!
9.8 | 1.3234 | 0.01476 | -0.0541 | 820000 | [8 empty] | #DIV/0!
10 | 1.334 | 0.01522 | -0.0524 | 820000 | [8 empty] | #DIV/0!
10.2 | 1.3445 | 0.01571 | -0.0508 | 820000 | [8 empty] | #DIV/0!
10.4 | 1.3549 | 0.01621 | -0.0491 | 820000 | [8 empty] | #DIV/0!
10.6 | 1.3655 | 0.01672 | -0.0476 | 820000 | [8 empty] | #DIV/0!
10.8 | 1.376 | 0.01724 | -0.0461 | 820000 | [8 empty] | #DIV/0!
11 | 1.3864 | 0.01779 | -0.0446 | 820000 | [8 empty] | #DIV/0!
11.2 | 1.3965 | 0.01835 | -0.0431 | 820000 | [8 empty] | #DIV/0!
11.4 | 1.4062 | 0.01896 | -0.0416 | 820000 | [8 empty] | #DIV/0!
11.8 | 1.4258 | 0.02021 | -0.0388 | 820000 | [8 empty] | #DIV/0!
12 | 1.4353 | 0.02088 | -0.0375 | 820000 | [8 empty] | #DIV/0!
12.2 | 1.4442 | 0.02159 | -0.0361 | 820000 | [8 empty] | #DIV/0!
12.4 | 1.454 | 0.02227 | -0.0349 | 820000 | [8 empty] | #DIV/0!
12.6 | 1.4622 | 0.02307 | -0.0336 | 820000 | [8 empty] | #DIV/0!
12.8 | 1.4713 | 0.02383 | -0.0324 | 820000 | [8 empty] | #DIV/0!
13 | 1.4796 | 0.02466 | -0.0312 | 820000 | [8 empty] | #DIV/0!
13.2 | 1.4866 | 0.0256 | -0.03 | 820000 | [8 empty] | #DIV/0!
13.4 | 1.4949 | 0.02647 | -0.0289 | 820000 | [8 empty] | #DIV/0!
13.6 | 1.5019 | 0.02746 | -0.0277 | 820000 | [8 empty] | #DIV/0!
13.8 | 1.5079 | 0.02854 | -0.0266 | 820000 | [8 empty] | #DIV/0!
14 | 1.5132 | 0.02971 | -0.0255 | 820000 | [8 empty] | #DIV/0!
14.2 | 1.5184 | 0.0309 | -0.0244 | 820000 | [8 empty] | #DIV/0!
14.4 | 1.5224 | 0.03223 | -0.0234 | 820000 | [8 empty] | #DIV/0!
14.6 | 1.5254 | 0.03368 | -0.0223 | 820000 | [8 empty] | #DIV/0!
14.8 | 1.5275 | 0.03525 | -0.0214 | 820000 | [8 empty] | #DIV/0!
15.2 | 1.5292 | 0.03873 | -0.0195 | 820000 | [8 empty] | #DIV/0!
15.4 | 1.5297 | 0.04056 | -0.0187 | 820000 | [8 empty] | #DIV/0!
15.6 | 1.53 | 0.04247 | -0.0181 | 820000 | [8 empty] | #DIV/0!
15.8 | 1.5298 | 0.04447 | -0.0174 | 820000 | [8 empty] | #DIV/0!
16 | 1.5285 | 0.04662 | -0.0169 | 820000 | [8 empty] | #DIV/0!
16.2 | 1.5282 | 0.04873 | -0.0164 | 820000 | [8 empty] | #DIV/0!
16.4 | 1.5267 | 0.05099 | -0.0161 | 820000 | [8 empty] | #DIV/0!
16.6 | 1.5256 | 0.05325 | -0.0158 | 820000 | [8 empty] | #DIV/0!
16.8 | 1.5229 | 0.05573 | -0.0156 | 820000 | [8 empty] | #DIV/0!
17 | 1.5221 | 0.05804 | -0.0154 | 820000 | [8 empty] | #DIV/0!
17.2 | 1.5187 | 0.06068 | -0.0154 | 820000 | [8 empty] | #DIV/0!
17.4 | 1.516 | 0.06327 | -0.0154 | 820000 | [8 empty] | #DIV/0!
17.6 | 1.514 | 0.06582 | -0.0154 | 820000 | [8 empty] | #DIV/0!
17.8 | 1.5098 | 0.06865 | -0.0156 | 820000 | [8 empty] | #DIV/0!
18 | 1.5037 | 0.07177 | -0.0159 | 820000 | [8 empty] | #DIV/0!
18.2 | 1.5023 | 0.07434 | -0.0161 | 820000 | [8 empty] | #DIV/0!
18.4 | 1.4987 | 0.0772 | -0.0165 | 820000 | [8 empty] | #DIV/0!
18.6 | 1.4934 | 0.08032 | -0.0169 | 820000 | [8 empty] | #DIV/0!
18.8 | 1.4861 | 0.08373 | -0.0175 | 820000 | [8 empty] | #DIV/0!
19 | 1.4825 | 0.08668 | -0.018 | 820000 | [8 empty] | #DIV/0!
19.2 | 1.479 | 0.08965 | -0.0186 | 820000 | [8 empty] | #DIV/0!
19.4 | 1.4744 | 0.09278 | -0.0193 | 820000 | [8 empty] | #DIV/0!
19.6 | 1.4686 | 0.0961 | -0.0201 | 820000 | [8 empty] | #DIV/0!
19.8 | 1.4614 | 0.09965 | -0.0211 | 820000 | [8 empty] | #DIV/0!
20 | 1.4553 | 0.10306 | -0.022 | 820000 | [8 empty] | #DIV/0!
-10 | -0.5837 | 0.01453 | -0.1124 | 840000 | [8 empty] | #DIV/0!
-9.6 | -0.538 | 0.01368 | -0.113 | 840000 | [8 empty] | #DIV/0!
-9.4 | -0.5111 | 0.01325 | -0.1142 | 840000 | [8 empty] | #DIV/0!
-9.2 | -0.4908 | 0.01291 | -0.1139 | 840000 | [8 empty] | #DIV/0!
-9 | -0.4649 | 0.0125 | -0.1148 | 840000 | [8 empty] | #DIV/0!
-8.8 | -0.4444 | 0.01218 | -0.1145 | 840000 | [8 empty] | #DIV/0!
-8.6 | -0.4187 | 0.01182 | -0.1154 | 840000 | [8 empty] | #DIV/0!
-8.4 | -0.3991 | 0.01155 | -0.1148 | 840000 | [8 empty] | #DIV/0!
-8.2 | -0.3768 | 0.01125 | -0.1149 | 840000 | [8 empty] | #DIV/0!
-8 | -0.3543 | 0.01097 | -0.115 | 840000 | [8 empty] | #DIV/0!
-7.8 | -0.3347 | 0.01072 | -0.1144 | 840000 | [8 empty] | #DIV/0!
-7.6 | -0.3133 | 0.01049 | -0.1142 | 840000 | [8 empty] | #DIV/0!
-7.4 | -0.292 | 0.01026 | -0.114 | 840000 | [8 empty] | #DIV/0!
-7.2 | -0.2725 | 0.01006 | -0.1134 | 840000 | [8 empty] | #DIV/0!
-7 | -0.2521 | 0.00988 | -0.113 | 840000 | [8 empty] | #DIV/0!
-6.8 | -0.2308 | 0.00973 | -0.1127 | 840000 | [8 empty] | #DIV/0!
-6.6 | -0.2107 | 0.0096 | -0.1122 | 840000 | [8 empty] | #DIV/0!
-6.4 | -0.1908 | 0.00947 | -0.1116 | 840000 | [8 empty] | #DIV/0!
-6.2 | -0.1704 | 0.00935 | -0.1111 | 840000 | [8 empty] | #DIV/0!
-6 | -0.1496 | 0.00923 | -0.1107 | 840000 | [8 empty] | #DIV/0!
-5.8 | -0.13 | 0.00912 | -0.1101 | 840000 | [8 empty] | #DIV/0!
-5.6 | -0.1102 | 0.00903 | -0.1095 | 840000 | [8 empty] | #DIV/0!
-5.4 | -0.0902 | 0.00894 | -0.1089 | 840000 | [8 empty] | #DIV/0!
-5.2 | -0.07 | 0.00886 | -0.1083 | 840000 | [8 empty] | #DIV/0!
-5 | -0.0505 | 0.00877 | -0.1077 | 840000 | [8 empty] | #DIV/0!
-4.8 | -0.031 | 0.00868 | -0.107 | 840000 | [8 empty] | #DIV/0!
-4.6 | -0.0113 | 0.00861 | -0.1063 | 840000 | [8 empty] | #DIV/0!
-4.4 | 0.0084 | 0.00854 | -0.1056 | 840000 | [8 empty] | #DIV/0!
-4.2 | 0.0278 | 0.00847 | -0.1049 | 840000 | [8 empty] | #DIV/0!
-3.8 | 0.0665 | 0.00833 | -0.1034 | 840000 | [8 empty] | #DIV/0!
-3.6 | 0.0858 | 0.00827 | -0.1027 | 840000 | [8 empty] | #DIV/0!
-3.4 | 0.105 | 0.00821 | -0.102 | 840000 | [8 empty] | #DIV/0!
-3.2 | 0.1242 | 0.00816 | -0.1012 | 840000 | [8 empty] | #DIV/0!
-3 | 0.1433 | 0.00811 | -0.1004 | 840000 | [8 empty] | #DIV/0!
-2.8 | 0.1623 | 0.00806 | -0.0996 | 840000 | [8 empty] | #DIV/0!
-2.6 | 0.1812 | 0.00802 | -0.0988 | 840000 | [8 empty] | #DIV/0!
-2.4 | 0.2 | 0.00798 | -0.0979 | 840000 | [8 empty] | #DIV/0!
-2.2 | 0.2188 | 0.00795 | -0.0971 | 840000 | [8 empty] | #DIV/0!
-2 | 0.2377 | 0.00792 | -0.0963 | 840000 | [8 empty] | #DIV/0!
-1.8 | 0.2566 | 0.00789 | -0.0954 | 840000 | [8 empty] | #DIV/0!
-1.6 | 0.2754 | 0.00786 | -0.0946 | 840000 | [8 empty] | #DIV/0!
-1.4 | 0.2942 | 0.00784 | -0.0938 | 840000 | [8 empty] | #DIV/0!
-1.2 | 0.3129 | 0.00782 | -0.0929 | 840000 | [8 empty] | #DIV/0!
-1 | 0.3315 | 0.0078 | -0.0921 | 840000 | [8 empty] | #DIV/0!
-0.8 | 0.3501 | 0.00778 | -0.0912 | 840000 | [8 empty] | #DIV/0!
-0.2 | 0.4044 | 0.0077 | -0.0883 | 840000 | [8 empty] | #DIV/0!
0 | 0.4218 | 0.00764 | -0.0873 | 840000 | [8 empty] | #DIV/0!
0.2 | 0.4386 | 0.00753 | -0.0861 | 840000 | [8 empty] | #DIV/0!
0.4 | 0.4544 | 0.0074 | -0.0847 | 840000 | [8 empty] | #DIV/0!
0.6 | 0.4697 | 0.00728 | -0.0831 | 840000 | [8 empty] | #DIV/0!
0.8 | 0.4847 | 0.00719 | -0.0815 | 840000 | [8 empty] | #DIV/0!
1 | 0.4996 | 0.00711 | -0.0798 | 840000 | [8 empty] | #DIV/0!
1.2 | 0.5138 | 0.00701 | -0.078 | 840000 | [8 empty] | #DIV/0!
1.4 | 0.5274 | 0.00691 | -0.0759 | 840000 | [8 empty] | #DIV/0!
1.6 | 0.5502 | 0.0068 | -0.0759 | 840000 | [8 empty] | #DIV/0!
1.8 | 0.6442 | 0.00703 | -0.0918 | 840000 | [8 empty] | #DIV/0!
2.4 | 0.7467 | 0.00752 | -0.0994 | 840000 | [8 empty] | #DIV/0!
2.6 | 0.7778 | 0.00768 | -0.1013 | 840000 | [8 empty] | #DIV/0!
2.8 | 0.8107 | 0.00782 | -0.1037 | 840000 | [8 empty] | #DIV/0!
3 | 0.8451 | 0.00796 | -0.1063 | 840000 | [8 empty] | #DIV/0!
3.2 | 0.8807 | 0.00809 | -0.1093 | 840000 | [8 empty] | #DIV/0!
3.4 | 0.9002 | 0.00817 | -0.1088 | 840000 | [8 empty] | #DIV/0!
3.6 | 0.9151 | 0.00826 | -0.1072 | 840000 | [8 empty] | #DIV/0!
3.8 | 0.9296 | 0.00836 | -0.1056 | 840000 | [8 empty] | #DIV/0!
4 | 0.9448 | 0.00844 | -0.1041 | 840000 | [8 empty] | #DIV/0!
4.2 | 0.9599 | 0.00854 | -0.1026 | 840000 | [8 empty] | #DIV/0!
4.4 | 0.9744 | 0.00865 | -0.101 | 840000 | [8 empty] | #DIV/0!
4.6 | 0.9896 | 0.00874 | -0.0995 | 840000 | [8 empty] | #DIV/0!
4.8 | 1.0046 | 0.00885 | -0.098 | 840000 | [8 empty] | #DIV/0!
5 | 1.0189 | 0.00897 | -0.0963 | 840000 | [8 empty] | #DIV/0!
5.2 | 1.0338 | 0.00907 | -0.0948 | 840000 | [8 empty] | #DIV/0!
5.4 | 1.0474 | 0.00918 | -0.0929 | 840000 | [8 empty] | #DIV/0!
5.6 | 1.0594 | 0.0093 | -0.0908 | 840000 | [8 empty] | #DIV/0!
5.8 | 1.0728 | 0.00941 | -0.0889 | 840000 | [8 empty] | #DIV/0!
6 | 1.0858 | 0.00953 | -0.087 | 840000 | [8 empty] | #DIV/0!
6.2 | 1.0986 | 0.00966 | -0.0851 | 840000 | [8 empty] | #DIV/0!
6.4 | 1.1115 | 0.00982 | -0.0832 | 840000 | [8 empty] | #DIV/0!
6.6 | 1.1252 | 0.00996 | -0.0814 | 840000 | [8 empty] | #DIV/0!
6.8 | 1.1393 | 0.01011 | -0.0798 | 840000 | [8 empty] | #DIV/0!
7 | 1.1532 | 0.01028 | -0.0782 | 840000 | [8 empty] | #DIV/0!
7.2 | 1.1671 | 0.01046 | -0.0766 | 840000 | [8 empty] | #DIV/0!
7.4 | 1.1808 | 0.01066 | -0.0749 | 840000 | [8 empty] | #DIV/0!
7.6 | 1.1944 | 0.01087 | -0.0733 | 840000 | [8 empty] | #DIV/0!
7.8 | 1.2079 | 0.0111 | -0.0717 | 840000 | [8 empty] | #DIV/0!
8 | 1.2213 | 0.01134 | -0.0701 | 840000 | [8 empty] | #DIV/0!
8.2 | 1.2342 | 0.01161 | -0.0684 | 840000 | [8 empty] | #DIV/0!
8.4 | 1.2461 | 0.01193 | -0.0666 | 840000 | [8 empty] | #DIV/0!
8.6 | 1.2577 | 0.01227 | -0.0648 | 840000 | [8 empty] | #DIV/0!
8.8 | 1.2687 | 0.01265 | -0.063 | 840000 | [8 empty] | #DIV/0!
9 | 1.2799 | 0.01304 | -0.0612 | 840000 | [8 empty] | #DIV/0!
9.2 | 1.2909 | 0.01344 | -0.0594 | 840000 | [8 empty] | #DIV/0!
9.4 | 1.3024 | 0.01383 | -0.0577 | 840000 | [8 empty] | #DIV/0!
9.6 | 1.3135 | 0.01425 | -0.056 | 840000 | [8 empty] | #DIV/0!
9.8 | 1.3243 | 0.0147 | -0.0543 | 840000 | [8 empty] | #DIV/0!
10.2 | 1.3456 | 0.01565 | -0.051 | 840000 | [8 empty] | #DIV/0!
10.4 | 1.3563 | 0.01613 | -0.0494 | 840000 | [8 empty] | #DIV/0!
10.6 | 1.3668 | 0.01664 | -0.0478 | 840000 | [8 empty] | #DIV/0!
10.8 | 1.3771 | 0.01717 | -0.0462 | 840000 | [8 empty] | #DIV/0!
11 | 1.3875 | 0.01771 | -0.0448 | 840000 | [8 empty] | #DIV/0!
11.2 | 1.398 | 0.01826 | -0.0433 | 840000 | [8 empty] | #DIV/0!
11.4 | 1.408 | 0.01885 | -0.0419 | 840000 | [8 empty] | #DIV/0!
11.6 | 1.4175 | 0.01948 | -0.0404 | 840000 | [8 empty] | #DIV/0!
11.8 | 1.4274 | 0.02011 | -0.039 | 840000 | [8 empty] | #DIV/0!
12 | 1.4373 | 0.02074 | -0.0377 | 840000 | [8 empty] | #DIV/0!
12.2 | 1.446 | 0.02147 | -0.0363 | 840000 | [8 empty] | #DIV/0!
12.4 | 1.4559 | 0.02214 | -0.0351 | 840000 | [8 empty] | #DIV/0!
12.6 | 1.4648 | 0.0229 | -0.0339 | 840000 | [8 empty] | #DIV/0!
12.8 | 1.4731 | 0.0237 | -0.0326 | 840000 | [8 empty] | #DIV/0!
13 | 1.482 | 0.02449 | -0.0315 | 840000 | [8 empty] | #DIV/0!
13.2 | 1.4894 | 0.0254 | -0.0302 | 840000 | [8 empty] | #DIV/0!
13.4 | 1.4968 | 0.02633 | -0.0291 | 840000 | [8 empty] | #DIV/0!
13.6 | 1.5042 | 0.02728 | -0.028 | 840000 | [8 empty] | #DIV/0!
13.8 | 1.5106 | 0.02834 | -0.0268 | 840000 | [8 empty] | #DIV/0!
14 | 1.5161 | 0.02948 | -0.0257 | 840000 | [8 empty] | #DIV/0!
14.2 | 1.5209 | 0.0307 | -0.0246 | 840000 | [8 empty] | #DIV/0!
14.4 | 1.5247 | 0.03205 | -0.0236 | 840000 | [8 empty] | #DIV/0!
14.6 | 1.5277 | 0.03349 | -0.0225 | 840000 | [8 empty] | #DIV/0!
14.8 | 1.5299 | 0.03504 | -0.0215 | 840000 | [8 empty] | #DIV/0!
15 | 1.5312 | 0.03671 | -0.0206 | 840000 | [8 empty] | #DIV/0!
15.2 | 1.5319 | 0.03848 | -0.0197 | 840000 | [8 empty] | #DIV/0!
15.4 | 1.5321 | 0.04034 | -0.0189 | 840000 | [8 empty] | #DIV/0!
15.8 | 1.5322 | 0.04424 | -0.0175 | 840000 | [8 empty] | #DIV/0!
16 | 1.5317 | 0.0463 | -0.017 | 840000 | [8 empty] | #DIV/0!
16.2 | 1.5303 | 0.0485 | -0.0165 | 840000 | [8 empty] | #DIV/0!
16.4 | 1.53 | 0.05064 | -0.0162 | 840000 | [8 empty] | #DIV/0!
16.6 | 1.528 | 0.05299 | -0.0159 | 840000 | [8 empty] | #DIV/0!
16.8 | 1.5269 | 0.05529 | -0.0156 | 840000 | [8 empty] | #DIV/0!
17 | 1.5252 | 0.0577 | -0.0155 | 840000 | [8 empty] | #DIV/0!
17.2 | 1.5208 | 0.06044 | -0.0154 | 840000 | [8 empty] | #DIV/0!
17.4 | 1.5204 | 0.06277 | -0.0154 | 840000 | [8 empty] | #DIV/0!
17.6 | 1.5175 | 0.06541 | -0.0155 | 840000 | [8 empty] | #DIV/0!
17.8 | 1.5123 | 0.06836 | -0.0156 | 840000 | [8 empty] | #DIV/0!
18 | 1.5095 | 0.07108 | -0.0158 | 840000 | [8 empty] | #DIV/0!
18.2 | 1.5069 | 0.07377 | -0.0161 | 840000 | [8 empty] | #DIV/0!
18.4 | 1.5025 | 0.07673 | -0.0164 | 840000 | [8 empty] | #DIV/0!
18.6 | 1.4961 | 0.07999 | -0.0169 | 840000 | [8 empty] | #DIV/0!
18.8 | 1.4911 | 0.08309 | -0.0174 | 840000 | [8 empty] | #DIV/0!
19 | 1.488 | 0.08597 | -0.0179 | 840000 | [8 empty] | #DIV/0!
19.2 | 1.4839 | 0.089 | -0.0185 | 840000 | [8 empty] | #DIV/0!
19.4 | 1.4784 | 0.09226 | -0.0192 | 840000 | [8 empty] | #DIV/0!
19.6 | 1.4714 | 0.09574 | -0.0201 | 840000 | [8 empty] | #DIV/0!
19.8 | 1.4642 | 0.0993 | -0.021 | 840000 | [8 empty] | #DIV/0!
20 | 1.4613 | 0.10226 | -0.0218 | 840000 | [8 empty] | #DIV/0!
-10 | -0.5819 | 0.01436 | -0.1128 | 860000 | [8 empty] | #DIV/0!
-9.8 | -0.5589 | 0.01399 | -0.1131 | 860000 | [8 empty] | #DIV/0!
-9.6 | -0.5361 | 0.01353 | -0.1135 | 860000 | [8 empty] | #DIV/0!
-9.4 | -0.5089 | 0.01312 | -0.1147 | 860000 | [8 empty] | #DIV/0!
-9.2 | -0.4892 | 0.01277 | -0.1142 | 860000 | [8 empty] | #DIV/0!
-9 | -0.4628 | 0.01238 | -0.1153 | 860000 | [8 empty] | #DIV/0!
-8.8 | -0.4429 | 0.01207 | -0.1148 | 860000 | [8 empty] | #DIV/0!
-8.6 | -0.4186 | 0.01174 | -0.1154 | 860000 | [8 empty] | #DIV/0!
-8.4 | -0.3975 | 0.01145 | -0.1152 | 860000 | [8 empty] | #DIV/0!
-8.2 | -0.3763 | 0.01118 | -0.115 | 860000 | [8 empty] | #DIV/0!
-8 | -0.3526 | 0.01088 | -0.1153 | 860000 | [8 empty] | #DIV/0!
-7.8 | -0.3336 | 0.01064 | -0.1146 | 860000 | [8 empty] | #DIV/0!
-7.6 | -0.3133 | 0.01041 | -0.1142 | 860000 | [8 empty] | #DIV/0!
-7.4 | -0.2914 | 0.01018 | -0.1141 | 860000 | [8 empty] | #DIV/0!
-7.2 | -0.2718 | 0.00999 | -0.1136 | 860000 | [8 empty] | #DIV/0!
-7 | -0.2519 | 0.00981 | -0.113 | 860000 | [8 empty] | #DIV/0!
-6.8 | -0.2313 | 0.00966 | -0.1126 | 860000 | [8 empty] | #DIV/0!
-6.4 | -0.1906 | 0.0094 | -0.1116 | 860000 | [8 empty] | #DIV/0!
-6.2 | -0.1706 | 0.00928 | -0.1111 | 860000 | [8 empty] | #DIV/0!
-6 | -0.1502 | 0.00917 | -0.1106 | 860000 | [8 empty] | #DIV/0!
-5.8 | -0.1299 | 0.00907 | -0.1101 | 860000 | [8 empty] | #DIV/0!
-5.6 | -0.1103 | 0.00897 | -0.1094 | 860000 | [8 empty] | #DIV/0!
-5.4 | -0.0904 | 0.00889 | -0.1088 | 860000 | [8 empty] | #DIV/0!
-5.2 | -0.0705 | 0.0088 | -0.1082 | 860000 | [8 empty] | #DIV/0!
-5 | -0.0508 | 0.00871 | -0.1076 | 860000 | [8 empty] | #DIV/0!
-4.8 | -0.0312 | 0.00863 | -0.1069 | 860000 | [8 empty] | #DIV/0!
-4.6 | -0.0116 | 0.00856 | -0.1062 | 860000 | [8 empty] | #DIV/0!
-4.4 | 0.0079 | 0.00848 | -0.1055 | 860000 | [8 empty] | #DIV/0!
-4.2 | 0.0273 | 0.00841 | -0.1048 | 860000 | [8 empty] | #DIV/0!
-4 | 0.0468 | 0.00834 | -0.1041 | 860000 | [8 empty] | #DIV/0!
-3.8 | 0.0662 | 0.00829 | -0.1034 | 860000 | [8 empty] | #DIV/0!
-3.6 | 0.0854 | 0.00822 | -0.1026 | 860000 | [8 empty] | #DIV/0!
-3.4 | 0.1046 | 0.00817 | -0.1019 | 860000 | [8 empty] | #DIV/0!
-3.2 | 0.1238 | 0.00811 | -0.1011 | 860000 | [8 empty] | #DIV/0!
-3 | 0.1429 | 0.00807 | -0.1003 | 860000 | [8 empty] | #DIV/0!
-2.8 | 0.1619 | 0.00802 | -0.0995 | 860000 | [8 empty] | #DIV/0!
-2.6 | 0.1808 | 0.00798 | -0.0987 | 860000 | [8 empty] | #DIV/0!
-2.4 | 0.1997 | 0.00794 | -0.0978 | 860000 | [8 empty] | #DIV/0!
-2.2 | 0.2185 | 0.0079 | -0.097 | 860000 | [8 empty] | #DIV/0!
-2 | 0.2374 | 0.00787 | -0.0962 | 860000 | [8 empty] | #DIV/0!
-1.8 | 0.2563 | 0.00785 | -0.0954 | 860000 | [8 empty] | #DIV/0!
-1.4 | 0.2937 | 0.0078 | -0.0937 | 860000 | [8 empty] | #DIV/0!
-1.2 | 0.3125 | 0.00779 | -0.0928 | 860000 | [8 empty] | #DIV/0!
-1 | 0.3311 | 0.00777 | -0.092 | 860000 | [8 empty] | #DIV/0!
-0.6 | 0.3682 | 0.00772 | -0.0902 | 860000 | [8 empty] | #DIV/0!
-0.4 | 0.3864 | 0.0077 | -0.0893 | 860000 | [8 empty] | #DIV/0!
-0.2 | 0.4044 | 0.00766 | -0.0883 | 860000 | [8 empty] | #DIV/0!
0 | 0.4219 | 0.00761 | -0.0873 | 860000 | [8 empty] | #DIV/0!
0.2 | 0.4386 | 0.00752 | -0.086 | 860000 | [8 empty] | #DIV/0!
0.4 | 0.4546 | 0.00738 | -0.0847 | 860000 | [8 empty] | #DIV/0!
0.6 | 0.4701 | 0.00726 | -0.0832 | 860000 | [8 empty] | #DIV/0!
0.8 | 0.4853 | 0.00717 | -0.0816 | 860000 | [8 empty] | #DIV/0!
1 | 0.5 | 0.00709 | -0.0799 | 860000 | [8 empty] | #DIV/0!
1.2 | 0.5144 | 0.007 | -0.0781 | 860000 | [8 empty] | #DIV/0!
1.4 | 0.5281 | 0.00689 | -0.0761 | 860000 | [8 empty] | #DIV/0!
1.6 | 0.5462 | 0.00677 | -0.075 | 860000 | [8 empty] | #DIV/0!
1.8 | 0.6353 | 0.00695 | -0.0898 | 860000 | [8 empty] | #DIV/0!
2 | 0.6871 | 0.00715 | -0.0962 | 860000 | [8 empty] | #DIV/0!
2.2 | 0.7169 | 0.00732 | -0.0978 | 860000 | [8 empty] | #DIV/0!
2.4 | 0.7453 | 0.00746 | -0.0991 | 860000 | [8 empty] | #DIV/0!
2.6 | 0.7759 | 0.00761 | -0.1009 | 860000 | [8 empty] | #DIV/0!
2.8 | 0.8082 | 0.00776 | -0.1031 | 860000 | [8 empty] | #DIV/0!
3 | 0.8421 | 0.00791 | -0.1057 | 860000 | [8 empty] | #DIV/0!
3.2 | 0.8776 | 0.00803 | -0.1086 | 860000 | [8 empty] | #DIV/0!
3.4 | 0.9008 | 0.00814 | -0.1089 | 860000 | [8 empty] | #DIV/0!
3.6 | 0.916 | 0.00821 | -0.1074 | 860000 | [8 empty] | #DIV/0!
3.8 | 0.9309 | 0.0083 | -0.1059 | 860000 | [8 empty] | #DIV/0!
4 | 0.9455 | 0.0084 | -0.1043 | 860000 | [8 empty] | #DIV/0!
4.2 | 0.9609 | 0.00849 | -0.1028 | 860000 | [8 empty] | #DIV/0!
4.4 | 0.9758 | 0.00859 | -0.1013 | 860000 | [8 empty] | #DIV/0!
4.6 | 0.9904 | 0.0087 | -0.0997 | 860000 | [8 empty] | #DIV/0!
4.8 | 1.0057 | 0.00879 | -0.0982 | 860000 | [8 empty] | #DIV/0!
5 | 1.0203 | 0.00891 | -0.0966 | 860000 | [8 empty] | #DIV/0!
5.2 | 1.0346 | 0.00902 | -0.0949 | 860000 | [8 empty] | #DIV/0!
5.4 | 1.0486 | 0.00913 | -0.0932 | 860000 | [8 empty] | #DIV/0!
5.6 | 1.061 | 0.00924 | -0.0911 | 860000 | [8 empty] | #DIV/0!
5.8 | 1.0735 | 0.00936 | -0.0891 | 860000 | [8 empty] | #DIV/0!
6 | 1.0868 | 0.00947 | -0.0872 | 860000 | [8 empty] | #DIV/0!
6.2 | 1.0998 | 0.00961 | -0.0853 | 860000 | [8 empty] | #DIV/0!
6.4 | 1.1129 | 0.00975 | -0.0835 | 860000 | [8 empty] | #DIV/0!
6.6 | 1.1262 | 0.00991 | -0.0816 | 860000 | [8 empty] | #DIV/0!
6.8 | 1.14 | 0.01007 | -0.08 | 860000 | [8 empty] | #DIV/0!
7 | 1.1542 | 0.01023 | -0.0784 | 860000 | [8 empty] | #DIV/0!
7.2 | 1.1682 | 0.0104 | -0.0768 | 860000 | [8 empty] | #DIV/0!
7.4 | 1.182 | 0.0106 | -0.0752 | 860000 | [8 empty] | #DIV/0!
7.6 | 1.1955 | 0.01081 | -0.0735 | 860000 | [8 empty] | #DIV/0!
7.8 | 1.209 | 0.01104 | -0.0719 | 860000 | [8 empty] | #DIV/0!
8 | 1.2222 | 0.01129 | -0.0703 | 860000 | [8 empty] | #DIV/0!
8.2 | 1.2348 | 0.01157 | -0.0686 | 860000 | [8 empty] | #DIV/0!
8.4 | 1.2472 | 0.01187 | -0.0669 | 860000 | [8 empty] | #DIV/0!
8.6 | 1.2581 | 0.01224 | -0.0649 | 860000 | [8 empty] | #DIV/0!
8.8 | 1.2696 | 0.0126 | -0.0631 | 860000 | [8 empty] | #DIV/0!
9 | 1.2804 | 0.013 | -0.0613 | 860000 | [8 empty] | #DIV/0!
9.2 | 1.2921 | 0.01337 | -0.0596 | 860000 | [8 empty] | #DIV/0!
9.4 | 1.3034 | 0.01378 | -0.0579 | 860000 | [8 empty] | #DIV/0!
9.6 | 1.3142 | 0.01421 | -0.0561 | 860000 | [8 empty] | #DIV/0!
9.8 | 1.3252 | 0.01465 | -0.0544 | 860000 | [8 empty] | #DIV/0!
10 | 1.3362 | 0.0151 | -0.0528 | 860000 | [8 empty] | #DIV/0!
10.2 | 1.347 | 0.01556 | -0.0512 | 860000 | [8 empty] | #DIV/0!
10.4 | 1.3578 | 0.01605 | -0.0496 | 860000 | [8 empty] | #DIV/0!
10.6 | 1.3684 | 0.01655 | -0.048 | 860000 | [8 empty] | #DIV/0!
10.8 | 1.3788 | 0.01707 | -0.0465 | 860000 | [8 empty] | #DIV/0!
11 | 1.3887 | 0.01764 | -0.0449 | 860000 | [8 empty] | #DIV/0!
11.2 | 1.3992 | 0.01818 | -0.0435 | 860000 | [8 empty] | #DIV/0!
11.4 | 1.4096 | 0.01875 | -0.0421 | 860000 | [8 empty] | #DIV/0!
11.6 | 1.4195 | 0.01936 | -0.0407 | 860000 | [8 empty] | #DIV/0!
12 | 1.4392 | 0.02063 | -0.038 | 860000 | [8 empty] | #DIV/0!
12.2 | 1.4484 | 0.02132 | -0.0366 | 860000 | [8 empty] | #DIV/0!
12.4 | 1.4576 | 0.02203 | -0.0354 | 860000 | [8 empty] | #DIV/0!
12.6 | 1.4671 | 0.02274 | -0.0341 | 860000 | [8 empty] | #DIV/0!
12.8 | 1.4749 | 0.02357 | -0.0328 | 860000 | [8 empty] | #DIV/0!
13 | 1.484 | 0.02435 | -0.0317 | 860000 | [8 empty] | #DIV/0!
13.2 | 1.492 | 0.02521 | -0.0305 | 860000 | [8 empty] | #DIV/0!
13.4 | 1.4988 | 0.02618 | -0.0293 | 860000 | [8 empty] | #DIV/0!
13.6 | 1.5062 | 0.02713 | -0.0282 | 860000 | [8 empty] | #DIV/0!
13.8 | 1.5128 | 0.02816 | -0.0271 | 860000 | [8 empty] | #DIV/0!
14 | 1.5186 | 0.02928 | -0.0259 | 860000 | [8 empty] | #DIV/0!
14.2 | 1.5233 | 0.03051 | -0.0248 | 860000 | [8 empty] | #DIV/0!
14.4 | 1.5271 | 0.03185 | -0.0237 | 860000 | [8 empty] | #DIV/0!
14.6 | 1.5301 | 0.03329 | -0.0227 | 860000 | [8 empty] | #DIV/0!
14.8 | 1.5321 | 0.03484 | -0.0217 | 860000 | [8 empty] | #DIV/0!
15 | 1.5333 | 0.03652 | -0.0207 | 860000 | [8 empty] | #DIV/0!
15.2 | 1.5342 | 0.03827 | -0.0198 | 860000 | [8 empty] | #DIV/0!
15.4 | 1.5346 | 0.0401 | -0.019 | 860000 | [8 empty] | #DIV/0!
15.6 | 1.5345 | 0.04203 | -0.0183 | 860000 | [8 empty] | #DIV/0!
15.8 | 1.5341 | 0.04404 | -0.0176 | 860000 | [8 empty] | #DIV/0!
16 | 1.5344 | 0.04604 | -0.0171 | 860000 | [8 empty] | #DIV/0!
16.2 | 1.5328 | 0.04825 | -0.0166 | 860000 | [8 empty] | #DIV/0!
16.4 | 1.5329 | 0.05034 | -0.0163 | 860000 | [8 empty] | #DIV/0!
16.6 | 1.5304 | 0.05275 | -0.0159 | 860000 | [8 empty] | #DIV/0!
16.8 | 1.5304 | 0.05492 | -0.0157 | 860000 | [8 empty] | #DIV/0!
17 | 1.5278 | 0.05742 | -0.0156 | 860000 | [8 empty] | #DIV/0!
17.2 | 1.5257 | 0.05989 | -0.0155 | 860000 | [8 empty] | #DIV/0!
17.4 | 1.524 | 0.06235 | -0.0155 | 860000 | [8 empty] | #DIV/0!
17.6 | 1.5204 | 0.06508 | -0.0155 | 860000 | [8 empty] | #DIV/0!
17.8 | 1.5158 | 0.06795 | -0.0157 | 860000 | [8 empty] | #DIV/0!
18 | 1.5144 | 0.07049 | -0.0158 | 860000 | [8 empty] | #DIV/0!
18.2 | 1.5109 | 0.0733 | -0.0161 | 860000 | [8 empty] | #DIV/0!
18.4 | 1.5055 | 0.07637 | -0.0165 | 860000 | [8 empty] | #DIV/0!
18.6 | 1.4992 | 0.07961 | -0.0169 | 860000 | [8 empty] | #DIV/0!
18.8 | 1.4968 | 0.08237 | -0.0173 | 860000 | [8 empty] | #DIV/0!
19 | 1.493 | 0.08532 | -0.0178 | 860000 | [8 empty] | #DIV/0!
19.2 | 1.488 | 0.08849 | -0.0185 | 860000 | [8 empty] | #DIV/0!
19.4 | 1.4815 | 0.09186 | -0.0192 | 860000 | [8 empty] | #DIV/0!
19.6 | 1.473 | 0.09555 | -0.0201 | 860000 | [8 empty] | #DIV/0!
19.8 | 1.4704 | 0.09845 | -0.0208 | 860000 | [8 empty] | #DIV/0!
20 | 1.4666 | 0.10153 | -0.0217 | 860000 | [8 empty] | #DIV/0!
-10 | -0.58 | 0.0142 | -0.1133 | 880000 | [8 empty] | #DIV/0!
-9.8 | -0.5583 | 0.01384 | -0.1133 | 880000 | [8 empty] | #DIV/0!
-9.6 | -0.5343 | 0.01339 | -0.1139 | 880000 | [8 empty] | #DIV/0!
-9.2 | -0.4876 | 0.01264 | -0.1146 | 880000 | [8 empty] | #DIV/0!
-9 | -0.462 | 0.01227 | -0.1155 | 880000 | [8 empty] | #DIV/0!
-8.8 | -0.4413 | 0.01197 | -0.1152 | 880000 | [8 empty] | #DIV/0!
-8.4 | -0.3958 | 0.01135 | -0.1155 | 880000 | [8 empty] | #DIV/0!
-8.2 | -0.3756 | 0.01108 | -0.1151 | 880000 | [8 empty] | #DIV/0!
-8 | -0.3532 | 0.01082 | -0.1152 | 880000 | [8 empty] | #DIV/0!
-7.8 | -0.3324 | 0.01056 | -0.1149 | 880000 | [8 empty] | #DIV/0!
-7.6 | -0.3128 | 0.01033 | -0.1143 | 880000 | [8 empty] | #DIV/0!
-7.4 | -0.2919 | 0.01012 | -0.114 | 880000 | [8 empty] | #DIV/0!
-7.2 | -0.271 | 0.00991 | -0.1137 | 880000 | [8 empty] | #DIV/0!
-7 | -0.2515 | 0.00975 | -0.1131 | 880000 | [8 empty] | #DIV/0!
-6.8 | -0.2314 | 0.00959 | -0.1126 | 880000 | [8 empty] | #DIV/0!
-6.6 | -0.2108 | 0.00946 | -0.1122 | 880000 | [8 empty] | #DIV/0!
-6.4 | -0.1904 | 0.00933 | -0.1117 | 880000 | [8 empty] | #DIV/0!
-6.2 | -0.1706 | 0.00921 | -0.1111 | 880000 | [8 empty] | #DIV/0!
-6 | -0.1505 | 0.00911 | -0.1105 | 880000 | [8 empty] | #DIV/0!
-5.8 | -0.1302 | 0.00901 | -0.11 | 880000 | [8 empty] | #DIV/0!
-5.6 | -0.1103 | 0.00892 | -0.1094 | 880000 | [8 empty] | #DIV/0!
-5.4 | -0.0905 | 0.00884 | -0.1088 | 880000 | [8 empty] | #DIV/0!
-5.2 | -0.071 | 0.00874 | -0.1081 | 880000 | [8 empty] | #DIV/0!
-5 | -0.0512 | 0.00865 | -0.1075 | 880000 | [8 empty] | #DIV/0!
-4.8 | -0.0314 | 0.00858 | -0.1068 | 880000 | [8 empty] | #DIV/0!
-4.4 | 0.0075 | 0.00843 | -0.1054 | 880000 | [8 empty] | #DIV/0!
-4.2 | 0.0269 | 0.00836 | -0.1047 | 880000 | [8 empty] | #DIV/0!
-4 | 0.0464 | 0.00829 | -0.104 | 880000 | [8 empty] | #DIV/0!
-3.8 | 0.0658 | 0.00824 | -0.1033 | 880000 | [8 empty] | #DIV/0!
-3.6 | 0.0851 | 0.00818 | -0.1025 | 880000 | [8 empty] | #DIV/0!
-3.4 | 0.1043 | 0.00813 | -0.1018 | 880000 | [8 empty] | #DIV/0!
-3.2 | 0.1234 | 0.00807 | -0.101 | 880000 | [8 empty] | #DIV/0!
-2.8 | 0.1616 | 0.00798 | -0.0994 | 880000 | [8 empty] | #DIV/0!
-2.6 | 0.1805 | 0.00794 | -0.0986 | 880000 | [8 empty] | #DIV/0!
-2.4 | 0.1993 | 0.0079 | -0.0977 | 880000 | [8 empty] | #DIV/0!
-2.2 | 0.2182 | 0.00786 | -0.0969 | 880000 | [8 empty] | #DIV/0!
-2 | 0.2371 | 0.00783 | -0.0961 | 880000 | [8 empty] | #DIV/0!
-1.8 | 0.256 | 0.00781 | -0.0953 | 880000 | [8 empty] | #DIV/0!
-1.6 | 0.2748 | 0.00779 | -0.0944 | 880000 | [8 empty] | #DIV/0!
-1.4 | 0.2934 | 0.00776 | -0.0936 | 880000 | [8 empty] | #DIV/0!
-1.2 | 0.3121 | 0.00775 | -0.0927 | 880000 | [8 empty] | #DIV/0!
-0.8 | 0.3494 | 0.00772 | -0.091 | 880000 | [8 empty] | #DIV/0!
-0.6 | 0.3679 | 0.00769 | -0.0901 | 880000 | [8 empty] | #DIV/0!
-0.4 | 0.3862 | 0.00767 | -0.0892 | 880000 | [8 empty] | #DIV/0!
-0.2 | 0.4043 | 0.00763 | -0.0883 | 880000 | [8 empty] | #DIV/0!
0 | 0.422 | 0.00758 | -0.0873 | 880000 | [8 empty] | #DIV/0!
0.2 | 0.4389 | 0.00749 | -0.0861 | 880000 | [8 empty] | #DIV/0!
0.4 | 0.4548 | 0.00738 | -0.0847 | 880000 | [8 empty] | #DIV/0!
0.6 | 0.4704 | 0.00725 | -0.0833 | 880000 | [8 empty] | #DIV/0!
0.8 | 0.4857 | 0.00715 | -0.0817 | 880000 | [8 empty] | #DIV/0!
1 | 0.5007 | 0.00707 | -0.0801 | 880000 | [8 empty] | #DIV/0!
1.2 | 0.5149 | 0.00699 | -0.0782 | 880000 | [8 empty] | #DIV/0!
1.4 | 0.5288 | 0.00688 | -0.0762 | 880000 | [8 empty] | #DIV/0!
1.6 | 0.5443 | 0.00675 | -0.0746 | 880000 | [8 empty] | #DIV/0!
1.8 | 0.6245 | 0.00688 | -0.0874 | 880000 | [8 empty] | #DIV/0!
2 | 0.6849 | 0.00709 | -0.0958 | 880000 | [8 empty] | #DIV/0!
2.2 | 0.7167 | 0.00726 | -0.0978 | 880000 | [8 empty] | #DIV/0!
2.4 | 0.7435 | 0.00741 | -0.0987 | 880000 | [8 empty] | #DIV/0!
2.6 | 0.7739 | 0.00755 | -0.1005 | 880000 | [8 empty] | #DIV/0!
2.8 | 0.8057 | 0.0077 | -0.1026 | 880000 | [8 empty] | #DIV/0!
3 | 0.8396 | 0.00784 | -0.1051 | 880000 | [8 empty] | #DIV/0!
3.2 | 0.8748 | 0.00797 | -0.108 | 880000 | [8 empty] | #DIV/0!
3.4 | 0.902 | 0.00809 | -0.1092 | 880000 | [8 empty] | #DIV/0!
3.6 | 0.9169 | 0.00817 | -0.1076 | 880000 | [8 empty] | #DIV/0!
3.8 | 0.932 | 0.00825 | -0.1061 | 880000 | [8 empty] | #DIV/0!
4 | 0.9466 | 0.00835 | -0.1045 | 880000 | [8 empty] | #DIV/0!
4.2 | 0.9618 | 0.00844 | -0.103 | 880000 | [8 empty] | #DIV/0!
4.4 | 0.9769 | 0.00854 | -0.1015 | 880000 | [8 empty] | #DIV/0!
4.6 | 0.9914 | 0.00865 | -0.0999 | 880000 | [8 empty] | #DIV/0!
4.8 | 1.0067 | 0.00875 | -0.0984 | 880000 | [8 empty] | #DIV/0!
5 | 1.0215 | 0.00885 | -0.0969 | 880000 | [8 empty] | #DIV/0!
5.2 | 1.0356 | 0.00898 | -0.0951 | 880000 | [8 empty] | #DIV/0!
5.4 | 1.0496 | 0.00908 | -0.0934 | 880000 | [8 empty] | #DIV/0!
5.6 | 1.0624 | 0.00918 | -0.0914 | 880000 | [8 empty] | #DIV/0!
5.8 | 1.0746 | 0.00931 | -0.0893 | 880000 | [8 empty] | #DIV/0!
6 | 1.0875 | 0.00943 | -0.0874 | 880000 | [8 empty] | #DIV/0!
6.2 | 1.1008 | 0.00956 | -0.0855 | 880000 | [8 empty] | #DIV/0!
6.4 | 1.1142 | 0.0097 | -0.0837 | 880000 | [8 empty] | #DIV/0!
6.6 | 1.1275 | 0.00985 | -0.0819 | 880000 | [8 empty] | #DIV/0!
6.8 | 1.1409 | 0.01002 | -0.0802 | 880000 | [8 empty] | #DIV/0!
7 | 1.155 | 0.01018 | -0.0786 | 880000 | [8 empty] | #DIV/0!
7.2 | 1.1691 | 0.01035 | -0.077 | 880000 | [8 empty] | #DIV/0!
7.4 | 1.1828 | 0.01055 | -0.0754 | 880000 | [8 empty] | #DIV/0!
7.6 | 1.1963 | 0.01076 | -0.0737 | 880000 | [8 empty] | #DIV/0!
7.8 | 1.2097 | 0.01099 | -0.0721 | 880000 | [8 empty] | #DIV/0!
8 | 1.2229 | 0.01124 | -0.0704 | 880000 | [8 empty] | #DIV/0!
8.2 | 1.2358 | 0.01151 | -0.0688 | 880000 | [8 empty] | #DIV/0!
8.4 | 1.2479 | 0.01182 | -0.067 | 880000 | [8 empty] | #DIV/0!
8.6 | 1.2591 | 0.01218 | -0.0651 | 880000 | [8 empty] | #DIV/0!
8.8 | 1.2702 | 0.01256 | -0.0633 | 880000 | [8 empty] | #DIV/0!
9 | 1.2816 | 0.01294 | -0.0615 | 880000 | [8 empty] | #DIV/0!
9.2 | 1.293 | 0.01332 | -0.0597 | 880000 | [8 empty] | #DIV/0!
9.4 | 1.3041 | 0.01373 | -0.058 | 880000 | [8 empty] | #DIV/0!
9.6 | 1.3152 | 0.01415 | -0.0563 | 880000 | [8 empty] | #DIV/0!
9.8 | 1.3265 | 0.01458 | -0.0547 | 880000 | [8 empty] | #DIV/0!
10 | 1.3374 | 0.01503 | -0.053 | 880000 | [8 empty] | #DIV/0!
10.2 | 1.3482 | 0.0155 | -0.0514 | 880000 | [8 empty] | #DIV/0!
10.4 | 1.359 | 0.01598 | -0.0498 | 880000 | [8 empty] | #DIV/0!
10.6 | 1.3698 | 0.01647 | -0.0483 | 880000 | [8 empty] | #DIV/0!
10.8 | 1.3803 | 0.01699 | -0.0467 | 880000 | [8 empty] | #DIV/0!
11 | 1.3905 | 0.01753 | -0.0452 | 880000 | [8 empty] | #DIV/0!
11.2 | 1.4004 | 0.01811 | -0.0437 | 880000 | [8 empty] | #DIV/0!
11.4 | 1.4109 | 0.01867 | -0.0423 | 880000 | [8 empty] | #DIV/0!
11.6 | 1.4212 | 0.01925 | -0.0409 | 880000 | [8 empty] | #DIV/0!
11.8 | 1.4307 | 0.0199 | -0.0395 | 880000 | [8 empty] | #DIV/0!
12 | 1.4407 | 0.02052 | -0.0382 | 880000 | [8 empty] | #DIV/0!
12.2 | 1.4505 | 0.02118 | -0.0369 | 880000 | [8 empty] | #DIV/0!
12.4 | 1.4591 | 0.02193 | -0.0355 | 880000 | [8 empty] | #DIV/0!
12.6 | 1.4691 | 0.02261 | -0.0344 | 880000 | [8 empty] | #DIV/0!
12.8 | 1.4775 | 0.0234 | -0.0331 | 880000 | [8 empty] | #DIV/0!
13 | 1.4858 | 0.02422 | -0.0319 | 880000 | [8 empty] | #DIV/0!
13.2 | 1.4943 | 0.02505 | -0.0307 | 880000 | [8 empty] | #DIV/0!
13.4 | 1.5015 | 0.02599 | -0.0295 | 880000 | [8 empty] | #DIV/0!
13.6 | 1.5078 | 0.02701 | -0.0283 | 880000 | [8 empty] | #DIV/0!
13.8 | 1.5148 | 0.02801 | -0.0272 | 880000 | [8 empty] | #DIV/0!
14 | 1.5206 | 0.02912 | -0.0261 | 880000 | [8 empty] | #DIV/0!
14.2 | 1.5254 | 0.03034 | -0.025 | 880000 | [8 empty] | #DIV/0!
14.4 | 1.5291 | 0.03168 | -0.0239 | 880000 | [8 empty] | #DIV/0!
14.6 | 1.532 | 0.03312 | -0.0228 | 880000 | [8 empty] | #DIV/0!
14.8 | 1.5339 | 0.03469 | -0.0218 | 880000 | [8 empty] | #DIV/0!
15 | 1.5351 | 0.03636 | -0.0208 | 880000 | [8 empty] | #DIV/0!
15.2 | 1.5361 | 0.03809 | -0.0199 | 880000 | [8 empty] | #DIV/0!
15.4 | 1.5368 | 0.0399 | -0.0191 | 880000 | [8 empty] | #DIV/0!
15.6 | 1.537 | 0.0418 | -0.0184 | 880000 | [8 empty] | #DIV/0!
15.8 | 1.5364 | 0.04382 | -0.0178 | 880000 | [8 empty] | #DIV/0!
16 | 1.5366 | 0.04581 | -0.0172 | 880000 | [8 empty] | #DIV/0!
16.2 | 1.5361 | 0.04791 | -0.0167 | 880000 | [8 empty] | #DIV/0!
16.4 | 1.5353 | 0.05009 | -0.0163 | 880000 | [8 empty] | #DIV/0!
16.6 | 1.5342 | 0.05234 | -0.016 | 880000 | [8 empty] | #DIV/0!
16.8 | 1.5333 | 0.0546 | -0.0158 | 880000 | [8 empty] | #DIV/0!
17.2 | 1.5296 | 0.05944 | -0.0155 | 880000 | [8 empty] | #DIV/0!
17.4 | 1.5272 | 0.06199 | -0.0155 | 880000 | [8 empty] | #DIV/0!
17.6 | 1.5226 | 0.06483 | -0.0156 | 880000 | [8 empty] | #DIV/0!
17.8 | 1.5209 | 0.06735 | -0.0157 | 880000 | [8 empty] | #DIV/0!
18 | 1.5185 | 0.06999 | -0.0158 | 880000 | [8 empty] | #DIV/0!
18.2 | 1.5142 | 0.0729 | -0.0161 | 880000 | [8 empty] | #DIV/0!
18.4 | 1.5076 | 0.07611 | -0.0165 | 880000 | [8 empty] | #DIV/0!
18.6 | 1.505 | 0.07887 | -0.0168 | 880000 | [8 empty] | #DIV/0!
18.8 | 1.5019 | 0.08172 | -0.0173 | 880000 | [8 empty] | #DIV/0!
19 | 1.4973 | 0.08478 | -0.0178 | 880000 | [8 empty] | #DIV/0!
19.2 | 1.4912 | 0.08806 | -0.0184 | 880000 | [8 empty] | #DIV/0!
19.4 | 1.4834 | 0.09162 | -0.0192 | 880000 | [8 empty] | #DIV/0!
19.6 | 1.4795 | 0.09468 | -0.0199 | 880000 | [8 empty] | #DIV/0!
19.8 | 1.4758 | 0.09771 | -0.0207 | 880000 | [8 empty] | #DIV/0!
20 | 1.4716 | 0.10085 | -0.0215 | 880000 | [8 empty] | #DIV/0!
-10 | -0.5782 | 0.01406 | -0.1137 | 900000 | [8 empty] | #DIV/0!
-9.8 | -0.5574 | 0.01369 | -0.1135 | 900000 | [8 empty] | #DIV/0!
-9.6 | -0.5325 | 0.01326 | -0.1143 | 900000 | [8 empty] | #DIV/0!
-9.4 | -0.5087 | 0.01291 | -0.1147 | 900000 | [8 empty] | #DIV/0!
-9.2 | -0.486 | 0.01252 | -0.115 | 900000 | [8 empty] | #DIV/0!
-9 | -0.4624 | 0.01218 | -0.1154 | 900000 | [8 empty] | #DIV/0!
-8.8 | -0.4395 | 0.01187 | -0.1155 | 900000 | [8 empty] | #DIV/0!
-8.6 | -0.4182 | 0.01156 | -0.1154 | 900000 | [8 empty] | #DIV/0!
-8.4 | -0.394 | 0.01125 | -0.1159 | 900000 | [8 empty] | #DIV/0!
-8.2 | -0.3746 | 0.01099 | -0.1153 | 900000 | [8 empty] | #DIV/0!
-8 | -0.3533 | 0.01074 | -0.1151 | 900000 | [8 empty] | #DIV/0!
-7.8 | -0.3311 | 0.01049 | -0.1152 | 900000 | [8 empty] | #DIV/0!
-7.6 | -0.3121 | 0.01026 | -0.1145 | 900000 | [8 empty] | #DIV/0!
-7.4 | -0.2919 | 0.01006 | -0.114 | 900000 | [8 empty] | #DIV/0!
-7.2 | -0.2709 | 0.00985 | -0.1137 | 900000 | [8 empty] | #DIV/0!
-7 | -0.2509 | 0.00969 | -0.1132 | 900000 | [8 empty] | #DIV/0!
-6.8 | -0.2313 | 0.00953 | -0.1126 | 900000 | [8 empty] | #DIV/0!
-6.6 | -0.2111 | 0.00939 | -0.1121 | 900000 | [8 empty] | #DIV/0!
-6.4 | -0.1904 | 0.00927 | -0.1117 | 900000 | [8 empty] | #DIV/0!
-6.2 | -0.1705 | 0.00916 | -0.1111 | 900000 | [8 empty] | #DIV/0!
-6 | -0.1507 | 0.00905 | -0.1105 | 900000 | [8 empty] | #DIV/0!
-5.8 | -0.1306 | 0.00895 | -0.1099 | 900000 | [8 empty] | #DIV/0!
-5.6 | -0.1104 | 0.00887 | -0.1094 | 900000 | [8 empty] | #DIV/0!
-5.4 | -0.0907 | 0.00878 | -0.1087 | 900000 | [8 empty] | #DIV/0!
-5.2 | -0.0713 | 0.00868 | -0.108 | 900000 | [8 empty] | #DIV/0!
-5 | -0.0516 | 0.0086 | -0.1074 | 900000 | [8 empty] | #DIV/0!
-4.8 | -0.0318 | 0.00853 | -0.1067 | 900000 | [8 empty] | #DIV/0!
-4.6 | -0.0121 | 0.00846 | -0.1061 | 900000 | [8 empty] | #DIV/0!
-4.4 | 0.0071 | 0.00838 | -0.1053 | 900000 | [8 empty] | #DIV/0!
-4.2 | 0.0265 | 0.00831 | -0.1046 | 900000 | [8 empty] | #DIV/0!
-4 | 0.046 | 0.00825 | -0.1039 | 900000 | [8 empty] | #DIV/0!
-3.8 | 0.0655 | 0.00819 | -0.1032 | 900000 | [8 empty] | #DIV/0!
-3.6 | 0.0848 | 0.00814 | -0.1024 | 900000 | [8 empty] | #DIV/0!
-3.4 | 0.104 | 0.00809 | -0.1017 | 900000 | [8 empty] | #DIV/0!
-3.2 | 0.123 | 0.00804 | -0.1009 | 900000 | [8 empty] | #DIV/0!
-3 | 0.1421 | 0.00799 | -0.1001 | 900000 | [8 empty] | #DIV/0!
-2.8 | 0.1611 | 0.00794 | -0.0993 | 900000 | [8 empty] | #DIV/0!
-2.6 | 0.18 | 0.0079 | -0.0985 | 900000 | [8 empty] | #DIV/0!
-2.4 | 0.199 | 0.00786 | -0.0976 | 900000 | [8 empty] | #DIV/0!
-2.2 | 0.2178 | 0.00782 | -0.0968 | 900000 | [8 empty] | #DIV/0!
-2 | 0.2367 | 0.00779 | -0.096 | 900000 | [8 empty] | #DIV/0!
-1.8 | 0.2556 | 0.00776 | -0.0952 | 900000 | [8 empty] | #DIV/0!
-1.6 | 0.2745 | 0.00774 | -0.0944 | 900000 | [8 empty] | #DIV/0!
-1.4 | 0.2932 | 0.00772 | -0.0935 | 900000 | [8 empty] | #DIV/0!
-1.2 | 0.3119 | 0.00771 | -0.0927 | 900000 | [8 empty] | #DIV/0!
-0.8 | 0.3491 | 0.00768 | -0.0909 | 900000 | [8 empty] | #DIV/0!
-0.6 | 0.3675 | 0.00766 | -0.09 | 900000 | [8 empty] | #DIV/0!
-0.4 | 0.3859 | 0.00764 | -0.0891 | 900000 | [8 empty] | #DIV/0!
-0.2 | 0.4042 | 0.0076 | -0.0882 | 900000 | [8 empty] | #DIV/0!
0 | 0.422 | 0.00755 | -0.0872 | 900000 | [8 empty] | #DIV/0!
0.2 | 0.4391 | 0.00747 | -0.0861 | 900000 | [8 empty] | #DIV/0!
0.4 | 0.4552 | 0.00736 | -0.0848 | 900000 | [8 empty] | #DIV/0!
0.6 | 0.4706 | 0.00724 | -0.0833 | 900000 | [8 empty] | #DIV/0!
0.8 | 0.4861 | 0.00713 | -0.0818 | 900000 | [8 empty] | #DIV/0!
1 | 0.5013 | 0.00705 | -0.0802 | 900000 | [8 empty] | #DIV/0!
1.2 | 0.5157 | 0.00697 | -0.0784 | 900000 | [8 empty] | #DIV/0!
1.4 | 0.5294 | 0.00687 | -0.0764 | 900000 | [8 empty] | #DIV/0!
1.6 | 0.5438 | 0.00674 | -0.0745 | 900000 | [8 empty] | #DIV/0!
1.8 | 0.611 | 0.0068 | -0.0844 | 900000 | [8 empty] | #DIV/0!
2 | 0.6818 | 0.00702 | -0.0951 | 900000 | [8 empty] | #DIV/0!
2.4 | 0.7415 | 0.00736 | -0.0983 | 900000 | [8 empty] | #DIV/0!
2.6 | 0.7718 | 0.0075 | -0.1 | 900000 | [8 empty] | #DIV/0!
2.8 | 0.8032 | 0.00764 | -0.102 | 900000 | [8 empty] | #DIV/0!
3 | 0.8371 | 0.00778 | -0.1046 | 900000 | [8 empty] | #DIV/0!
3.2 | 0.872 | 0.00792 | -0.1074 | 900000 | [8 empty] | #DIV/0!
3.4 | 0.9032 | 0.00804 | -0.1094 | 900000 | [8 empty] | #DIV/0!
3.8 | 0.933 | 0.0082 | -0.1064 | 900000 | [8 empty] | #DIV/0!
4 | 0.9479 | 0.0083 | -0.1048 | 900000 | [8 empty] | #DIV/0!
4.2 | 0.9625 | 0.0084 | -0.1032 | 900000 | [8 empty] | #DIV/0!
4.4 | 0.978 | 0.00849 | -0.1017 | 900000 | [8 empty] | #DIV/0!
4.6 | 0.9928 | 0.00859 | -0.1002 | 900000 | [8 empty] | #DIV/0!
4.8 | 1.0074 | 0.0087 | -0.0986 | 900000 | [8 empty] | #DIV/0!
5 | 1.0226 | 0.0088 | -0.0971 | 900000 | [8 empty] | #DIV/0!
5.2 | 1.037 | 0.00892 | -0.0954 | 900000 | [8 empty] | #DIV/0!
5.4 | 1.0505 | 0.00903 | -0.0936 | 900000 | [8 empty] | #DIV/0!
5.6 | 1.0637 | 0.00913 | -0.0917 | 900000 | [8 empty] | #DIV/0!
5.8 | 1.0761 | 0.00925 | -0.0896 | 900000 | [8 empty] | #DIV/0!
6 | 1.0884 | 0.00938 | -0.0876 | 900000 | [8 empty] | #DIV/0!
6.2 | 1.1016 | 0.00951 | -0.0857 | 900000 | [8 empty] | #DIV/0!
6.4 | 1.1152 | 0.00965 | -0.0839 | 900000 | [8 empty] | #DIV/0!
6.6 | 1.1287 | 0.00979 | -0.0822 | 900000 | [8 empty] | #DIV/0!
6.8 | 1.1423 | 0.00996 | -0.0804 | 900000 | [8 empty] | #DIV/0!
7 | 1.1559 | 0.01013 | -0.0787 | 900000 | [8 empty] | #DIV/0!
7.2 | 1.1698 | 0.01031 | -0.0771 | 900000 | [8 empty] | #DIV/0!
7.4 | 1.1835 | 0.01051 | -0.0755 | 900000 | [8 empty] | #DIV/0!
7.6 | 1.197 | 0.01072 | -0.0739 | 900000 | [8 empty] | #DIV/0!
7.8 | 1.2104 | 0.01095 | -0.0722 | 900000 | [8 empty] | #DIV/0!
8 | 1.2239 | 0.01119 | -0.0706 | 900000 | [8 empty] | #DIV/0!
8.2 | 1.2368 | 0.01146 | -0.069 | 900000 | [8 empty] | #DIV/0!
8.4 | 1.2484 | 0.01179 | -0.0671 | 900000 | [8 empty] | #DIV/0!
8.6 | 1.2599 | 0.01214 | -0.0653 | 900000 | [8 empty] | #DIV/0!
8.8 | 1.2708 | 0.01252 | -0.0634 | 900000 | [8 empty] | #DIV/0!
9 | 1.2824 | 0.01289 | -0.0617 | 900000 | [8 empty] | #DIV/0!
9.2 | 1.2936 | 0.01329 | -0.0599 | 900000 | [8 empty] | #DIV/0!
9.4 | 1.305 | 0.01368 | -0.0582 | 900000 | [8 empty] | #DIV/0!
9.6 | 1.3164 | 0.01409 | -0.0565 | 900000 | [8 empty] | #DIV/0!
9.8 | 1.3275 | 0.01452 | -0.0548 | 900000 | [8 empty] | #DIV/0!
10 | 1.3383 | 0.01497 | -0.0532 | 900000 | [8 empty] | #DIV/0!
10.2 | 1.3491 | 0.01544 | -0.0515 | 900000 | [8 empty] | #DIV/0!
10.4 | 1.36 | 0.01592 | -0.05 | 900000 | [8 empty] | #DIV/0!
10.6 | 1.3709 | 0.0164 | -0.0484 | 900000 | [8 empty] | #DIV/0!
10.8 | 1.3816 | 0.01691 | -0.0469 | 900000 | [8 empty] | #DIV/0!
11 | 1.3921 | 0.01744 | -0.0454 | 900000 | [8 empty] | #DIV/0!
11.2 | 1.4022 | 0.018 | -0.0439 | 900000 | [8 empty] | #DIV/0!
11.6 | 1.4227 | 0.01916 | -0.0411 | 900000 | [8 empty] | #DIV/0!
11.8 | 1.4327 | 0.01977 | -0.0398 | 900000 | [8 empty] | #DIV/0!
12 | 1.4421 | 0.02043 | -0.0384 | 900000 | [8 empty] | #DIV/0!
12.2 | 1.4524 | 0.02106 | -0.0371 | 900000 | [8 empty] | #DIV/0!
12.4 | 1.4612 | 0.02179 | -0.0358 | 900000 | [8 empty] | #DIV/0!
12.6 | 1.4709 | 0.02248 | -0.0346 | 900000 | [8 empty] | #DIV/0!
12.8 | 1.4798 | 0.02324 | -0.0334 | 900000 | [8 empty] | #DIV/0!
13.2 | 1.4962 | 0.02491 | -0.031 | 900000 | [8 empty] | #DIV/0!
13.4 | 1.5038 | 0.02582 | -0.0298 | 900000 | [8 empty] | #DIV/0!
13.6 | 1.5104 | 0.02682 | -0.0286 | 900000 | [8 empty] | #DIV/0!
13.8 | 1.5163 | 0.02789 | -0.0274 | 900000 | [8 empty] | #DIV/0!
14 | 1.5224 | 0.02898 | -0.0263 | 900000 | [8 empty] | #DIV/0!
14.2 | 1.5271 | 0.03021 | -0.0252 | 900000 | [8 empty] | #DIV/0!
14.4 | 1.5307 | 0.03154 | -0.024 | 900000 | [8 empty] | #DIV/0!
14.6 | 1.5335 | 0.03299 | -0.023 | 900000 | [8 empty] | #DIV/0!
15 | 1.5365 | 0.03623 | -0.0209 | 900000 | [8 empty] | #DIV/0!
15.4 | 1.5385 | 0.03973 | -0.0192 | 900000 | [8 empty] | #DIV/0!
15.6 | 1.5392 | 0.04159 | -0.0185 | 900000 | [8 empty] | #DIV/0!
15.8 | 1.5392 | 0.04354 | -0.0179 | 900000 | [8 empty] | #DIV/0!
16 | 1.5385 | 0.04562 | -0.0173 | 900000 | [8 empty] | #DIV/0!
16.2 | 1.539 | 0.04762 | -0.0168 | 900000 | [8 empty] | #DIV/0!
16.4 | 1.5373 | 0.04988 | -0.0164 | 900000 | [8 empty] | #DIV/0!
16.6 | 1.5375 | 0.05199 | -0.0161 | 900000 | [8 empty] | #DIV/0!
16.8 | 1.5358 | 0.05433 | -0.0159 | 900000 | [8 empty] | #DIV/0!
17 | 1.534 | 0.05674 | -0.0157 | 900000 | [8 empty] | #DIV/0!
17.2 | 1.533 | 0.05907 | -0.0156 | 900000 | [8 empty] | #DIV/0!
17.4 | 1.5299 | 0.06168 | -0.0155 | 900000 | [8 empty] | #DIV/0!
17.6 | 1.5264 | 0.06439 | -0.0156 | 900000 | [8 empty] | #DIV/0!
17.8 | 1.5252 | 0.06685 | -0.0157 | 900000 | [8 empty] | #DIV/0!
18 | 1.522 | 0.06957 | -0.0159 | 900000 | [8 empty] | #DIV/0!
18.2 | 1.5168 | 0.07259 | -0.0161 | 900000 | [8 empty] | #DIV/0!
18.4 | 1.5124 | 0.07552 | -0.0164 | 900000 | [8 empty] | #DIV/0!
18.6 | 1.51 | 0.07825 | -0.0168 | 900000 | [8 empty] | #DIV/0!
18.8 | 1.5062 | 0.08117 | -0.0172 | 900000 | [8 empty] | #DIV/0!
19 | 1.5008 | 0.08433 | -0.0178 | 900000 | [8 empty] | #DIV/0!
19.2 | 1.4936 | 0.08776 | -0.0184 | 900000 | [8 empty] | #DIV/0!
19.4 | 1.4883 | 0.09099 | -0.0191 | 900000 | [8 empty] | #DIV/0!
19.6 | 1.4849 | 0.09396 | -0.0198 | 900000 | [8 empty] | #DIV/0!
19.8 | 1.4807 | 0.09705 | -0.0205 | 900000 | [8 empty] | #DIV/0!
20 | 1.4759 | 0.10028 | -0.0214 | 900000 | [8 empty] | #DIV/0!
-10 | -0.5764 | 0.01392 | -0.1141 | 920000 | [8 empty] | #DIV/0!
-9.8 | -0.5562 | 0.01355 | -0.1138 | 920000 | [8 empty] | #DIV/0!
-9.6 | -0.5307 | 0.01314 | -0.1147 | 920000 | [8 empty] | #DIV/0!
-9.4 | -0.5083 | 0.01279 | -0.1148 | 920000 | [8 empty] | #DIV/0!
-9.2 | -0.4843 | 0.0124 | -0.1153 | 920000 | [8 empty] | #DIV/0!
-9 | -0.4619 | 0.01209 | -0.1155 | 920000 | [8 empty] | #DIV/0!
-8.8 | -0.4377 | 0.01178 | -0.1159 | 920000 | [8 empty] | #DIV/0!
-8.6 | -0.4174 | 0.01147 | -0.1156 | 920000 | [8 empty] | #DIV/0!
-8.4 | -0.3939 | 0.01117 | -0.1159 | 920000 | [8 empty] | #DIV/0!
-8.2 | -0.3734 | 0.01091 | -0.1156 | 920000 | [8 empty] | #DIV/0!
-8 | -0.3531 | 0.01066 | -0.1152 | 920000 | [8 empty] | #DIV/0!
-7.8 | -0.3312 | 0.01043 | -0.1151 | 920000 | [8 empty] | #DIV/0!
-7.6 | -0.3112 | 0.01019 | -0.1146 | 920000 | [8 empty] | #DIV/0!
-7.4 | -0.2916 | 0.00999 | -0.1141 | 920000 | [8 empty] | #DIV/0!
-7.2 | -0.2713 | 0.00979 | -0.1136 | 920000 | [8 empty] | #DIV/0!
-6.8 | -0.231 | 0.00947 | -0.1126 | 920000 | [8 empty] | #DIV/0!
-6.6 | -0.2111 | 0.00933 | -0.1121 | 920000 | [8 empty] | #DIV/0!
-6.4 | -0.1908 | 0.00921 | -0.1116 | 920000 | [8 empty] | #DIV/0!
-6.2 | -0.1704 | 0.0091 | -0.1111 | 920000 | [8 empty] | #DIV/0!
-6 | -0.1507 | 0.009 | -0.1104 | 920000 | [8 empty] | #DIV/0!
-5.8 | -0.1308 | 0.0089 | -0.1098 | 920000 | [8 empty] | #DIV/0!
-5.6 | -0.1108 | 0.00882 | -0.1093 | 920000 | [8 empty] | #DIV/0!
-5.4 | -0.091 | 0.00872 | -0.1087 | 920000 | [8 empty] | #DIV/0!
-5.2 | -0.0715 | 0.00863 | -0.108 | 920000 | [8 empty] | #DIV/0!
-5 | -0.0519 | 0.00855 | -0.1073 | 920000 | [8 empty] | #DIV/0!
-4.8 | -0.0321 | 0.00848 | -0.1066 | 920000 | [8 empty] | #DIV/0!
-4.6 | -0.0126 | 0.00841 | -0.106 | 920000 | [8 empty] | #DIV/0!
-4.4 | 0.0068 | 0.00833 | -0.1052 | 920000 | [8 empty] | #DIV/0!
-4.2 | 0.0262 | 0.00827 | -0.1045 | 920000 | [8 empty] | #DIV/0!
-4 | 0.0457 | 0.00821 | -0.1038 | 920000 | [8 empty] | #DIV/0!
-3.6 | 0.0844 | 0.00809 | -0.1023 | 920000 | [8 empty] | #DIV/0!
-3.4 | 0.1036 | 0.00804 | -0.1016 | 920000 | [8 empty] | #DIV/0!
-3.2 | 0.1227 | 0.00799 | -0.1008 | 920000 | [8 empty] | #DIV/0!
-3 | 0.1417 | 0.00794 | -0.1 | 920000 | [8 empty] | #DIV/0!
-2.8 | 0.1606 | 0.0079 | -0.0992 | 920000 | [8 empty] | #DIV/0!
-2.4 | 0.1984 | 0.00783 | -0.0975 | 920000 | [8 empty] | #DIV/0!
-2.2 | 0.2174 | 0.00779 | -0.0967 | 920000 | [8 empty] | #DIV/0!
-2 | 0.2364 | 0.00776 | -0.0959 | 920000 | [8 empty] | #DIV/0!
-1.8 | 0.2553 | 0.00773 | -0.0951 | 920000 | [8 empty] | #DIV/0!
-1.6 | 0.2741 | 0.00771 | -0.0943 | 920000 | [8 empty] | #DIV/0!
-1.4 | 0.293 | 0.00769 | -0.0935 | 920000 | [8 empty] | #DIV/0!
-1.2 | 0.3116 | 0.00767 | -0.0926 | 920000 | [8 empty] | #DIV/0!
-1 | 0.3304 | 0.00766 | -0.0918 | 920000 | [8 empty] | #DIV/0!
-0.8 | 0.349 | 0.00764 | -0.0909 | 920000 | [8 empty] | #DIV/0!
-0.4 | 0.3857 | 0.00761 | -0.0891 | 920000 | [8 empty] | #DIV/0!
0 | 0.422 | 0.00753 | -0.0872 | 920000 | [8 empty] | #DIV/0!
0.2 | 0.4393 | 0.00745 | -0.0861 | 920000 | [8 empty] | #DIV/0!
0.4 | 0.4556 | 0.00734 | -0.0848 | 920000 | [8 empty] | #DIV/0!
0.6 | 0.4709 | 0.00722 | -0.0833 | 920000 | [8 empty] | #DIV/0!
0.8 | 0.4864 | 0.00712 | -0.0818 | 920000 | [8 empty] | #DIV/0!
1 | 0.5018 | 0.00703 | -0.0803 | 920000 | [8 empty] | #DIV/0!
1.6 | 0.5437 | 0.00673 | -0.0745 | 920000 | [8 empty] | #DIV/0!
1.8 | 0.5948 | 0.00671 | -0.0807 | 920000 | [8 empty] | #DIV/0!
2 | 0.6777 | 0.00696 | -0.0942 | 920000 | [8 empty] | #DIV/0!
2.2 | 0.714 | 0.00714 | -0.0972 | 920000 | [8 empty] | #DIV/0!
2.6 | 0.7697 | 0.00745 | -0.0996 | 920000 | [8 empty] | #DIV/0!
2.8 | 0.8007 | 0.00759 | -0.1015 | 920000 | [8 empty] | #DIV/0!
3 | 0.8347 | 0.00773 | -0.1041 | 920000 | [8 empty] | #DIV/0!
3.2 | 0.8692 | 0.00787 | -0.1068 | 920000 | [8 empty] | #DIV/0!
3.4 | 0.9038 | 0.00799 | -0.1096 | 920000 | [8 empty] | #DIV/0!
3.6 | 0.9188 | 0.00808 | -0.108 | 920000 | [8 empty] | #DIV/0!
3.8 | 0.9339 | 0.00816 | -0.1065 | 920000 | [8 empty] | #DIV/0!
4 | 0.949 | 0.00825 | -0.105 | 920000 | [8 empty] | #DIV/0!
4.2 | 0.9636 | 0.00835 | -0.1034 | 920000 | [8 empty] | #DIV/0!
4.4 | 0.9789 | 0.00845 | -0.1019 | 920000 | [8 empty] | #DIV/0!
4.6 | 0.994 | 0.00854 | -0.1004 | 920000 | [8 empty] | #DIV/0!
4.8 | 1.0084 | 0.00866 | -0.0988 | 920000 | [8 empty] | #DIV/0!
5 | 1.0235 | 0.00876 | -0.0973 | 920000 | [8 empty] | #DIV/0!
5.2 | 1.0383 | 0.00887 | -0.0957 | 920000 | [8 empty] | #DIV/0!
5.4 | 1.0513 | 0.00899 | -0.0938 | 920000 | [8 empty] | #DIV/0!
5.6 | 1.0647 | 0.00909 | -0.0919 | 920000 | [8 empty] | #DIV/0!
5.8 | 1.0774 | 0.0092 | -0.0899 | 920000 | [8 empty] | #DIV/0!
6 | 1.0899 | 0.00933 | -0.0879 | 920000 | [8 empty] | #DIV/0!
6.2 | 1.1023 | 0.00947 | -0.0858 | 920000 | [8 empty] | #DIV/0!
6.4 | 1.1161 | 0.0096 | -0.0841 | 920000 | [8 empty] | #DIV/0!
6.6 | 1.1298 | 0.00975 | -0.0824 | 920000 | [8 empty] | #DIV/0!
6.8 | 1.1435 | 0.0099 | -0.0807 | 920000 | [8 empty] | #DIV/0!
7 | 1.1572 | 0.01007 | -0.079 | 920000 | [8 empty] | #DIV/0!
7.2 | 1.1709 | 0.01026 | -0.0774 | 920000 | [8 empty] | #DIV/0!
7.4 | 1.1846 | 0.01046 | -0.0757 | 920000 | [8 empty] | #DIV/0!
7.6 | 1.1981 | 0.01067 | -0.0741 | 920000 | [8 empty] | #DIV/0!
7.8 | 1.2117 | 0.01089 | -0.0725 | 920000 | [8 empty] | #DIV/0!
8 | 1.225 | 0.01114 | -0.0709 | 920000 | [8 empty] | #DIV/0!
8.2 | 1.2376 | 0.01142 | -0.0691 | 920000 | [8 empty] | #DIV/0!
8.4 | 1.2493 | 0.01175 | -0.0673 | 920000 | [8 empty] | #DIV/0!
8.6 | 1.2604 | 0.0121 | -0.0654 | 920000 | [8 empty] | #DIV/0!
8.8 | 1.2718 | 0.01247 | -0.0636 | 920000 | [8 empty] | #DIV/0!
9 | 1.2831 | 0.01285 | -0.0618 | 920000 | [8 empty] | #DIV/0!
9.2 | 1.2944 | 0.01324 | -0.06 | 920000 | [8 empty] | #DIV/0!
9.4 | 1.3061 | 0.01362 | -0.0584 | 920000 | [8 empty] | #DIV/0!
9.6 | 1.3173 | 0.01404 | -0.0567 | 920000 | [8 empty] | #DIV/0!
9.8 | 1.3283 | 0.01447 | -0.055 | 920000 | [8 empty] | #DIV/0!
10 | 1.339 | 0.01493 | -0.0533 | 920000 | [8 empty] | #DIV/0!
10.2 | 1.3499 | 0.01539 | -0.0517 | 920000 | [8 empty] | #DIV/0!
10.4 | 1.3608 | 0.01587 | -0.0501 | 920000 | [8 empty] | #DIV/0!
10.6 | 1.3718 | 0.01635 | -0.0486 | 920000 | [8 empty] | #DIV/0!
10.8 | 1.3826 | 0.01685 | -0.0471 | 920000 | [8 empty] | #DIV/0!
11 | 1.3934 | 0.01736 | -0.0456 | 920000 | [8 empty] | #DIV/0!
11.2 | 1.4038 | 0.01791 | -0.0442 | 920000 | [8 empty] | #DIV/0!
11.4 | 1.4136 | 0.0185 | -0.0427 | 920000 | [8 empty] | #DIV/0!
11.6 | 1.4241 | 0.01907 | -0.0413 | 920000 | [8 empty] | #DIV/0!
11.8 | 1.4345 | 0.01966 | -0.04 | 920000 | [8 empty] | #DIV/0!
12 | 1.4437 | 0.02033 | -0.0386 | 920000 | [8 empty] | #DIV/0!
12.2 | 1.4541 | 0.02095 | -0.0374 | 920000 | [8 empty] | #DIV/0!
12.4 | 1.4635 | 0.02164 | -0.0361 | 920000 | [8 empty] | #DIV/0!
12.6 | 1.4724 | 0.02238 | -0.0348 | 920000 | [8 empty] | #DIV/0!
12.8 | 1.4818 | 0.0231 | -0.0336 | 920000 | [8 empty] | #DIV/0!
13 | 1.4898 | 0.02394 | -0.0323 | 920000 | [8 empty] | #DIV/0!
13.2 | 1.4979 | 0.02479 | -0.0311 | 920000 | [8 empty] | #DIV/0!
13.4 | 1.5058 | 0.02567 | -0.03 | 920000 | [8 empty] | #DIV/0!
13.6 | 1.5127 | 0.02664 | -0.0288 | 920000 | [8 empty] | #DIV/0!
13.8 | 1.5188 | 0.0277 | -0.0276 | 920000 | [8 empty] | #DIV/0!
14 | 1.5243 | 0.02883 | -0.0265 | 920000 | [8 empty] | #DIV/0!
14.2 | 1.5287 | 0.03007 | -0.0253 | 920000 | [8 empty] | #DIV/0!
14.4 | 1.5324 | 0.0314 | -0.0242 | 920000 | [8 empty] | #DIV/0!
14.6 | 1.5355 | 0.03282 | -0.0231 | 920000 | [8 empty] | #DIV/0!
14.8 | 1.5375 | 0.03437 | -0.0221 | 920000 | [8 empty] | #DIV/0!
15 | 1.5389 | 0.03602 | -0.0211 | 920000 | [8 empty] | #DIV/0!
15.2 | 1.5399 | 0.03774 | -0.0202 | 920000 | [8 empty] | #DIV/0!
15.4 | 1.5403 | 0.03957 | -0.0194 | 920000 | [8 empty] | #DIV/0!
15.6 | 1.541 | 0.04141 | -0.0186 | 920000 | [8 empty] | #DIV/0!
15.8 | 1.5416 | 0.04331 | -0.018 | 920000 | [8 empty] | #DIV/0!
16 | 1.5409 | 0.04539 | -0.0174 | 920000 | [8 empty] | #DIV/0!
16.2 | 1.5414 | 0.04737 | -0.0169 | 920000 | [8 empty] | #DIV/0!
16.4 | 1.5402 | 0.04958 | -0.0165 | 920000 | [8 empty] | #DIV/0!
16.6 | 1.5403 | 0.05169 | -0.0162 | 920000 | [8 empty] | #DIV/0!
16.8 | 1.5379 | 0.0541 | -0.0159 | 920000 | [8 empty] | #DIV/0!
17 | 1.5376 | 0.05633 | -0.0158 | 920000 | [8 empty] | #DIV/0!
17.2 | 1.536 | 0.05875 | -0.0156 | 920000 | [8 empty] | #DIV/0!
17.4 | 1.5321 | 0.06144 | -0.0156 | 920000 | [8 empty] | #DIV/0!
17.6 | 1.531 | 0.06386 | -0.0156 | 920000 | [8 empty] | #DIV/0!
17.8 | 1.5289 | 0.06642 | -0.0157 | 920000 | [8 empty] | #DIV/0!
18 | 1.5249 | 0.06923 | -0.0159 | 920000 | [8 empty] | #DIV/0!
18.2 | 1.519 | 0.07233 | -0.0161 | 920000 | [8 empty] | #DIV/0!
18.4 | 1.5176 | 0.07489 | -0.0164 | 920000 | [8 empty] | #DIV/0!
18.6 | 1.5145 | 0.07769 | -0.0168 | 920000 | [8 empty] | #DIV/0!
18.8 | 1.5098 | 0.08072 | -0.0172 | 920000 | [8 empty] | #DIV/0!
19 | 1.5036 | 0.08398 | -0.0177 | 920000 | [8 empty] | #DIV/0!
19.2 | 1.4968 | 0.08737 | -0.0184 | 920000 | [8 empty] | #DIV/0!
19.4 | 1.4939 | 0.09025 | -0.019 | 920000 | [8 empty] | #DIV/0!
19.6 | 1.4899 | 0.09329 | -0.0197 | 920000 | [8 empty] | #DIV/0!
19.8 | 1.4852 | 0.09646 | -0.0204 | 920000 | [8 empty] | #DIV/0!
20 | 1.4793 | 0.09982 | -0.0213 | 920000 | [8 empty] | #DIV/0!
-10 | -0.5745 | 0.0138 | -0.1145 | 940000 | [8 empty] | #DIV/0!
-9.8 | -0.5549 | 0.01342 | -0.1141 | 940000 | [8 empty] | #DIV/0!
-9.6 | -0.5289 | 0.01303 | -0.1151 | 940000 | [8 empty] | #DIV/0!
-9.4 | -0.5074 | 0.01267 | -0.115 | 940000 | [8 empty] | #DIV/0!
-9.2 | -0.4826 | 0.01229 | -0.1157 | 940000 | [8 empty] | #DIV/0!
-9 | -0.461 | 0.012 | -0.1157 | 940000 | [8 empty] | #DIV/0!
-8.8 | -0.436 | 0.01167 | -0.1163 | 940000 | [8 empty] | #DIV/0!
-8.6 | -0.4164 | 0.01138 | -0.1158 | 940000 | [8 empty] | #DIV/0!
-8.4 | -0.3942 | 0.01109 | -0.1159 | 940000 | [8 empty] | #DIV/0!
-8.2 | -0.372 | 0.01082 | -0.1159 | 940000 | [8 empty] | #DIV/0!
-8 | -0.3524 | 0.01059 | -0.1153 | 940000 | [8 empty] | #DIV/0!
-7.8 | -0.3316 | 0.01036 | -0.115 | 940000 | [8 empty] | #DIV/0!
-7.6 | -0.3103 | 0.01013 | -0.1148 | 940000 | [8 empty] | #DIV/0!
-7.4 | -0.2912 | 0.00992 | -0.1142 | 940000 | [8 empty] | #DIV/0!
-7.2 | -0.2713 | 0.00973 | -0.1136 | 940000 | [8 empty] | #DIV/0!
-7 | -0.2509 | 0.00956 | -0.1132 | 940000 | [8 empty] | #DIV/0!
-6.8 | -0.2306 | 0.00942 | -0.1127 | 940000 | [8 empty] | #DIV/0!
-6.6 | -0.2111 | 0.00928 | -0.1121 | 940000 | [8 empty] | #DIV/0!
-6.4 | -0.191 | 0.00916 | -0.1115 | 940000 | [8 empty] | #DIV/0!
-6.2 | -0.1707 | 0.00905 | -0.111 | 940000 | [8 empty] | #DIV/0!
-6 | -0.1507 | 0.00895 | -0.1104 | 940000 | [8 empty] | #DIV/0!
-5.6 | -0.1112 | 0.00876 | -0.1092 | 940000 | [8 empty] | #DIV/0!
-5.4 | -0.0914 | 0.00867 | -0.1085 | 940000 | [8 empty] | #DIV/0!
-5 | -0.0521 | 0.00851 | -0.1072 | 940000 | [8 empty] | #DIV/0!
-4.8 | -0.0324 | 0.00844 | -0.1066 | 940000 | [8 empty] | #DIV/0!
-4.6 | -0.0131 | 0.00836 | -0.1059 | 940000 | [8 empty] | #DIV/0!
-4.4 | 0.0064 | 0.00829 | -0.1051 | 940000 | [8 empty] | #DIV/0!
-4.2 | 0.0259 | 0.00823 | -0.1044 | 940000 | [8 empty] | #DIV/0!
-4 | 0.0454 | 0.00817 | -0.1037 | 940000 | [8 empty] | #DIV/0!
-3.8 | 0.0647 | 0.00811 | -0.103 | 940000 | [8 empty] | #DIV/0!
-3.6 | 0.084 | 0.00805 | -0.1022 | 940000 | [8 empty] | #DIV/0!
-3.4 | 0.1032 | 0.00799 | -0.1015 | 940000 | [8 empty] | #DIV/0!
-3.2 | 0.1223 | 0.00794 | -0.1007 | 940000 | [8 empty] | #DIV/0!
-3 | 0.1413 | 0.0079 | -0.0999 | 940000 | [8 empty] | #DIV/0!
-2.8 | 0.1603 | 0.00785 | -0.0991 | 940000 | [8 empty] | #DIV/0!
-2.6 | 0.1792 | 0.00782 | -0.0983 | 940000 | [8 empty] | #DIV/0!
-2.4 | 0.1981 | 0.00778 | -0.0974 | 940000 | [8 empty] | #DIV/0!
-2.2 | 0.217 | 0.00776 | -0.0966 | 940000 | [8 empty] | #DIV/0!
-2 | 0.236 | 0.00773 | -0.0958 | 940000 | [8 empty] | #DIV/0!
-1.8 | 0.2549 | 0.0077 | -0.095 | 940000 | [8 empty] | #DIV/0!
-1.6 | 0.2737 | 0.00767 | -0.0942 | 940000 | [8 empty] | #DIV/0!
-1.4 | 0.2926 | 0.00766 | -0.0934 | 940000 | [8 empty] | #DIV/0!
-1.2 | 0.3114 | 0.00764 | -0.0925 | 940000 | [8 empty] | #DIV/0!
-1 | 0.3302 | 0.00762 | -0.0917 | 940000 | [8 empty] | #DIV/0!
-0.8 | 0.3489 | 0.00761 | -0.0909 | 940000 | [8 empty] | #DIV/0!
-0.6 | 0.3673 | 0.00759 | -0.09 | 940000 | [8 empty] | #DIV/0!
-0.4 | 0.3857 | 0.00757 | -0.0891 | 940000 | [8 empty] | #DIV/0!
-0.2 | 0.4038 | 0.00755 | -0.0881 | 940000 | [8 empty] | #DIV/0!
0 | 0.4218 | 0.00751 | -0.0872 | 940000 | [8 empty] | #DIV/0!
0.2 | 0.4393 | 0.00743 | -0.0861 | 940000 | [8 empty] | #DIV/0!
0.4 | 0.4558 | 0.00732 | -0.0849 | 940000 | [8 empty] | #DIV/0!
0.6 | 0.4714 | 0.0072 | -0.0834 | 940000 | [8 empty] | #DIV/0!
0.8 | 0.4866 | 0.0071 | -0.0819 | 940000 | [8 empty] | #DIV/0!
1 | 0.5022 | 0.00702 | -0.0804 | 940000 | [8 empty] | #DIV/0!
1.2 | 0.5171 | 0.00693 | -0.0787 | 940000 | [8 empty] | #DIV/0!
1.4 | 0.5309 | 0.00685 | -0.0767 | 940000 | [8 empty] | #DIV/0!
1.6 | 0.544 | 0.00673 | -0.0746 | 940000 | [8 empty] | #DIV/0!
1.8 | 0.5788 | 0.00664 | -0.0772 | 940000 | [8 empty] | #DIV/0!
2 | 0.6729 | 0.00691 | -0.0932 | 940000 | [8 empty] | #DIV/0!
2.2 | 0.7125 | 0.00708 | -0.0969 | 940000 | [8 empty] | #DIV/0!
2.4 | 0.7393 | 0.00724 | -0.0978 | 940000 | [8 empty] | #DIV/0!
2.8 | 0.7982 | 0.00754 | -0.1009 | 940000 | [8 empty] | #DIV/0!
3 | 0.8323 | 0.00768 | -0.1035 | 940000 | [8 empty] | #DIV/0!
3.2 | 0.8665 | 0.00782 | -0.1062 | 940000 | [8 empty] | #DIV/0!
3.4 | 0.9012 | 0.00794 | -0.109 | 940000 | [8 empty] | #DIV/0!
3.6 | 0.92 | 0.00803 | -0.1083 | 940000 | [8 empty] | #DIV/0!
3.8 | 0.9346 | 0.00813 | -0.1067 | 940000 | [8 empty] | #DIV/0!
4 | 0.95 | 0.00821 | -0.1053 | 940000 | [8 empty] | #DIV/0!
4.2 | 0.9649 | 0.0083 | -0.1037 | 940000 | [8 empty] | #DIV/0!
4.4 | 0.9796 | 0.00841 | -0.1021 | 940000 | [8 empty] | #DIV/0!
4.6 | 0.995 | 0.0085 | -0.1007 | 940000 | [8 empty] | #DIV/0!
4.8 | 1.0097 | 0.00861 | -0.0991 | 940000 | [8 empty] | #DIV/0!
5 | 1.0244 | 0.00872 | -0.0975 | 940000 | [8 empty] | #DIV/0!
5.2 | 1.0394 | 0.00882 | -0.096 | 940000 | [8 empty] | #DIV/0!
5.4 | 1.0529 | 0.00894 | -0.0941 | 940000 | [8 empty] | #DIV/0!
5.6 | 1.0655 | 0.00905 | -0.0921 | 940000 | [8 empty] | #DIV/0!
5.8 | 1.0785 | 0.00915 | -0.0901 | 940000 | [8 empty] | #DIV/0!
6 | 1.0911 | 0.00928 | -0.0881 | 940000 | [8 empty] | #DIV/0!
6.2 | 1.1038 | 0.00942 | -0.0862 | 940000 | [8 empty] | #DIV/0!
6.6 | 1.1306 | 0.0097 | -0.0826 | 940000 | [8 empty] | #DIV/0!
6.8 | 1.1446 | 0.00985 | -0.0809 | 940000 | [8 empty] | #DIV/0!
7 | 1.1584 | 0.01002 | -0.0793 | 940000 | [8 empty] | #DIV/0!
7.2 | 1.1721 | 0.0102 | -0.0776 | 940000 | [8 empty] | #DIV/0!
7.4 | 1.1858 | 0.0104 | -0.076 | 940000 | [8 empty] | #DIV/0!
7.6 | 1.1993 | 0.01062 | -0.0743 | 940000 | [8 empty] | #DIV/0!
7.8 | 1.2128 | 0.01084 | -0.0727 | 940000 | [8 empty] | #DIV/0!
8 | 1.2259 | 0.01109 | -0.071 | 940000 | [8 empty] | #DIV/0!
8.4 | 1.2501 | 0.0117 | -0.0675 | 940000 | [8 empty] | #DIV/0!
8.6 | 1.2611 | 0.01207 | -0.0655 | 940000 | [8 empty] | #DIV/0!
8.8 | 1.2725 | 0.01243 | -0.0637 | 940000 | [8 empty] | #DIV/0!
9 | 1.2837 | 0.01281 | -0.0619 | 940000 | [8 empty] | #DIV/0!
9.2 | 1.2955 | 0.01318 | -0.0602 | 940000 | [8 empty] | #DIV/0!
9.4 | 1.3069 | 0.01358 | -0.0585 | 940000 | [8 empty] | #DIV/0!
9.6 | 1.318 | 0.014 | -0.0568 | 940000 | [8 empty] | #DIV/0!
9.8 | 1.329 | 0.01443 | -0.0551 | 940000 | [8 empty] | #DIV/0!
10 | 1.3402 | 0.01487 | -0.0535 | 940000 | [8 empty] | #DIV/0!
10.2 | 1.3513 | 0.01532 | -0.0519 | 940000 | [8 empty] | #DIV/0!
10.4 | 1.3623 | 0.01579 | -0.0503 | 940000 | [8 empty] | #DIV/0!
10.6 | 1.373 | 0.01628 | -0.0488 | 940000 | [8 empty] | #DIV/0!
11 | 1.3945 | 0.0173 | -0.0458 | 940000 | [8 empty] | #DIV/0!
11.2 | 1.4051 | 0.01783 | -0.0444 | 940000 | [8 empty] | #DIV/0!
11.4 | 1.4154 | 0.01839 | -0.0429 | 940000 | [8 empty] | #DIV/0!
11.8 | 1.4361 | 0.01956 | -0.0402 | 940000 | [8 empty] | #DIV/0!
12 | 1.4458 | 0.0202 | -0.0388 | 940000 | [8 empty] | #DIV/0!
12.2 | 1.4556 | 0.02085 | -0.0375 | 940000 | [8 empty] | #DIV/0!
12.4 | 1.4655 | 0.02151 | -0.0363 | 940000 | [8 empty] | #DIV/0!
12.6 | 1.4739 | 0.02228 | -0.035 | 940000 | [8 empty] | #DIV/0!
12.8 | 1.4836 | 0.02298 | -0.0338 | 940000 | [8 empty] | #DIV/0!
13 | 1.4921 | 0.02378 | -0.0326 | 940000 | [8 empty] | #DIV/0!
13.2 | 1.4994 | 0.02468 | -0.0313 | 940000 | [8 empty] | #DIV/0!
13.4 | 1.5075 | 0.02554 | -0.0302 | 940000 | [8 empty] | #DIV/0!
13.6 | 1.5147 | 0.02649 | -0.029 | 940000 | [8 empty] | #DIV/0!
13.8 | 1.5211 | 0.02753 | -0.0278 | 940000 | [8 empty] | #DIV/0!
14 | 1.5265 | 0.02866 | -0.0267 | 940000 | [8 empty] | #DIV/0!
14.2 | 1.5309 | 0.02989 | -0.0255 | 940000 | [8 empty] | #DIV/0!
14.4 | 1.5346 | 0.03122 | -0.0244 | 940000 | [8 empty] | #DIV/0!
14.6 | 1.5374 | 0.03266 | -0.0233 | 940000 | [8 empty] | #DIV/0!
14.8 | 1.5393 | 0.03421 | -0.0222 | 940000 | [8 empty] | #DIV/0!
15 | 1.5409 | 0.03584 | -0.0212 | 940000 | [8 empty] | #DIV/0!
15.2 | 1.542 | 0.03755 | -0.0203 | 940000 | [8 empty] | #DIV/0!
15.4 | 1.5427 | 0.03934 | -0.0195 | 940000 | [8 empty] | #DIV/0!
15.8 | 1.5437 | 0.04311 | -0.0181 | 940000 | [8 empty] | #DIV/0!
16 | 1.5438 | 0.0451 | -0.0175 | 940000 | [8 empty] | #DIV/0!
16.2 | 1.5435 | 0.04716 | -0.017 | 940000 | [8 empty] | #DIV/0!
16.4 | 1.5434 | 0.04925 | -0.0166 | 940000 | [8 empty] | #DIV/0!
16.6 | 1.5428 | 0.05143 | -0.0163 | 940000 | [8 empty] | #DIV/0!
16.8 | 1.5409 | 0.05378 | -0.016 | 940000 | [8 empty] | #DIV/0!
17 | 1.5409 | 0.05598 | -0.0158 | 940000 | [8 empty] | #DIV/0!
17.2 | 1.5385 | 0.05846 | -0.0157 | 940000 | [8 empty] | #DIV/0!
17.4 | 1.5356 | 0.06105 | -0.0156 | 940000 | [8 empty] | #DIV/0!
17.6 | 1.5349 | 0.06341 | -0.0157 | 940000 | [8 empty] | #DIV/0!
17.8 | 1.5321 | 0.06604 | -0.0157 | 940000 | [8 empty] | #DIV/0!
18 | 1.5273 | 0.06895 | -0.0159 | 940000 | [8 empty] | #DIV/0!
18.2 | 1.5244 | 0.07168 | -0.0161 | 940000 | [8 empty] | #DIV/0!
18.4 | 1.5222 | 0.07432 | -0.0164 | 940000 | [8 empty] | #DIV/0!
18.6 | 1.5183 | 0.07722 | -0.0167 | 940000 | [8 empty] | #DIV/0!
18.8 | 1.5129 | 0.08034 | -0.0172 | 940000 | [8 empty] | #DIV/0!
19 | 1.5054 | 0.08377 | -0.0178 | 940000 | [8 empty] | #DIV/0!
19.2 | 1.5026 | 0.08661 | -0.0183 | 940000 | [8 empty] | #DIV/0!
19.4 | 1.499 | 0.08957 | -0.0189 | 940000 | [8 empty] | #DIV/0!
19.6 | 1.4945 | 0.09268 | -0.0196 | 940000 | [8 empty] | #DIV/0!
19.8 | 1.4889 | 0.09597 | -0.0204 | 940000 | [8 empty] | #DIV/0!
20 | 1.4819 | 0.09947 | -0.0213 | 940000 | [8 empty] | #DIV/0!
-10 | -0.5727 | 0.0137 | -0.1149 | 960000 | [8 empty] | #DIV/0!
-9.8 | -0.5536 | 0.01329 | -0.1144 | 960000 | [8 empty] | #DIV/0!
-9.6 | -0.5271 | 0.01293 | -0.1155 | 960000 | [8 empty] | #DIV/0!
-9.4 | -0.5064 | 0.01256 | -0.1153 | 960000 | [8 empty] | #DIV/0!
-9.2 | -0.4808 | 0.01219 | -0.1161 | 960000 | [8 empty] | #DIV/0!
-8.8 | -0.4349 | 0.01158 | -0.1166 | 960000 | [8 empty] | #DIV/0!
-8.6 | -0.4152 | 0.01129 | -0.1161 | 960000 | [8 empty] | #DIV/0!
-8.4 | -0.394 | 0.01102 | -0.1159 | 960000 | [8 empty] | #DIV/0!
-8.2 | -0.3707 | 0.01075 | -0.1162 | 960000 | [8 empty] | #DIV/0!
-8 | -0.3516 | 0.01052 | -0.1155 | 960000 | [8 empty] | #DIV/0!
-7.8 | -0.3315 | 0.01029 | -0.1151 | 960000 | [8 empty] | #DIV/0!
-7.6 | -0.3103 | 0.01007 | -0.1148 | 960000 | [8 empty] | #DIV/0!
-7.4 | -0.2906 | 0.00986 | -0.1143 | 960000 | [8 empty] | #DIV/0!
-7.2 | -0.2711 | 0.00968 | -0.1136 | 960000 | [8 empty] | #DIV/0!
-7 | -0.2512 | 0.0095 | -0.1131 | 960000 | [8 empty] | #DIV/0!
-6.8 | -0.2306 | 0.00937 | -0.1127 | 960000 | [8 empty] | #DIV/0!
-6.6 | -0.2109 | 0.00923 | -0.1121 | 960000 | [8 empty] | #DIV/0!
-6.4 | -0.1911 | 0.00911 | -0.1115 | 960000 | [8 empty] | #DIV/0!
-6.2 | -0.171 | 0.009 | -0.1109 | 960000 | [8 empty] | #DIV/0!
-6 | -0.1507 | 0.0089 | -0.1104 | 960000 | [8 empty] | #DIV/0!
-5.8 | -0.1311 | 0.00881 | -0.1098 | 960000 | [8 empty] | #DIV/0!
-5.6 | -0.1115 | 0.00871 | -0.1091 | 960000 | [8 empty] | #DIV/0!
-5.4 | -0.0918 | 0.00862 | -0.1085 | 960000 | [8 empty] | #DIV/0!
-5.2 | -0.0721 | 0.00854 | -0.1078 | 960000 | [8 empty] | #DIV/0!
-4.8 | -0.0328 | 0.00839 | -0.1065 | 960000 | [8 empty] | #DIV/0!
-4.6 | -0.0134 | 0.00831 | -0.1058 | 960000 | [8 empty] | #DIV/0!
-4.4 | 0.006 | 0.00824 | -0.105 | 960000 | [8 empty] | #DIV/0!
-4.2 | 0.0256 | 0.00818 | -0.1043 | 960000 | [8 empty] | #DIV/0!
-4 | 0.045 | 0.00813 | -0.1036 | 960000 | [8 empty] | #DIV/0!
-3.8 | 0.0643 | 0.00807 | -0.1029 | 960000 | [8 empty] | #DIV/0!
-3.6 | 0.0835 | 0.00801 | -0.1021 | 960000 | [8 empty] | #DIV/0!
-3.4 | 0.1027 | 0.00795 | -0.1014 | 960000 | [8 empty] | #DIV/0!
-3.2 | 0.1219 | 0.0079 | -0.1006 | 960000 | [8 empty] | #DIV/0!
-3 | 0.1409 | 0.00786 | -0.0998 | 960000 | [8 empty] | #DIV/0!
-2.8 | 0.1599 | 0.00781 | -0.099 | 960000 | [8 empty] | #DIV/0!
-2.6 | 0.1789 | 0.00778 | -0.0982 | 960000 | [8 empty] | #DIV/0!
-2.4 | 0.1978 | 0.00774 | -0.0974 | 960000 | [8 empty] | #DIV/0!
-2.2 | 0.2168 | 0.00771 | -0.0966 | 960000 | [8 empty] | #DIV/0!
-2 | 0.2357 | 0.00769 | -0.0957 | 960000 | [8 empty] | #DIV/0!
-1.8 | 0.2545 | 0.00767 | -0.0949 | 960000 | [8 empty] | #DIV/0!
-1.4 | 0.2922 | 0.00762 | -0.0933 | 960000 | [8 empty] | #DIV/0!
-1.2 | 0.3111 | 0.00761 | -0.0924 | 960000 | [8 empty] | #DIV/0!
-1 | 0.3299 | 0.00759 | -0.0916 | 960000 | [8 empty] | #DIV/0!
-0.8 | 0.3487 | 0.00758 | -0.0908 | 960000 | [8 empty] | #DIV/0!
-0.6 | 0.3672 | 0.00756 | -0.0899 | 960000 | [8 empty] | #DIV/0!
-0.4 | 0.3856 | 0.00754 | -0.089 | 960000 | [8 empty] | #DIV/0!
-0.2 | 0.4039 | 0.00752 | -0.0881 | 960000 | [8 empty] | #DIV/0!
0 | 0.4218 | 0.00749 | -0.0871 | 960000 | [8 empty] | #DIV/0!
0.2 | 0.4393 | 0.00742 | -0.0861 | 960000 | [8 empty] | #DIV/0!
0.4 | 0.456 | 0.00731 | -0.0849 | 960000 | [8 empty] | #DIV/0!
0.6 | 0.4719 | 0.00718 | -0.0835 | 960000 | [8 empty] | #DIV/0!
0.8 | 0.4872 | 0.00708 | -0.082 | 960000 | [8 empty] | #DIV/0!
1 | 0.5025 | 0.007 | -0.0804 | 960000 | [8 empty] | #DIV/0!
1.2 | 0.5176 | 0.00692 | -0.0788 | 960000 | [8 empty] | #DIV/0!
1.4 | 0.5318 | 0.00683 | -0.0769 | 960000 | [8 empty] | #DIV/0!
1.6 | 0.5444 | 0.00673 | -0.0747 | 960000 | [8 empty] | #DIV/0!
1.8 | 0.5684 | 0.0066 | -0.0749 | 960000 | [8 empty] | #DIV/0!
2 | 0.6679 | 0.00685 | -0.0921 | 960000 | [8 empty] | #DIV/0!
2.2 | 0.7114 | 0.00703 | -0.0967 | 960000 | [8 empty] | #DIV/0!
2.4 | 0.739 | 0.00719 | -0.0978 | 960000 | [8 empty] | #DIV/0!
2.8 | 0.7966 | 0.00749 | -0.1006 | 960000 | [8 empty] | #DIV/0!
3 | 0.8299 | 0.00763 | -0.103 | 960000 | [8 empty] | #DIV/0!
3.2 | 0.8637 | 0.00778 | -0.1056 | 960000 | [8 empty] | #DIV/0!
3.4 | 0.8985 | 0.0079 | -0.1084 | 960000 | [8 empty] | #DIV/0!
3.6 | 0.9211 | 0.00799 | -0.1085 | 960000 | [8 empty] | #DIV/0!
3.8 | 0.9357 | 0.00809 | -0.1069 | 960000 | [8 empty] | #DIV/0!
4 | 0.9509 | 0.00817 | -0.1054 | 960000 | [8 empty] | #DIV/0!
4.2 | 0.966 | 0.00826 | -0.1039 | 960000 | [8 empty] | #DIV/0!
4.4 | 0.9805 | 0.00837 | -0.1023 | 960000 | [8 empty] | #DIV/0!
4.6 | 0.996 | 0.00846 | -0.1009 | 960000 | [8 empty] | #DIV/0!
4.8 | 1.0109 | 0.00856 | -0.0993 | 960000 | [8 empty] | #DIV/0!
5 | 1.0252 | 0.00868 | -0.0977 | 960000 | [8 empty] | #DIV/0!
5.2 | 1.0404 | 0.00878 | -0.0962 | 960000 | [8 empty] | #DIV/0!
5.4 | 1.0543 | 0.00889 | -0.0944 | 960000 | [8 empty] | #DIV/0!
5.6 | 1.0665 | 0.00901 | -0.0923 | 960000 | [8 empty] | #DIV/0!
5.8 | 1.0794 | 0.00911 | -0.0903 | 960000 | [8 empty] | #DIV/0!
6 | 1.0922 | 0.00923 | -0.0884 | 960000 | [8 empty] | #DIV/0!
6.2 | 1.1051 | 0.00937 | -0.0864 | 960000 | [8 empty] | #DIV/0!
6.4 | 1.1181 | 0.00951 | -0.0846 | 960000 | [8 empty] | #DIV/0!
6.6 | 1.1313 | 0.00967 | -0.0827 | 960000 | [8 empty] | #DIV/0!
6.8 | 1.1455 | 0.00981 | -0.0811 | 960000 | [8 empty] | #DIV/0!
7 | 1.1594 | 0.00998 | -0.0795 | 960000 | [8 empty] | #DIV/0!
7.2 | 1.1732 | 0.01016 | -0.0778 | 960000 | [8 empty] | #DIV/0!
7.4 | 1.1868 | 0.01036 | -0.0762 | 960000 | [8 empty] | #DIV/0!
7.6 | 1.2002 | 0.01057 | -0.0745 | 960000 | [8 empty] | #DIV/0!
7.8 | 1.2137 | 0.0108 | -0.0729 | 960000 | [8 empty] | #DIV/0!
8 | 1.2265 | 0.01106 | -0.0712 | 960000 | [8 empty] | #DIV/0!
8.2 | 1.2391 | 0.01134 | -0.0694 | 960000 | [8 empty] | #DIV/0!
8.4 | 1.2506 | 0.01167 | -0.0676 | 960000 | [8 empty] | #DIV/0!
8.6 | 1.262 | 0.01202 | -0.0657 | 960000 | [8 empty] | #DIV/0!
8.8 | 1.2729 | 0.0124 | -0.0638 | 960000 | [8 empty] | #DIV/0!
9 | 1.2847 | 0.01276 | -0.0621 | 960000 | [8 empty] | #DIV/0!
9.2 | 1.2963 | 0.01314 | -0.0604 | 960000 | [8 empty] | #DIV/0!
9.4 | 1.3075 | 0.01354 | -0.0586 | 960000 | [8 empty] | #DIV/0!
9.6 | 1.3188 | 0.01395 | -0.057 | 960000 | [8 empty] | #DIV/0!
9.8 | 1.3302 | 0.01437 | -0.0553 | 960000 | [8 empty] | #DIV/0!
10 | 1.3414 | 0.0148 | -0.0537 | 960000 | [8 empty] | #DIV/0!
10.2 | 1.3525 | 0.01525 | -0.0521 | 960000 | [8 empty] | #DIV/0!
10.4 | 1.3635 | 0.01572 | -0.0505 | 960000 | [8 empty] | #DIV/0!
10.6 | 1.3744 | 0.0162 | -0.049 | 960000 | [8 empty] | #DIV/0!
10.8 | 1.3849 | 0.01671 | -0.0475 | 960000 | [8 empty] | #DIV/0!
11.2 | 1.4063 | 0.01776 | -0.0445 | 960000 | [8 empty] | #DIV/0!
11.4 | 1.4169 | 0.0183 | -0.0431 | 960000 | [8 empty] | #DIV/0!
11.6 | 1.4268 | 0.0189 | -0.0417 | 960000 | [8 empty] | #DIV/0!
11.8 | 1.4375 | 0.01947 | -0.0404 | 960000 | [8 empty] | #DIV/0!
12 | 1.4477 | 0.02008 | -0.0391 | 960000 | [8 empty] | #DIV/0!
12.2 | 1.4569 | 0.02076 | -0.0377 | 960000 | [8 empty] | #DIV/0!
12.4 | 1.4673 | 0.02139 | -0.0365 | 960000 | [8 empty] | #DIV/0!
12.6 | 1.4761 | 0.02213 | -0.0352 | 960000 | [8 empty] | #DIV/0!
12.8 | 1.4852 | 0.02287 | -0.034 | 960000 | [8 empty] | #DIV/0!
13 | 1.4941 | 0.02364 | -0.0328 | 960000 | [8 empty] | #DIV/0!
13.2 | 1.5017 | 0.02451 | -0.0315 | 960000 | [8 empty] | #DIV/0!
13.4 | 1.509 | 0.02543 | -0.0303 | 960000 | [8 empty] | #DIV/0!
13.6 | 1.5165 | 0.02636 | -0.0292 | 960000 | [8 empty] | #DIV/0!
13.8 | 1.523 | 0.02738 | -0.028 | 960000 | [8 empty] | #DIV/0!
14 | 1.5284 | 0.02851 | -0.0268 | 960000 | [8 empty] | #DIV/0!
14.2 | 1.5328 | 0.02975 | -0.0257 | 960000 | [8 empty] | #DIV/0!
14.4 | 1.5364 | 0.03107 | -0.0245 | 960000 | [8 empty] | #DIV/0!
14.6 | 1.539 | 0.03252 | -0.0234 | 960000 | [8 empty] | #DIV/0!
14.8 | 1.5409 | 0.03407 | -0.0223 | 960000 | [8 empty] | #DIV/0!
15 | 1.5426 | 0.03569 | -0.0213 | 960000 | [8 empty] | #DIV/0!
15.2 | 1.5438 | 0.03739 | -0.0204 | 960000 | [8 empty] | #DIV/0!
15.4 | 1.5448 | 0.03915 | -0.0196 | 960000 | [8 empty] | #DIV/0!
15.6 | 1.5452 | 0.04102 | -0.0188 | 960000 | [8 empty] | #DIV/0!
15.8 | 1.5455 | 0.04294 | -0.0182 | 960000 | [8 empty] | #DIV/0!
16 | 1.5463 | 0.04484 | -0.0176 | 960000 | [8 empty] | #DIV/0!
16.2 | 1.5453 | 0.04698 | -0.0171 | 960000 | [8 empty] | #DIV/0!
16.4 | 1.5462 | 0.04896 | -0.0167 | 960000 | [8 empty] | #DIV/0!
16.6 | 1.545 | 0.0512 | -0.0163 | 960000 | [8 empty] | #DIV/0!
16.8 | 1.5444 | 0.05341 | -0.0161 | 960000 | [8 empty] | #DIV/0!
17 | 1.5437 | 0.05567 | -0.0159 | 960000 | [8 empty] | #DIV/0!
17.2 | 1.5407 | 0.05822 | -0.0157 | 960000 | [8 empty] | #DIV/0!
17.4 | 1.5398 | 0.06057 | -0.0157 | 960000 | [8 empty] | #DIV/0!
17.6 | 1.5383 | 0.06302 | -0.0157 | 960000 | [8 empty] | #DIV/0!
17.8 | 1.5349 | 0.06572 | -0.0158 | 960000 | [8 empty] | #DIV/0!
18 | 1.5301 | 0.06863 | -0.0159 | 960000 | [8 empty] | #DIV/0!
18.2 | 1.529 | 0.07112 | -0.0161 | 960000 | [8 empty] | #DIV/0!
18.4 | 1.5261 | 0.07385 | -0.0164 | 960000 | [8 empty] | #DIV/0!
18.6 | 1.5216 | 0.07681 | -0.0167 | 960000 | [8 empty] | #DIV/0!
18.8 | 1.5152 | 0.08006 | -0.0172 | 960000 | [8 empty] | #DIV/0!
19 | 1.5106 | 0.08311 | -0.0177 | 960000 | [8 empty] | #DIV/0!
19.2 | 1.5076 | 0.08596 | -0.0182 | 960000 | [8 empty] | #DIV/0!
19.4 | 1.5036 | 0.08897 | -0.0188 | 960000 | [8 empty] | #DIV/0!
19.6 | 1.4984 | 0.09217 | -0.0195 | 960000 | [8 empty] | #DIV/0!
19.8 | 1.4919 | 0.09557 | -0.0203 | 960000 | [8 empty] | #DIV/0!
20 | 1.4835 | 0.09927 | -0.0213 | 960000 | [8 empty] | #DIV/0!
-10 | -0.5711 | 0.01357 | -0.1153 | 980000 | [8 empty] | #DIV/0!
-9.8 | -0.5522 | 0.01317 | -0.1147 | 980000 | [8 empty] | #DIV/0!
-9.6 | -0.5253 | 0.01282 | -0.1159 | 980000 | [8 empty] | #DIV/0!
-9.4 | -0.5052 | 0.01245 | -0.1155 | 980000 | [8 empty] | #DIV/0!
-9.2 | -0.4789 | 0.01209 | -0.1165 | 980000 | [8 empty] | #DIV/0!
-9 | -0.4589 | 0.01182 | -0.1161 | 980000 | [8 empty] | #DIV/0!
-8.8 | -0.4357 | 0.0115 | -0.1164 | 980000 | [8 empty] | #DIV/0!
-8.6 | -0.4138 | 0.0112 | -0.1164 | 980000 | [8 empty] | #DIV/0!
-8.4 | -0.3935 | 0.01094 | -0.116 | 980000 | [8 empty] | #DIV/0!
-8.2 | -0.3713 | 0.01068 | -0.116 | 980000 | [8 empty] | #DIV/0!
-8 | -0.3507 | 0.01045 | -0.1157 | 980000 | [8 empty] | #DIV/0!
-7.8 | -0.3311 | 0.01023 | -0.1151 | 980000 | [8 empty] | #DIV/0!
-7.6 | -0.3105 | 0.01002 | -0.1148 | 980000 | [8 empty] | #DIV/0!
-7.4 | -0.29 | 0.0098 | -0.1144 | 980000 | [8 empty] | #DIV/0!
-7 | -0.2512 | 0.00945 | -0.1131 | 980000 | [8 empty] | #DIV/0!
-6.8 | -0.231 | 0.00931 | -0.1126 | 980000 | [8 empty] | #DIV/0!
-6.6 | -0.2107 | 0.00918 | -0.1121 | 980000 | [8 empty] | #DIV/0!
-6.4 | -0.1911 | 0.00906 | -0.1115 | 980000 | [8 empty] | #DIV/0!
-6.2 | -0.1712 | 0.00895 | -0.1109 | 980000 | [8 empty] | #DIV/0!
-6 | -0.1511 | 0.00886 | -0.1103 | 980000 | [8 empty] | #DIV/0!
-5.6 | -0.1118 | 0.00866 | -0.109 | 980000 | [8 empty] | #DIV/0!
-5.4 | -0.0921 | 0.00857 | -0.1084 | 980000 | [8 empty] | #DIV/0!
-5.2 | -0.0724 | 0.00849 | -0.1077 | 980000 | [8 empty] | #DIV/0!
-5 | -0.0526 | 0.00843 | -0.1071 | 980000 | [8 empty] | #DIV/0!
-4.8 | -0.0332 | 0.00835 | -0.1064 | 980000 | [8 empty] | #DIV/0!
-4.6 | -0.0138 | 0.00827 | -0.1057 | 980000 | [8 empty] | #DIV/0!
-4.4 | 0.0057 | 0.0082 | -0.105 | 980000 | [8 empty] | #DIV/0!
-4.2 | 0.0253 | 0.00815 | -0.1043 | 980000 | [8 empty] | #DIV/0!
-4 | 0.0446 | 0.00808 | -0.1035 | 980000 | [8 empty] | #DIV/0!
-3.8 | 0.0639 | 0.00802 | -0.1028 | 980000 | [8 empty] | #DIV/0!
-3.6 | 0.0831 | 0.00797 | -0.102 | 980000 | [8 empty] | #DIV/0!
-3.4 | 0.1023 | 0.00791 | -0.1013 | 980000 | [8 empty] | #DIV/0!
-3.2 | 0.1214 | 0.00786 | -0.1005 | 980000 | [8 empty] | #DIV/0!
-3 | 0.1405 | 0.00782 | -0.0997 | 980000 | [8 empty] | #DIV/0!
-2.8 | 0.1596 | 0.00778 | -0.0989 | 980000 | [8 empty] | #DIV/0!
-2.6 | 0.1785 | 0.00774 | -0.0981 | 980000 | [8 empty] | #DIV/0!
-2.4 | 0.1975 | 0.00771 | -0.0973 | 980000 | [8 empty] | #DIV/0!
-2.2 | 0.2165 | 0.00768 | -0.0965 | 980000 | [8 empty] | #DIV/0!
-2 | 0.2355 | 0.00765 | -0.0957 | 980000 | [8 empty] | #DIV/0!
-1.6 | 0.2732 | 0.00761 | -0.094 | 980000 | [8 empty] | #DIV/0!
-1.4 | 0.2919 | 0.00759 | -0.0932 | 980000 | [8 empty] | #DIV/0!
-1 | 0.3295 | 0.00756 | -0.0915 | 980000 | [8 empty] | #DIV/0!
-0.8 | 0.3483 | 0.00755 | -0.0907 | 980000 | [8 empty] | #DIV/0!
-0.6 | 0.367 | 0.00753 | -0.0899 | 980000 | [8 empty] | #DIV/0!
-0.4 | 0.3855 | 0.00752 | -0.089 | 980000 | [8 empty] | #DIV/0!
-0.2 | 0.4039 | 0.00749 | -0.0881 | 980000 | [8 empty] | #DIV/0!
0 | 0.4219 | 0.00746 | -0.0872 | 980000 | [8 empty] | #DIV/0!
0.2 | 0.4394 | 0.0074 | -0.0861 | 980000 | [8 empty] | #DIV/0!
0.4 | 0.4562 | 0.0073 | -0.0849 | 980000 | [8 empty] | #DIV/0!
0.6 | 0.4722 | 0.00717 | -0.0836 | 980000 | [8 empty] | #DIV/0!
0.8 | 0.4877 | 0.00706 | -0.0821 | 980000 | [8 empty] | #DIV/0!
1 | 0.503 | 0.00699 | -0.0805 | 980000 | [8 empty] | #DIV/0!
1.2 | 0.5182 | 0.00691 | -0.0789 | 980000 | [8 empty] | #DIV/0!
1.4 | 0.5326 | 0.00682 | -0.0771 | 980000 | [8 empty] | #DIV/0!
1.6 | 0.5454 | 0.00672 | -0.0749 | 980000 | [8 empty] | #DIV/0!
1.8 | 0.5631 | 0.00658 | -0.0737 | 980000 | [8 empty] | #DIV/0!
2 | 0.6611 | 0.0068 | -0.0906 | 980000 | [8 empty] | #DIV/0!
2.2 | 0.7095 | 0.00699 | -0.0963 | 980000 | [8 empty] | #DIV/0!
2.4 | 0.738 | 0.00714 | -0.0976 | 980000 | [8 empty] | #DIV/0!
2.6 | 0.7644 | 0.00729 | -0.0984 | 980000 | [8 empty] | #DIV/0!
2.8 | 0.7951 | 0.00745 | -0.1003 | 980000 | [8 empty] | #DIV/0!
3 | 0.8275 | 0.00759 | -0.1025 | 980000 | [8 empty] | #DIV/0!
3.2 | 0.861 | 0.00774 | -0.105 | 980000 | [8 empty] | #DIV/0!
3.4 | 0.8959 | 0.00786 | -0.1079 | 980000 | [8 empty] | #DIV/0!
3.6 | 0.9221 | 0.00795 | -0.1088 | 980000 | [8 empty] | #DIV/0!
3.8 | 0.9369 | 0.00804 | -0.1072 | 980000 | [8 empty] | #DIV/0!
4 | 0.9516 | 0.00813 | -0.1056 | 980000 | [8 empty] | #DIV/0!
4.2 | 0.967 | 0.00822 | -0.1042 | 980000 | [8 empty] | #DIV/0!
4.4 | 0.9819 | 0.00832 | -0.1026 | 980000 | [8 empty] | #DIV/0!
4.6 | 0.9968 | 0.00842 | -0.1011 | 980000 | [8 empty] | #DIV/0!
4.8 | 1.012 | 0.00852 | -0.0996 | 980000 | [8 empty] | #DIV/0!
5 | 1.0266 | 0.00863 | -0.098 | 980000 | [8 empty] | #DIV/0!
5.2 | 1.0413 | 0.00874 | -0.0964 | 980000 | [8 empty] | #DIV/0!
5.4 | 1.0555 | 0.00884 | -0.0947 | 980000 | [8 empty] | #DIV/0!
5.6 | 1.0681 | 0.00896 | -0.0926 | 980000 | [8 empty] | #DIV/0!
6 | 1.0931 | 0.0092 | -0.0886 | 980000 | [8 empty] | #DIV/0!
6.2 | 1.1062 | 0.00932 | -0.0867 | 980000 | [8 empty] | #DIV/0!
6.4 | 1.1194 | 0.00946 | -0.0848 | 980000 | [8 empty] | #DIV/0!
6.6 | 1.1325 | 0.00962 | -0.083 | 980000 | [8 empty] | #DIV/0!
6.8 | 1.1462 | 0.00978 | -0.0813 | 980000 | [8 empty] | #DIV/0!
7 | 1.1603 | 0.00993 | -0.0796 | 980000 | [8 empty] | #DIV/0!
7.2 | 1.174 | 0.01011 | -0.078 | 980000 | [8 empty] | #DIV/0!
7.4 | 1.1876 | 0.01032 | -0.0763 | 980000 | [8 empty] | #DIV/0!
7.6 | 1.2009 | 0.01053 | -0.0747 | 980000 | [8 empty] | #DIV/0!
7.8 | 1.2143 | 0.01076 | -0.073 | 980000 | [8 empty] | #DIV/0!
8 | 1.2272 | 0.01102 | -0.0713 | 980000 | [8 empty] | #DIV/0!
8.2 | 1.2399 | 0.0113 | -0.0696 | 980000 | [8 empty] | #DIV/0!
8.4 | 1.2511 | 0.01164 | -0.0677 | 980000 | [8 empty] | #DIV/0!
8.6 | 1.2626 | 0.01199 | -0.0658 | 980000 | [8 empty] | #DIV/0!
8.8 | 1.2738 | 0.01236 | -0.064 | 980000 | [8 empty] | #DIV/0!
9 | 1.2855 | 0.01272 | -0.0622 | 980000 | [8 empty] | #DIV/0!
9.2 | 1.2969 | 0.0131 | -0.0605 | 980000 | [8 empty] | #DIV/0!
9.4 | 1.3083 | 0.0135 | -0.0588 | 980000 | [8 empty] | #DIV/0!
9.6 | 1.3199 | 0.01389 | -0.0571 | 980000 | [8 empty] | #DIV/0!
9.8 | 1.3312 | 0.01431 | -0.0555 | 980000 | [8 empty] | #DIV/0!
10 | 1.3423 | 0.01475 | -0.0539 | 980000 | [8 empty] | #DIV/0!
10.2 | 1.3535 | 0.0152 | -0.0523 | 980000 | [8 empty] | #DIV/0!
10.4 | 1.3646 | 0.01565 | -0.0507 | 980000 | [8 empty] | #DIV/0!
10.6 | 1.3756 | 0.01613 | -0.0492 | 980000 | [8 empty] | #DIV/0!
10.8 | 1.3863 | 0.01663 | -0.0477 | 980000 | [8 empty] | #DIV/0!
11 | 1.3968 | 0.01716 | -0.0462 | 980000 | [8 empty] | #DIV/0!
11.2 | 1.4073 | 0.01769 | -0.0447 | 980000 | [8 empty] | #DIV/0!
11.4 | 1.4183 | 0.01822 | -0.0433 | 980000 | [8 empty] | #DIV/0!
11.6 | 1.4286 | 0.01879 | -0.0419 | 980000 | [8 empty] | #DIV/0!
11.8 | 1.4387 | 0.01939 | -0.0406 | 980000 | [8 empty] | #DIV/0!
12 | 1.4493 | 0.01998 | -0.0393 | 980000 | [8 empty] | #DIV/0!
12.2 | 1.4586 | 0.02066 | -0.0379 | 980000 | [8 empty] | #DIV/0!
12.4 | 1.4689 | 0.02129 | -0.0367 | 980000 | [8 empty] | #DIV/0!
12.6 | 1.4782 | 0.022 | -0.0355 | 980000 | [8 empty] | #DIV/0!
12.8 | 1.4865 | 0.02278 | -0.0342 | 980000 | [8 empty] | #DIV/0!
13 | 1.4958 | 0.02352 | -0.033 | 980000 | [8 empty] | #DIV/0!
13.2 | 1.5038 | 0.02437 | -0.0318 | 980000 | [8 empty] | #DIV/0!
13.4 | 1.5108 | 0.0253 | -0.0305 | 980000 | [8 empty] | #DIV/0!
13.6 | 1.518 | 0.02625 | -0.0293 | 980000 | [8 empty] | #DIV/0!
13.8 | 1.5246 | 0.02726 | -0.0282 | 980000 | [8 empty] | #DIV/0!
14 | 1.53 | 0.02839 | -0.027 | 980000 | [8 empty] | #DIV/0!
14.2 | 1.5343 | 0.02962 | -0.0258 | 980000 | [8 empty] | #DIV/0!
14.4 | 1.5379 | 0.03095 | -0.0246 | 980000 | [8 empty] | #DIV/0!
14.6 | 1.5403 | 0.03241 | -0.0235 | 980000 | [8 empty] | #DIV/0!
14.8 | 1.5422 | 0.03396 | -0.0224 | 980000 | [8 empty] | #DIV/0!
15 | 1.5439 | 0.03557 | -0.0214 | 980000 | [8 empty] | #DIV/0!
15.2 | 1.5453 | 0.03724 | -0.0205 | 980000 | [8 empty] | #DIV/0!
15.4 | 1.5466 | 0.03899 | -0.0197 | 980000 | [8 empty] | #DIV/0!
15.6 | 1.5475 | 0.0408 | -0.019 | 980000 | [8 empty] | #DIV/0!
15.8 | 1.5471 | 0.04277 | -0.0183 | 980000 | [8 empty] | #DIV/0!
16 | 1.5485 | 0.04463 | -0.0177 | 980000 | [8 empty] | #DIV/0!
16.2 | 1.548 | 0.0467 | -0.0172 | 980000 | [8 empty] | #DIV/0!
16.4 | 1.5487 | 0.04871 | -0.0168 | 980000 | [8 empty] | #DIV/0!
16.8 | 1.5475 | 0.05307 | -0.0162 | 980000 | [8 empty] | #DIV/0!
17 | 1.5462 | 0.0554 | -0.0159 | 980000 | [8 empty] | #DIV/0!
17.2 | 1.5434 | 0.05792 | -0.0158 | 980000 | [8 empty] | #DIV/0!
17.4 | 1.5434 | 0.06017 | -0.0157 | 980000 | [8 empty] | #DIV/0!
17.6 | 1.5413 | 0.06268 | -0.0157 | 980000 | [8 empty] | #DIV/0!
17.8 | 1.5371 | 0.06546 | -0.0158 | 980000 | [8 empty] | #DIV/0!
18 | 1.5349 | 0.06805 | -0.0159 | 980000 | [8 empty] | #DIV/0!
18.2 | 1.5331 | 0.07063 | -0.0161 | 980000 | [8 empty] | #DIV/0!
18.4 | 1.5295 | 0.07344 | -0.0164 | 980000 | [8 empty] | #DIV/0!
18.6 | 1.5243 | 0.07648 | -0.0167 | 980000 | [8 empty] | #DIV/0!
18.8 | 1.5181 | 0.0797 | -0.0172 | 980000 | [8 empty] | #DIV/0!
19 | 1.5158 | 0.08244 | -0.0176 | 980000 | [8 empty] | #DIV/0!
19.2 | 1.5122 | 0.08536 | -0.0181 | 980000 | [8 empty] | #DIV/0!
19.4 | 1.5075 | 0.08846 | -0.0187 | 980000 | [8 empty] | #DIV/0!
19.6 | 1.5016 | 0.09175 | -0.0194 | 980000 | [8 empty] | #DIV/0!
19.8 | 1.4939 | 0.09531 | -0.0203 | 980000 | [8 empty] | #DIV/0!
20 | 1.4886 | 0.09858 | -0.0211 | 980000 | [8 empty] | #DIV/0!
-10 | -0.5718 | 0.01345 | -0.1152 | 1000000 | [8 empty] | #DIV/0!
-9.8 | -0.5508 | 0.01306 | -0.1151 | 1000000 | [8 empty] | #DIV/0!
-9.6 | -0.5237 | 0.0127 | -0.1162 | 1000000 | [8 empty] | #DIV/0!
-9.4 | -0.504 | 0.01235 | -0.1158 | 1000000 | [8 empty] | #DIV/0!
-9.2 | -0.478 | 0.01201 | -0.1167 | 1000000 | [8 empty] | #DIV/0!
-9 | -0.4577 | 0.01172 | -0.1164 | 1000000 | [8 empty] | #DIV/0!
-8.8 | -0.4356 | 0.01142 | -0.1164 | 1000000 | [8 empty] | #DIV/0!
-8.6 | -0.4124 | 0.01112 | -0.1167 | 1000000 | [8 empty] | #DIV/0!
-8.4 | -0.3926 | 0.01087 | -0.1162 | 1000000 | [8 empty] | #DIV/0!
-8.2 | -0.3714 | 0.01062 | -0.116 | 1000000 | [8 empty] | #DIV/0!
-8 | -0.3497 | 0.01038 | -0.1159 | 1000000 | [8 empty] | #DIV/0!
-7.8 | -0.3306 | 0.01017 | -0.1152 | 1000000 | [8 empty] | #DIV/0!
-7.6 | -0.3106 | 0.00996 | -0.1148 | 1000000 | [8 empty] | #DIV/0!
-7.4 | -0.2901 | 0.00975 | -0.1144 | 1000000 | [8 empty] | #DIV/0!
-7.2 | -0.2704 | 0.00957 | -0.1138 | 1000000 | [8 empty] | #DIV/0!
-7 | -0.2511 | 0.0094 | -0.1131 | 1000000 | [8 empty] | #DIV/0!
-6.8 | -0.2312 | 0.00926 | -0.1125 | 1000000 | [8 empty] | #DIV/0!
-6.6 | -0.2109 | 0.00913 | -0.1121 | 1000000 | [8 empty] | #DIV/0!
-6.4 | -0.191 | 0.00902 | -0.1115 | 1000000 | [8 empty] | #DIV/0!
-6.2 | -0.1713 | 0.00891 | -0.1109 | 1000000 | [8 empty] | #DIV/0!
-6 | -0.1515 | 0.0088 | -0.1102 | 1000000 | [8 empty] | #DIV/0!
-5.8 | -0.1317 | 0.00871 | -0.1096 | 1000000 | [8 empty] | #DIV/0!
-5.6 | -0.1119 | 0.00862 | -0.109 | 1000000 | [8 empty] | #DIV/0!
-5.4 | -0.0924 | 0.00853 | -0.1083 | 1000000 | [8 empty] | #DIV/0!
-5.2 | -0.0727 | 0.00845 | -0.1077 | 1000000 | [8 empty] | #DIV/0!
-5 | -0.053 | 0.00838 | -0.107 | 1000000 | [8 empty] | #DIV/0!
-4.8 | -0.0335 | 0.0083 | -0.1063 | 1000000 | [8 empty] | #DIV/0!
-4.6 | -0.0141 | 0.00823 | -0.1056 | 1000000 | [8 empty] | #DIV/0!
-4.4 | 0.0053 | 0.00817 | -0.1049 | 1000000 | [8 empty] | #DIV/0!
-4.2 | 0.0249 | 0.00811 | -0.1042 | 1000000 | [8 empty] | #DIV/0!
-4 | 0.0442 | 0.00804 | -0.1035 | 1000000 | [8 empty] | #DIV/0!
-3.8 | 0.0636 | 0.00798 | -0.1027 | 1000000 | [8 empty] | #DIV/0!
-3.6 | 0.0828 | 0.00793 | -0.102 | 1000000 | [8 empty] | #DIV/0!
-3.4 | 0.1019 | 0.00788 | -0.1012 | 1000000 | [8 empty] | #DIV/0!
-3.2 | 0.121 | 0.00783 | -0.1004 | 1000000 | [8 empty] | #DIV/0!
-3 | 0.1401 | 0.00779 | -0.0996 | 1000000 | [8 empty] | #DIV/0!
-2.8 | 0.1592 | 0.00775 | -0.0988 | 1000000 | [8 empty] | #DIV/0!
-2.6 | 0.1782 | 0.00771 | -0.098 | 1000000 | [8 empty] | #DIV/0!
-2.4 | 0.1972 | 0.00768 | -0.0972 | 1000000 | [8 empty] | #DIV/0!
-2.2 | 0.2162 | 0.00764 | -0.0964 | 1000000 | [8 empty] | #DIV/0!
-2 | 0.2352 | 0.00762 | -0.0956 | 1000000 | [8 empty] | #DIV/0!
-1.8 | 0.2542 | 0.00759 | -0.0948 | 1000000 | [8 empty] | #DIV/0!
-1.6 | 0.273 | 0.00757 | -0.094 | 1000000 | [8 empty] | #DIV/0!
-1.4 | 0.2917 | 0.00756 | -0.0932 | 1000000 | [8 empty] | #DIV/0!
-1.2 | 0.3106 | 0.00754 | -0.0923 | 1000000 | [8 empty] | #DIV/0!
-1 | 0.3294 | 0.00754 | -0.0915 | 1000000 | [8 empty] | #DIV/0!
-0.6 | 0.3667 | 0.00751 | -0.0898 | 1000000 | [8 empty] | #DIV/0!
-0.4 | 0.3853 | 0.00749 | -0.0889 | 1000000 | [8 empty] | #DIV/0!
-0.2 | 0.4038 | 0.00747 | -0.0881 | 1000000 | [8 empty] | #DIV/0!
0 | 0.422 | 0.00743 | -0.0872 | 1000000 | [8 empty] | #DIV/0!
0.2 | 0.4396 | 0.00738 | -0.0861 | 1000000 | [8 empty] | #DIV/0!
0.4 | 0.4562 | 0.00729 | -0.0849 | 1000000 | [8 empty] | #DIV/0!
0.6 | 0.4725 | 0.00716 | -0.0836 | 1000000 | [8 empty] | #DIV/0!
0.8 | 0.4882 | 0.00705 | -0.0822 | 1000000 | [8 empty] | #DIV/0!
1 | 0.5036 | 0.00697 | -0.0806 | 1000000 | [8 empty] | #DIV/0!
1.2 | 0.5185 | 0.0069 | -0.079 | 1000000 | [8 empty] | #DIV/0!
1.4 | 0.5333 | 0.0068 | -0.0772 | 1000000 | [8 empty] | #DIV/0!
1.6 | 0.5463 | 0.0067 | -0.0751 | 1000000 | [8 empty] | #DIV/0!
1.8 | 0.5608 | 0.00658 | -0.0732 | 1000000 | [8 empty] | #DIV/0!
2 | 0.6519 | 0.00674 | -0.0885 | 1000000 | [8 empty] | #DIV/0!
2.2 | 0.707 | 0.00694 | -0.0957 | 1000000 | [8 empty] | #DIV/0!
2.6 | 0.7639 | 0.00724 | -0.0983 | 1000000 | [8 empty] | #DIV/0!
2.8 | 0.7938 | 0.00739 | -0.1 | 1000000 | [8 empty] | #DIV/0!
3 | 0.8254 | 0.00754 | -0.1021 | 1000000 | [8 empty] | #DIV/0!
3.2 | 0.8588 | 0.00769 | -0.1045 | 1000000 | [8 empty] | #DIV/0!
3.6 | 0.923 | 0.00791 | -0.109 | 1000000 | [8 empty] | #DIV/0!
3.8 | 0.938 | 0.008 | -0.1074 | 1000000 | [8 empty] | #DIV/0!
4 | 0.9525 | 0.0081 | -0.1058 | 1000000 | [8 empty] | #DIV/0!
4.2 | 0.9679 | 0.00818 | -0.1044 | 1000000 | [8 empty] | #DIV/0!
4.4 | 0.9831 | 0.00827 | -0.1029 | 1000000 | [8 empty] | #DIV/0!
4.6 | 0.9976 | 0.00839 | -0.1012 | 1000000 | [8 empty] | #DIV/0!
4.8 | 1.013 | 0.00848 | -0.0998 | 1000000 | [8 empty] | #DIV/0!
5 | 1.0278 | 0.00858 | -0.0982 | 1000000 | [8 empty] | #DIV/0!
5.4 | 1.0566 | 0.0088 | -0.0949 | 1000000 | [8 empty] | #DIV/0!
5.6 | 1.0694 | 0.00891 | -0.0929 | 1000000 | [8 empty] | #DIV/0!
5.8 | 1.0815 | 0.00903 | -0.0908 | 1000000 | [8 empty] | #DIV/0!
6 | 1.0938 | 0.00916 | -0.0887 | 1000000 | [8 empty] | #DIV/0!
6.2 | 1.1072 | 0.00928 | -0.0869 | 1000000 | [8 empty] | #DIV/0!
6.4 | 1.1205 | 0.00942 | -0.085 | 1000000 | [8 empty] | #DIV/0!
6.6 | 1.1338 | 0.00957 | -0.0832 | 1000000 | [8 empty] | #DIV/0!
6.8 | 1.1472 | 0.00973 | -0.0815 | 1000000 | [8 empty] | #DIV/0!
7.2 | 1.1747 | 0.01008 | -0.0781 | 1000000 | [8 empty] | #DIV/0!
7.4 | 1.1882 | 0.01028 | -0.0765 | 1000000 | [8 empty] | #DIV/0!
7.6 | 1.2015 | 0.0105 | -0.0748 | 1000000 | [8 empty] | #DIV/0!
7.8 | 1.2151 | 0.01072 | -0.0732 | 1000000 | [8 empty] | #DIV/0!
8 | 1.2283 | 0.01097 | -0.0715 | 1000000 | [8 empty] | #DIV/0!
8.2 | 1.2405 | 0.01127 | -0.0697 | 1000000 | [8 empty] | #DIV/0!
8.4 | 1.252 | 0.0116 | -0.0679 | 1000000 | [8 empty] | #DIV/0!
8.6 | 1.2629 | 0.01197 | -0.0659 | 1000000 | [8 empty] | #DIV/0!
8.8 | 1.2747 | 0.01231 | -0.0642 | 1000000 | [8 empty] | #DIV/0!
9 | 1.2861 | 0.01269 | -0.0624 | 1000000 | [8 empty] | #DIV/0!
9.2 | 1.2976 | 0.01306 | -0.0606 | 1000000 | [8 empty] | #DIV/0!
9.4 | 1.3093 | 0.01344 | -0.059 | 1000000 | [8 empty] | #DIV/0!
9.6 | 1.3208 | 0.01385 | -0.0573 | 1000000 | [8 empty] | #DIV/0!
9.8 | 1.332 | 0.01427 | -0.0556 | 1000000 | [8 empty] | #DIV/0!
10 | 1.3431 | 0.0147 | -0.054 | 1000000 | [8 empty] | #DIV/0!
10.2 | 1.3543 | 0.01515 | -0.0524 | 1000000 | [8 empty] | #DIV/0!
10.4 | 1.3656 | 0.0156 | -0.0509 | 1000000 | [8 empty] | #DIV/0!
10.6 | 1.3766 | 0.01607 | -0.0494 | 1000000 | [8 empty] | #DIV/0!
10.8 | 1.3876 | 0.01656 | -0.0479 | 1000000 | [8 empty] | #DIV/0!
11 | 1.3982 | 0.01708 | -0.0464 | 1000000 | [8 empty] | #DIV/0!
11.2 | 1.4084 | 0.01763 | -0.0449 | 1000000 | [8 empty] | #DIV/0!
11.4 | 1.4195 | 0.01815 | -0.0435 | 1000000 | [8 empty] | #DIV/0!
11.6 | 1.4302 | 0.0187 | -0.0422 | 1000000 | [8 empty] | #DIV/0!
12 | 1.4509 | 0.01988 | -0.0395 | 1000000 | [8 empty] | #DIV/0!
12.2 | 1.4606 | 0.02053 | -0.0382 | 1000000 | [8 empty] | #DIV/0!
12.4 | 1.4703 | 0.0212 | -0.0369 | 1000000 | [8 empty] | #DIV/0!
12.6 | 1.48 | 0.02188 | -0.0357 | 1000000 | [8 empty] | #DIV/0!
12.8 | 1.4883 | 0.02266 | -0.0344 | 1000000 | [8 empty] | #DIV/0!
13 | 1.4974 | 0.02342 | -0.0332 | 1000000 | [8 empty] | #DIV/0!
13.2 | 1.5057 | 0.02424 | -0.032 | 1000000 | [8 empty] | #DIV/0!
13.4 | 1.513 | 0.02515 | -0.0307 | 1000000 | [8 empty] | #DIV/0!
13.6 | 1.5196 | 0.02613 | -0.0295 | 1000000 | [8 empty] | #DIV/0!
13.8 | 1.526 | 0.02715 | -0.0283 | 1000000 | [8 empty] | #DIV/0!
14 | 1.5313 | 0.02828 | -0.0271 | 1000000 | [8 empty] | #DIV/0!
14.2 | 1.5356 | 0.02952 | -0.0259 | 1000000 | [8 empty] | #DIV/0!
14.6 | 1.5418 | 0.03228 | -0.0236 | 1000000 | [8 empty] | #DIV/0!
14.8 | 1.5439 | 0.03381 | -0.0226 | 1000000 | [8 empty] | #DIV/0!
15 | 1.5457 | 0.03541 | -0.0216 | 1000000 | [8 empty] | #DIV/0!
15.2 | 1.5468 | 0.03711 | -0.0206 | 1000000 | [8 empty] | #DIV/0!
15.4 | 1.5481 | 0.03884 | -0.0198 | 1000000 | [8 empty] | #DIV/0!
15.6 | 1.5494 | 0.04061 | -0.0191 | 1000000 | [8 empty] | #DIV/0!
15.8 | 1.5498 | 0.04251 | -0.0184 | 1000000 | [8 empty] | #DIV/0!
16 | 1.5505 | 0.04444 | -0.0178 | 1000000 | [8 empty] | #DIV/0!
16.2 | 1.5509 | 0.04642 | -0.0173 | 1000000 | [8 empty] | #DIV/0!
16.4 | 1.5509 | 0.04848 | -0.0169 | 1000000 | [8 empty] | #DIV/0!
16.6 | 1.5501 | 0.05067 | -0.0165 | 1000000 | [8 empty] | #DIV/0!
16.8 | 1.5503 | 0.05278 | -0.0162 | 1000000 | [8 empty] | #DIV/0!
17 | 1.5483 | 0.05517 | -0.016 | 1000000 | [8 empty] | #DIV/0!
17.2 | 1.5474 | 0.05748 | -0.0159 | 1000000 | [8 empty] | #DIV/0!
17.4 | 1.5466 | 0.0598 | -0.0158 | 1000000 | [8 empty] | #DIV/0!
17.6 | 1.5439 | 0.06238 | -0.0158 | 1000000 | [8 empty] | #DIV/0!
17.8 | 1.5399 | 0.06515 | -0.0158 | 1000000 | [8 empty] | #DIV/0!
18 | 1.5392 | 0.06754 | -0.0159 | 1000000 | [8 empty] | #DIV/0!
18.2 | 1.5366 | 0.0702 | -0.0161 | 1000000 | [8 empty] | #DIV/0!
18.4 | 1.5325 | 0.07308 | -0.0164 | 1000000 | [8 empty] | #DIV/0!
18.6 | 1.5263 | 0.07624 | -0.0167 | 1000000 | [8 empty] | #DIV/0!
18.8 | 1.5234 | 0.07903 | -0.0171 | 1000000 | [8 empty] | #DIV/0!
19 | 1.5205 | 0.08184 | -0.0175 | 1000000 | [8 empty] | #DIV/0!
19.2 | 1.5163 | 0.08483 | -0.0181 | 1000000 | [8 empty] | #DIV/0!
19.4 | 1.5109 | 0.08802 | -0.0187 | 1000000 | [8 empty] | #DIV/0!
19.6 | 1.504 | 0.09144 | -0.0194 | 1000000 | [8 empty] | #DIV/0!
19.8 | 1.497 | 0.0949 | -0.0202 | 1000000 | [8 empty] | #DIV/0!
20 | 1.4941 | 0.09783 | -0.021 | 1000000 | [8 empty] | #DIV/0!
#DIV/0!
#DIV/0!
#DIV/0!
#DIV/0!
#DIV/0!
#DIV/0!
#DIV/0!
#DIV/0!
#DIV/0!
#DIV/0!
#DIV/0!
#DIV/0!
#DIV/0!
#DIV/0!
#DIV/0!
#DIV/0!
#DIV/0!
#DIV/0!
#DIV/0!
#DIV/0!
#DIV/0!
#DIV/0!
#DIV/0!
#DIV/0!
#DIV/0!
#DIV/0!
#DIV/0!
#DIV/0!
#DIV/0!
#DIV/0!
#DIV/0!
#DIV/0!
#DIV/0!
#DIV/0!
#DIV/0!
#DIV/0!
#DIV/0!
#DIV/0!
#DIV/0!
#DIV/0!
#DIV/0!
#DIV/0!
#DIV/0!
#DIV/0!
#DIV/0!
#DIV/0!
#DIV/0!
#DIV/0!
#DIV/0!
#DIV/0!
#DIV/0!
#DIV/0!
#DIV/0!
#DIV/0!
#DIV/0!
#DIV/0!
#DIV/0!
#DIV/0!
#DIV/0!
#DIV/0!
#DIV/0!
#DIV/0!
#DIV/0!
#DIV/0!
#DIV/0!
#DIV/0!
#DIV/0!
#DIV/0!
#DIV/0!
#DIV/0!
#DIV/0!
#DIV/0!
#DIV/0!
#DIV/0!
#DIV/0!
#DIV/0!
#DIV/0!
#DIV/0!
#DIV/0!
#DIV/0!
#DIV/0!
#DIV/0!
#DIV/0!
#DIV/0!
#DIV/0!
#DIV/0!
#DIV/0!
#DIV/0!
#DIV/0!
#DIV/0!
#DIV/0!
#DIV/0!
#DIV/0!
#DIV/0!
#DIV/0!
#DIV/0!
#DIV/0!
#DIV/0!
#DIV/0!
#DIV/0!
#DIV/0!
#DIV/0!
#DIV/0!
#DIV/0!
#DIV/0!
#DIV/0!
#DIV/0!
#DIV/0!
#DIV/0!
#DIV/0!
#DIV/0!
#DIV/0!
#DIV/0!
#DIV/0!
#DIV/0!
#DIV/0!
#DIV/0!
#DIV/0!
#DIV/0!
#DIV/0!
#DIV/0!
#DIV/0!
#DIV/0!
#DIV/0!
#DIV/0!
#DIV/0!
#DIV/0!
#DIV/0!
#DIV/0!
#DIV/0!
#DIV/0!
#DIV/0!
#DIV/0!
#DIV/0!
#DIV/0!
#DIV/0!
#DIV/0!
#DIV/0!
#DIV/0!
#DIV/0!
#DIV/0!
#DIV/0!
#DIV/0!
#DIV/0!
#DIV/0!
#DIV/0!
#DIV/0!
#DIV/0!
#DIV/0!
#DIV/0!
#DIV/0!
#DIV/0!
#DIV/0!
#DIV/0!
#DIV/0!
#DIV/0!
#DIV/0!
#DIV/0!
#DIV/0!
#DIV/0!
#DIV/0!
#DIV/0!
#DIV/0!
#DIV/0!
#DIV/0!
#DIV/0!
#DIV/0!
#DIV/0!
#DIV/0!
#DIV/0!
#DIV/0!
#DIV/0!
#DIV/0!
#DIV/0!
#DIV/0!
#DIV/0!
#DIV/0!
#DIV/0!
#DIV/0!
#DIV/0!
#DIV/0!
#DIV/0!
#DIV/0!
#DIV/0!
#DIV/0!
#DIV/0!
#DIV/0!
#DIV/0!
#DIV/0!
#DIV/0!
#DIV/0!
#DIV/0!
#DIV/0!
#DIV/0!
#DIV/0!
#DIV/0!
#DIV/0!
#DIV/0!
#DIV/0!
#DIV/0!
#DIV/0!
#DIV/0!
#DIV/0!
#DIV/0!
#DIV/0!
#DIV/0!
#DIV/0!
#DIV/0!
#DIV/0!
#DIV/0!
#DIV/0!
#DIV/0!
#DIV/0!
#DIV/0!
#DIV/0!
#DIV/0!
#DIV/0!
#DIV/0!
#DIV/0!
#DIV/0!
#DIV/0!
#DIV/0!
#DIV/0!
#DIV/0!
#DIV/0!
#DIV/0!
#DIV/0!
#DIV/0!
#DIV/0!
#DIV/0!
#DIV/0!
#DIV/0!
#DIV/0!
#DIV/0!
#DIV/0!
#DIV/0!
#DIV/0!
#DIV/0!
#DIV/0!
#DIV/0!
#DIV/0!
#DIV/0!
#DIV/0!
#DIV/0!
#DIV/0!
#DIV/0!
#DIV/0!
#DIV/0!
#DIV/0!
#DIV/0!
#DIV/0!
#DIV/0!
#DIV/0!
#DIV/0!
#DIV/0!
#DIV/0!
#DIV/0!
#DIV/0!
#DIV/0!
#DIV/0!
#DIV/0!
#DIV/0!
#DIV/0!
#DIV/0!
#DIV/0!
#DIV/0!
#DIV/0!
#DIV/0!
#DIV/0!
#DIV/0!
#DIV/0!
#DIV/0!
#DIV/0!
#DIV/0!
#DIV/0!
#DIV/0!
#DIV/0!
#DIV/0!
#DIV/0!
#DIV/0!
#DIV/0!
#DIV/0!
#DIV/0!
#DIV/0!
#DIV/0!
#DIV/0!
#DIV/0!
#DIV/0!
#DIV/0!
#DIV/0!
#DIV/0!
#DIV/0!
#DIV/0!
#DIV/0!
#DIV/0!
#DIV/0!
#DIV/0!
#DIV/0!
#DIV/0!
#DIV/0!
#DIV/0!
#DIV/0!
#DIV/0!
#DIV/0!
#DIV/0!
#DIV/0!
#DIV/0!
#DIV/0!
#DIV/0!
#DIV/0!
#DIV/0!
#DIV/0!
#DIV/0!
#DIV/0!
#DIV/0!
#DIV/0!
#DIV/0!
#DIV/0!
#DIV/0!
#DIV/0!
#DIV/0!
#DIV/0!
#DIV/0!
#DIV/0!
#DIV/0!
#DIV/0!
#DIV/0!
#DIV/0!
#DIV/0!
#DIV/0!
#DIV/0!
#DIV/0!
#DIV/0!
#DIV/0!
#DIV/0!
#DIV/0!
#DIV/0!
#DIV/0!
#DIV/0!
#DIV/0!
#DIV/0!
#DIV/0!
#DIV/0!
#DIV/0!
#DIV/0!
#DIV/0!
#DIV/0!
#DIV/0!
#DIV/0!
#DIV/0!
#DIV/0!
#DIV/0!
#DIV/0!
#DIV/0!
#DIV/0!
#DIV/0!
#DIV/0!
#DIV/0!
#DIV/0!
#DIV/0!
#DIV/0!
#DIV/0!
#DIV/0!
#DIV/0!
#DIV/0!
#DIV/0!
#DIV/0!
#DIV/0!
#DIV/0!
#DIV/0!
#DIV/0!
#DIV/0!
#DIV/0!
#DIV/0!
#DIV/0!
#DIV/0!
#DIV/0!
#DIV/0!
#DIV/0!
#DIV/0!
#DIV/0!
#DIV/0!
#DIV/0!
#DIV/0!
#DIV/0!
#DIV/0!
#DIV/0!
#DIV/0!
#DIV/0!
#DIV/0!
#DIV/0!
#DIV/0!
#DIV/0!
#DIV/0!
#DIV/0!
#DIV/0!
#DIV/0!
#DIV/0!
#DIV/0!
#DIV/0!
#DIV/0!
#DIV/0!
#DIV/0!
#DIV/0!
#DIV/0!
#DIV/0!
#DIV/0!
#DIV/0!
#DIV/0!
#DIV/0!
#DIV/0!
#DIV/0!
#DIV/0!
#DIV/0!
#DIV/0!
#DIV/0!
#DIV/0!
#DIV/0!
#DIV/0!
#DIV/0!
#DIV/0!
#DIV/0!
#DIV/0!
#DIV/0!
#DIV/0!
#DIV/0!
#DIV/0!
#DIV/0!
#DIV/0!
#DIV/0!
#DIV/0!
#DIV/0!
#DIV/0!
#DIV/0!
#DIV/0!
#DIV/0!
#DIV/0!
#DIV/0!
#DIV/0!
#DIV/0!
#DIV/0!
#DIV/0!
#DIV/0!
#DIV/0!
#DIV/0!
#DIV/0!
#DIV/0!
#DIV/0!
#DIV/0!
#DIV/0!
#DIV/0!
#DIV/0!
#DIV/0!
#DIV/0!
#DIV/0!
#DIV/0!
#DIV/0!
#DIV/0!
#DIV/0!
#DIV/0!
#DIV/0!
#DIV/0!
#DIV/0!
#DIV/0!
#DIV/0!
#DIV/0!
#DIV/0!
#DIV/0!
#DIV/0!
#DIV/0!
#DIV/0!
#DIV/0!
#DIV/0!
#DIV/0!
#DIV/0!
#DIV/0!
#DIV/0!
#DIV/0!
#DIV/0!
#DIV/0!
#DIV/0!
#DIV/0!
#DIV/0!
#DIV/0!
#DIV/0!
#DIV/0!
#DIV/0!
#DIV/0!
#DIV/0!
#DIV/0!
#DIV/0!
#DIV/0!
#DIV/0!
#DIV/0!
#DIV/0!
#DIV/0!
#DIV/0!
#DIV/0!
#DIV/0!
#DIV/0!
#DIV/0!
#DIV/0!
#DIV/0!
#DIV/0!
#DIV/0!
#DIV/0!
#DIV/0!
#DIV/0!
#DIV/0!
#DIV/0!
#DIV/0!
#DIV/0!
#DIV/0!
#DIV/0!
#DIV/0!
#DIV/0!
#DIV/0!
#DIV/0!
#DIV/0!
#DIV/0!
#DIV/0!
#DIV/0!
#DIV/0!
#DIV/0!
#DIV/0!
#DIV/0!
#DIV/0!
#DIV/0!
#DIV/0!
#DIV/0!
#DIV/0!
#DIV/0!
#DIV/0!
#DIV/0!
#DIV/0!
#DIV/0!
#DIV/0!
#DIV/0!
#DIV/0!
#DIV/0!
#DIV/0!
#DIV/0!
#DIV/0!
#DIV/0!
#DIV/0!
#DIV/0!
#DIV/0!
#DIV/0!
#DIV/0!
#DIV/0!
#DIV/0!
#DIV/0!
#DIV/0!
#DIV/0!
#DIV/0!
#DIV/0!
#DIV/0!
#DIV/0!
#DIV/0!
#DIV/0!
#DIV/0!
#DIV/0!
#DIV/0!
#DIV/0!
#DIV/0!
#DIV/0!
#DIV/0!
#DIV/0!
#DIV/0!
#DIV/0!
#DIV/0!
#DIV/0!
#DIV/0!
#DIV/0!
#DIV/0!
#DIV/0!
#DIV/0!
#DIV/0!
#DIV/0!
#DIV/0!
#DIV/0!
#DIV/0!
#DIV/0!
#DIV/0!
#DIV/0!
#DIV/0!
#DIV/0!
#DIV/0!
#DIV/0!
#DIV/0!
#DIV/0!
#DIV/0!
#DIV/0!
#DIV/0!
#DIV/0!
#DIV/0!
#DIV/0!
#DIV/0!
#DIV/0!
#DIV/0!
#DIV/0!
#DIV/0!
#DIV/0!
#DIV/0!
#DIV/0!
#DIV/0!
#DIV/0!
#DIV/0!
#DIV/0!
#DIV/0!
#DIV/0!
#DIV/0!
#DIV/0!
#DIV/0!
#DIV/0!
#DIV/0!
#DIV/0!
#DIV/0!
#DIV/0!
#DIV/0!
#DIV/0!
#DIV/0!
#DIV/0!
#DIV/0!
#DIV/0!
#DIV/0!
#DIV/0!
#DIV/0!
#DIV/0!
#DIV/0!
#DIV/0!
#DIV/0!
#DIV/0!
#DIV/0!
#DIV/0!
#DIV/0!
#DIV/0!
#DIV/0!
#DIV/0!
#DIV/0!
#DIV/0!
#DIV/0!
#DIV/0!
#DIV/0!
#DIV/0!
#DIV/0!
#DIV/0!
#DIV/0!
#DIV/0!
#DIV/0!
#DIV/0!
#DIV/0!
#DIV/0!
#DIV/0!
#DIV/0!
#DIV/0!
#DIV/0!
#DIV/0!
#DIV/0!
#DIV/0!
#DIV/0!
#DIV/0!
#DIV/0!
#DIV/0!
#DIV/0!
#DIV/0!
#DIV/0!
#DIV/0!
#DIV/0!
#DIV/0!
#DIV/0!
#DIV/0!
#DIV/0!
#DIV/0!
#DIV/0!
#DIV/0!
#DIV/0!
#DIV/0!
#DIV/0!
#DIV/0!
#DIV/0!
#DIV/0!
#DIV/0!
#DIV/0!
#DIV/0!
#DIV/0!
#DIV/0!
#DIV/0!
#DIV/0!
#DIV/0!
#DIV/0!
#DIV/0!
#DIV/0!
#DIV/0!
#DIV/0!
#DIV/0!
#DIV/0!
#DIV/0!
#DIV/0!
#DIV/0!
#DIV/0!
#DIV/0!
#DIV/0!
#DIV/0!
#DIV/0!
#DIV/0!
#DIV/0!
#DIV/0!
#DIV/0!
#DIV/0!
#DIV/0!
#DIV/0!
#DIV/0!
#DIV/0!
#DIV/0!
#DIV/0!
#DIV/0!
#DIV/0!
#DIV/0!
#DIV/0!
#DIV/0!
#DIV/0!
#DIV/0!
#DIV/0!
#DIV/0!
#DIV/0!
#DIV/0!
#DIV/0!
#DIV/0!
#DIV/0!
#DIV/0!
#DIV/0!
#DIV/0!
#DIV/0!
#DIV/0!
#DIV/0!
#DIV/0!
#DIV/0!
#DIV/0!
#DIV/0!
#DIV/0!
#DIV/0!
#DIV/0!
#DIV/0!
#DIV/0!
#DIV/0!
#DIV/0!
#DIV/0!
#DIV/0!
#DIV/0!
#DIV/0!
#DIV/0!
#DIV/0!
#DIV/0!
#DIV/0!
#DIV/0!
#DIV/0!
#DIV/0!
#DIV/0!
#DIV/0!
#DIV/0!
#DIV/0!
#DIV/0!
#DIV/0!
#DIV/0!
#DIV/0!
#DIV/0!
#DIV/0!
#DIV/0!
#DIV/0!
#DIV/0!
#DIV/0!
#DIV/0!
#DIV/0!
#DIV/0!
#DIV/0!
#DIV/0!
#DIV/0!
#DIV/0!
#DIV/0!
#DIV/0!
#DIV/0!
#DIV/0!
#DIV/0!
#DIV/0!
#DIV/0!
#DIV/0!
#DIV/0!
#DIV/0!
#DIV/0!
#DIV/0!
#DIV/0!
#DIV/0!
#DIV/0!
#DIV/0!
#DIV/0!
#DIV/0!
#DIV/0!
#DIV/0!
#DIV/0!
#DIV/0!
#DIV/0!
#DIV/0!
#DIV/0!
#DIV/0!
#DIV/0!
#DIV/0!
#DIV/0!
#DIV/0!
#DIV/0!
#DIV/0!
#DIV/0!
#DIV/0!
#DIV/0!
#DIV/0!
#DIV/0!
#DIV/0!
#DIV/0!
#DIV/0!
#DIV/0!
#DIV/0!
#DIV/0!
#DIV/0!
#DIV/0!
#DIV/0!
#DIV/0!
#DIV/0!
#DIV/0!
#DIV/0!
#DIV/0!
#DIV/0!
#DIV/0!
#DIV/0!
#DIV/0!
#DIV/0!
#DIV/0!
#DIV/0!
#DIV/0!
#DIV/0!
#DIV/0!
#DIV/0!
#DIV/0!
#DIV/0!
#DIV/0!
#DIV/0!
#DIV/0!
#DIV/0!
#DIV/0!
#DIV/0!
#DIV/0!
#DIV/0!
#DIV/0!
#DIV/0!
#DIV/0!
#DIV/0!
#DIV/0!
#DIV/0!
#DIV/0!
#DIV/0!
#DIV/0!
#DIV/0!
#DIV/0!
#DIV/0!
#DIV/0!
#DIV/0!
#DIV/0!
#DIV/0!
#DIV/0!
#DIV/0!
#DIV/0!
#DIV/0!
#DIV/0!
#DIV/0!
#DIV/0!
#DIV/0!
#DIV/0!
#DIV/0!
#DIV/0!
#DIV/0!
#DIV/0!
#DIV/0!
#DIV/0!
#DIV/0!
#DIV/0!
#DIV/0!
#DIV/0!
#DIV/0!
#DIV/0!
#DIV/0!
#DIV/0!
#DIV/0!
#DIV/0!
#DIV/0!
#DIV/0!
#DIV/0!
#DIV/0!
#DIV/0!
#DIV/0!
#DIV/0!
#DIV/0!
#DIV/0!
#DIV/0!
#DIV/0!
#DIV/0!
#DIV/0!
#DIV/0!
#DIV/0!
#DIV/0!
#DIV/0!
#DIV/0!
#DIV/0!
#DIV/0!
#DIV/0!
#DIV/0!
#DIV/0!
#DIV/0!
#DIV/0!
#DIV/0!
#DIV/0!
#DIV/0!
#DIV/0!
#DIV/0!
#DIV/0!
#DIV/0!
#DIV/0!
#DIV/0!
#DIV/0!
#DIV/0!
#DIV/0!
#DIV/0!
#DIV/0!
#DIV/0!
#DIV/0!
#DIV/0!
#DIV/0!
#DIV/0!
#DIV/0!
#DIV/0!
#DIV/0!
#DIV/0!
#DIV/0!
#DIV/0!
#DIV/0!
#DIV/0!
#DIV/0!
#DIV/0!
#DIV/0!
#DIV/0!
#DIV/0!
#DIV/0!
#DIV/0!
#DIV/0!
#DIV/0!
#DIV/0!
#DIV/0!
#DIV/0!
#DIV/0!
#DIV/0!
#DIV/0!
#DIV/0!
#DIV/0!
#DIV/0!
#DIV/0!
#DIV/0!
#DIV/0!
#DIV/0!
#DIV/0!
#DIV/0!
#DIV/0!
#DIV/0!
#DIV/0!
#DIV/0!
#DIV/0!
#DIV/0!
#DIV/0!
#DIV/0!
#DIV/0!
#DIV/0!
#DIV/0!
#DIV/0!
#DIV/0!
#DIV/0!
#DIV/0!
#DIV/0!
#DIV/0!
#DIV/0!
#DIV/0!
#DIV/0!
#DIV/0!
#DIV/0!
#DIV/0!
#DIV/0!
#DIV/0!
#DIV/0!
#DIV/0!
#DIV/0!
#DIV/0!
#DIV/0!
#DIV/0!
#DIV/0!
#DIV/0!
#DIV/0!
#DIV/0!
#DIV/0!
#DIV/0!
#DIV/0!
#DIV/0!
#DIV/0!
#DIV/0!
#DIV/0!
#DIV/0!
#DIV/0!
#DIV/0!
#DIV/0!
#DIV/0!
#DIV/0!
#DIV/0!
#DIV/0!
#DIV/0!
#DIV/0!
#DIV/0!
#DIV/0!
#DIV/0!
#DIV/0!
#DIV/0!
#DIV/0!
#DIV/0!
#DIV/0!
#DIV/0!
#DIV/0!
#DIV/0!
#DIV/0!
#DIV/0!
#DIV/0!
#DIV/0!
#DIV/0!
#DIV/0!
#DIV/0!
#DIV/0!
#DIV/0!
#DIV/0!
#DIV/0!
#DIV/0!
#DIV/0!
#DIV/0!
#DIV/0!
#DIV/0!
#DIV/0!
#DIV/0!
#DIV/0!
#DIV/0!
#DIV/0!
#DIV/0!
#DIV/0!
#DIV/0!
#DIV/0!
#DIV/0!
#DIV/0!
#DIV/0!
#DIV/0!
#DIV/0!
#DIV/0!
#DIV/0!
#DIV/0!
#DIV/0!
#DIV/0!
#DIV/0!
#DIV/0!
#DIV/0!
#DIV/0!
#DIV/0!
#DIV/0!
#DIV/0!
#DIV/0!
#DIV/0!
#DIV/0!
#DIV/0!
#DIV/0!
#DIV/0!
#DIV/0!
#DIV/0!
#DIV/0!
#DIV/0!
#DIV/0!
#DIV/0!
#DIV/0!
#DIV/0!
#DIV/0!
#DIV/0!
#DIV/0!
#DIV/0!
#DIV/0!
#DIV/0!
#DIV/0!
#DIV/0!
#DIV/0!
#DIV/0!
#DIV/0!
#DIV/0!
#DIV/0!
#DIV/0!
#DIV/0!
#DIV/0!
#DIV/0!
#DIV/0!
#DIV/0!
#DIV/0!
#DIV/0!
#DIV/0!
#DIV/0!
#DIV/0!
#DIV/0!
#DIV/0!
#DIV/0!
#DIV/0!
#DIV/0!
#DIV/0!
#DIV/0!
#DIV/0!
#DIV/0!
#DIV/0!
#DIV/0!
#DIV/0!
#DIV/0!
#DIV/0!
#DIV/0!
#DIV/0!
#DIV/0!
#DIV/0!
#DIV/0!
#DIV/0!
#DIV/0!
#DIV/0!
#DIV/0!
#DIV/0!
#DIV/0!
#DIV/0!
#DIV/0!
#DIV/0!
#DIV/0!
#DIV/0!
#DIV/0!
#DIV/0!
#DIV/0!
#DIV/0!
#DIV/0!
#DIV/0!
#DIV/0!
#DIV/0!
#DIV/0!
#DIV/0!
#DIV/0!
#DIV/0!
#DIV/0!
#DIV/0!
#DIV/0!
#DIV/0!
#DIV/0!
#DIV/0!
#DIV/0!
#DIV/0!
#DIV/0!
#DIV/0!
#DIV/0!
#DIV/0!
#DIV/0!
#DIV/0!
#DIV/0!
#DIV/0!
#DIV/0!
#DIV/0!
#DIV/0!
#DIV/0!
#DIV/0!
#DIV/0!
#DIV/0!
#DIV/0!
#DIV/0!
#DIV/0!
#DIV/0!
#DIV/0!
#DIV/0!
#DIV/0!
#DIV/0!
#DIV/0!
#DIV/0!
#DIV/0!
#DIV/0!
#DIV/0!
#DIV/0!
#DIV/0!
#DIV/0!
#DIV/0!
#DIV/0!
#DIV/0!
#DIV/0!
#DIV/0!
#DIV/0!
#DIV/0!
#DIV/0!
#DIV/0!
#DIV/0!
#DIV/0!
#DIV/0!
#DIV/0!
#DIV/0!
#DIV/0!
#DIV/0!
#DIV/0!
#DIV/0!
#DIV/0!
#DIV/0!
#DIV/0!
#DIV/0!
#DIV/0!
#DIV/0!
#DIV/0!
#DIV/0!
#DIV/0!
#DIV/0!
#DIV/0!
#DIV/0!
#DIV/0!
#DIV/0!
#DIV/0!
#DIV/0!
#DIV/0!
#DIV/0!
#DIV/0!
#DIV/0!
#DIV/0!
#DIV/0!
#DIV/0!
#DIV/0!
#DIV/0!
#DIV/0!
#DIV/0!
#DIV/0!
#DIV/0!
#DIV/0!
#DIV/0!
#DIV/0!
#DIV/0!
#DIV/0!
#DIV/0!
#DIV/0!
#DIV/0!
#DIV/0!
#DIV/0!
#DIV/0!
#DIV/0!
#DIV/0!
#DIV/0!
#DIV/0!
#DIV/0!
#DIV/0!
#DIV/0!
#DIV/0!
#DIV/0!
#DIV/0!
#DIV/0!
#DIV/0!
#DIV/0!
#DIV/0!
#DIV/0!
#DIV/0!
#DIV/0!
#DIV/0!
#DIV/0!
#DIV/0!
#DIV/0!
#DIV/0!
#DIV/0!
#DIV/0!
#DIV/0!
#DIV/0!
#DIV/0!
#DIV/0!
#DIV/0!
#DIV/0!
#DIV/0!
#DIV/0!
#DIV/0!
#DIV/0!
#DIV/0!
#DIV/0!
#DIV/0!
#DIV/0!
#DIV/0!
#DIV/0!
#DIV/0!
#DIV/0!
#DIV/0!
#DIV/0!
#DIV/0!
#DIV/0!
#DIV/0!
#DIV/0!
#DIV/0!
#DIV/0!
#DIV/0!
#DIV/0!
#DIV/0!
#DIV/0!
#DIV/0!
#DIV/0!
#DIV/0!
#DIV/0!
#DIV/0!
#DIV/0!
#DIV/0!
#DIV/0!
#DIV/0!
#DIV/0!
#DIV/0!
#DIV/0!
#DIV/0!
#DIV/0!
#DIV/0!
#DIV/0!
#DIV/0!
#DIV/0!
#DIV/0!
#DIV/0!
#DIV/0!
#DIV/0!
#DIV/0!
#DIV/0!
#DIV/0!
#DIV/0!
#DIV/0!
#DIV/0!
#DIV/0!
#DIV/0!
#DIV/0!
#DIV/0!
#DIV/0!
#DIV/0!
#DIV/0!
#DIV/0!
#DIV/0!
#DIV/0!
#DIV/0!
#DIV/0!
#DIV/0!
#DIV/0!
#DIV/0!
#DIV/0!
#DIV/0!
#DIV/0!
#DIV/0!
#DIV/0!
#DIV/0!
#DIV/0!
#DIV/0!
#DIV/0!
#DIV/0!
#DIV/0!
#DIV/0!
#DIV/0!
#DIV/0!
#DIV/0!
#DIV/0!
#DIV/0!
#DIV/0!
#DIV/0!
#DIV/0!
#DIV/0!
#DIV/0!
#DIV/0!
#DIV/0!
#DIV/0!
#DIV/0!
#DIV/0!
#DIV/0!
#DIV/0!
#DIV/0!
#DIV/0!
#DIV/0!
#DIV/0!
#DIV/0!
#DIV/0!
#DIV/0!
#DIV/0!
#DIV/0!
#DIV/0!
#DIV/0!
#DIV/0!
#DIV/0!
#DIV/0!
#DIV/0!
#DIV/0!
#DIV/0!
#DIV/0!
#DIV/0!
#DIV/0!
#DIV/0!
#DIV/0!
#DIV/0!
#DIV/0!
#DIV/0!
#DIV/0!
#DIV/0!
#DIV/0!
#DIV/0!
#DIV/0!
#DIV/0!
#DIV/0!
#DIV/0!
#DIV/0!
#DIV/0!
#DIV/0!
#DIV/0!
#DIV/0!
#DIV/0!
#DIV/0!
#DIV/0!
#DIV/0!
#DIV/0!
#DIV/0!
#DIV/0!
#DIV/0!
#DIV/0!
#DIV/0!
#DIV/0!
#DIV/0!
#DIV/0!
#DIV/0!
#DIV/0!
#DIV/0!
#DIV/0!
#DIV/0!
#DIV/0!
#DIV/0!
#DIV/0!
#DIV/0!
#DIV/0!
#DIV/0!
#DIV/0!
#DIV/0!
#DIV/0!
#DIV/0!
#DIV/0!
#DIV/0!
#DIV/0!
#DIV/0!
#DIV/0!
#DIV/0!
#DIV/0!
#DIV/0!
#DIV/0!
#DIV/0!
#DIV/0!
#DIV/0!
#DIV/0!
#DIV/0!
#DIV/0!
#DIV/0!
#DIV/0!
#DIV/0!
#DIV/0!
#DIV/0!
#DIV/0!
#DIV/0!
#DIV/0!
#DIV/0!
#DIV/0!
#DIV/0!
#DIV/0!
#DIV/0!
#DIV/0!
#DIV/0!
#DIV/0!
#DIV/0!
#DIV/0!
#DIV/0!
#DIV/0!
#DIV/0!
#DIV/0!
#DIV/0!
#DIV/0!
#DIV/0!
#DIV/0!
#DIV/0!
#DIV/0!
#DIV/0!
#DIV/0!
#DIV/0!
#DIV/0!
#DIV/0!
#DIV/0!
#DIV/0!
#DIV/0!
#DIV/0!
#DIV/0!
#DIV/0!
#DIV/0!
#DIV/0!
#DIV/0!
#DIV/0!
#DIV/0!
#DIV/0!
#DIV/0!
#DIV/0!
#DIV/0!
#DIV/0!
#DIV/0!
#DIV/0!
#DIV/0!
#DIV/0!
#DIV/0!
#DIV/0!
#DIV/0!
#DIV/0!
#DIV/0!
#DIV/0!
#DIV/0!
#DIV/0!
#DIV/0!
#DIV/0!
#DIV/0!
#DIV/0!
#DIV/0!
#DIV/0!
#DIV/0!
#DIV/0!
#DIV/0!
#DIV/0!
#DIV/0!
#DIV/0!
#DIV/0!
#DIV/0!
#DIV/0!
#DIV/0!
#DIV/0!
#DIV/0!
#DIV/0!
#DIV/0!
#DIV/0!
#DIV/0!
#DIV/0!
#DIV/0!
#DIV/0!
#DIV/0!
#DIV/0!
#DIV/0!
#DIV/0!
#DIV/0!
#DIV/0!
#DIV/0!
#DIV/0!
#DIV/0!
#DIV/0!
#DIV/0!
#DIV/0!
#DIV/0!
#DIV/0!
#DIV/0!
#DIV/0!
#DIV/0!
#DIV/0!
#DIV/0!
#DIV/0!
#DIV/0!
#DIV/0!
#DIV/0!
#DIV/0!
#DIV/0!
#DIV/0!
#DIV/0!
#DIV/0!
#DIV/0!
#DIV/0!
#DIV/0!
#DIV/0!
#DIV/0!
#DIV/0!
#DIV/0!
#DIV/0!
#DIV/0!
#DIV/0!
#DIV/0!
#DIV/0!
#DIV/0!
#DIV/0!
#DIV/0!
#DIV/0!
#DIV/0!
#DIV/0!
#DIV/0!
#DIV/0!
#DIV/0!
#DIV/0!
#DIV/0!
#DIV/0!
#DIV/0!
#DIV/0!
#DIV/0!
#DIV/0!
#DIV/0!
#DIV/0!
#DIV/0!
#DIV/0!
#DIV/0!
#DIV/0!
#DIV/0!
#DIV/0!
#DIV/0!
#DIV/0!
#DIV/0!
#DIV/0!
#DIV/0!
#DIV/0!
#DIV/0!
#DIV/0!
#DIV/0!
#DIV/0!
#DIV/0!
#DIV/0!
#DIV/0!
#DIV/0!
#DIV/0!
#DIV/0!
#DIV/0!
#DIV/0!
#DIV/0!
#DIV/0!
#DIV/0!
#DIV/0!
#DIV/0!
#DIV/0!
#DIV/0!
#DIV/0!
#DIV/0!
#DIV/0!
#DIV/0!
#DIV/0!
#DIV/0!
#DIV/0!
#DIV/0!
#DIV/0!
#DIV/0!
#DIV/0!
#DIV/0!
#DIV/0!
#DIV/0!
#DIV/0!
#DIV/0!
#DIV/0!
#DIV/0!
#DIV/0!
#DIV/0!
#DIV/0!
#DIV/0!
#DIV/0!
#DIV/0!
#DIV/0!
#DIV/0!
#DIV/0!
#DIV/0!
#DIV/0!
#DIV/0!
#DIV/0!
#DIV/0!
#DIV/0!
#DIV/0!
#DIV/0!
#DIV/0!
#DIV/0!
#DIV/0!
#DIV/0!
#DIV/0!
#DIV/0!
#DIV/0!
#DIV/0!
#DIV/0!
#DIV/0!
#DIV/0!
#DIV/0!
#DIV/0!
#DIV/0!
#DIV/0!
#DIV/0!
#DIV/0!
#DIV/0!
#DIV/0!
#DIV/0!
#DIV/0!
#DIV/0!
#DIV/0!
#DIV/0!
#DIV/0!
#DIV/0!
#DIV/0!
#DIV/0!
#DIV/0!
#DIV/0!
#DIV/0!
#DIV/0!
#DIV/0!
#DIV/0!
#DIV/0!
#DIV/0!
#DIV/0!
#DIV/0!
#DIV/0!
#DIV/0!
#DIV/0!
#DIV/0!
#DIV/0!
#DIV/0!
#DIV/0!
#DIV/0!
#DIV/0!
#DIV/0!
#DIV/0!
#DIV/0!
#DIV/0!
#DIV/0!
#DIV/0!
#DIV/0!
#DIV/0!
#DIV/0!
#DIV/0!
#DIV/0!
#DIV/0!
#DIV/0!
#DIV/0!
#DIV/0!
#DIV/0!
#DIV/0!
#DIV/0!
#DIV/0!
#DIV/0!
#DIV/0!
#DIV/0!
#DIV/0!
#DIV/0!
#DIV/0!
#DIV/0!
#DIV/0!
#DIV/0!
#DIV/0!
#DIV/0!
#DIV/0!
#DIV/0!
#DIV/0!
#DIV/0!
#DIV/0!
#DIV/0!
#DIV/0!
#DIV/0!
#DIV/0!
#DIV/0!
#DIV/0!
#DIV/0!
#DIV/0!
#DIV/0!
#DIV/0!
#DIV/0!
#DIV/0!
#DIV/0!
#DIV/0!
#DIV/0!
#DIV/0!
#DIV/0!
#DIV/0!
#DIV/0!
#DIV/0!
#DIV/0!
#DIV/0!
#DIV/0!
#DIV/0!
#DIV/0!
#DIV/0!
#DIV/0!
#DIV/0!
#DIV/0!
#DIV/0!
#DIV/0!
#DIV/0!
#DIV/0!
#DIV/0!
#DIV/0!
#DIV/0!
#DIV/0!
#DIV/0!
#DIV/0!
#DIV/0!
#DIV/0!
#DIV/0!
#DIV/0!
#DIV/0!
#DIV/0!
#DIV/0!
#DIV/0!
#DIV/0!
#DIV/0!
#DIV/0!
#DIV/0!
#DIV/0!
#DIV/0!
#DIV/0!
#DIV/0!
#DIV/0!
#DIV/0!
#DIV/0!
#DIV/0!
#DIV/0!
#DIV/0!
#DIV/0!
#DIV/0!
#DIV/0!
#DIV/0!
#DIV/0!
#DIV/0!
#DIV/0!
#DIV/0!
#DIV/0!
#DIV/0!
#DIV/0!
#DIV/0!
#DIV/0!
#DIV/0!
#DIV/0!
#DIV/0!
#DIV/0!
#DIV/0!
#DIV/0!
#DIV/0!
#DIV/0!
#DIV/0!
#DIV/0!
#DIV/0!
#DIV/0!
#DIV/0!
#DIV/0!
#DIV/0!
#DIV/0!
#DIV/0!
#DIV/0!
#DIV/0!
#DIV/0!
#DIV/0!
#DIV/0!
#DIV/0!
#DIV/0!
#DIV/0!
#DIV/0!
#DIV/0!
#DIV/0!
#DIV/0!
#DIV/0!
#DIV/0!
#DIV/0!
#DIV/0!
#DIV/0!
#DIV/0!
#DIV/0!
#DIV/0!
#DIV/0!
#DIV/0!
#DIV/0!
#DIV/0!
#DIV/0!
#DIV/0!
#DIV/0!
#DIV/0!
#DIV/0!
#DIV/0!
#DIV/0!
#DIV/0!
#DIV/0!
#DIV/0!
#DIV/0!
#DIV/0!
#DIV/0!
#DIV/0!
#DIV/0!
#DIV/0!
#DIV/0!
#DIV/0!
#DIV/0!
#DIV/0!
#DIV/0!
#DIV/0!
#DIV/0!
#DIV/0!
#DIV/0!
#DIV/0!
#DIV/0!
#DIV/0!
#DIV/0!
#DIV/0!
#DIV/0!
#DIV/0!
#DIV/0!
#DIV/0!
#DIV/0!
#DIV/0!
#DIV/0!
#DIV/0!
#DIV/0!
#DIV/0!
#DIV/0!
#DIV/0!
#DIV/0!
#DIV/0!
#DIV/0!
#DIV/0!
#DIV/0!
#DIV/0!
#DIV/0!
#DIV/0!
#DIV/0!
#DIV/0!
#DIV/0!
#DIV/0!
#DIV/0!
#DIV/0!
#DIV/0!
#DIV/0!
#DIV/0!
#DIV/0!
#DIV/0!
#DIV/0!
#DIV/0!
#DIV/0!
#DIV/0!
#DIV/0!
#DIV/0!
#DIV/0!
#DIV/0!
#DIV/0!
#DIV/0!
#DIV/0!
#DIV/0!
#DIV/0!
#DIV/0!
#DIV/0!
#DIV/0!
#DIV/0!
#DIV/0!
#DIV/0!
#DIV/0!
#DIV/0!
#DIV/0!
#DIV/0!
#DIV/0!
#DIV/0!
#DIV/0!
#DIV/0!
#DIV/0!
#DIV/0!
#DIV/0!
#DIV/0!
#DIV/0!
#DIV/0!
#DIV/0!
#DIV/0!
#DIV/0!
#DIV/0!
#DIV/0!
#DIV/0!
#DIV/0!
#DIV/0!
#DIV/0!
#DIV/0!
#DIV/0!
#DIV/0!
#DIV/0!
#DIV/0!
#DIV/0!
#DIV/0!
#DIV/0!
#DIV/0!
#DIV/0!
#DIV/0!
#DIV/0!
#DIV/0!
#DIV/0!
#DIV/0!
#DIV/0!
#DIV/0!
#DIV/0!
#DIV/0!
#DIV/0!
#DIV/0!
#DIV/0!
#DIV/0!
#DIV/0!
#DIV/0!
#DIV/0!
#DIV/0!
#DIV/0!
#DIV/0!
#DIV/0!
#DIV/0!
#DIV/0!
#DIV/0!
#DIV/0!
#DIV/0!
#DIV/0!
#DIV/0!
#DIV/0!
#DIV/0!
#DIV/0!
#DIV/0!
#DIV/0!
#DIV/0!
#DIV/0!
#DIV/0!
#DIV/0!
#DIV/0!
#DIV/0!
#DIV/0!
#DIV/0!
#DIV/0!
#DIV/0!
#DIV/0!
#DIV/0!
#DIV/0!
#DIV/0!
#DIV/0!
#DIV/0!
#DIV/0!
#DIV/0!
#DIV/0!
#DIV/0!
#DIV/0!
#DIV/0!
#DIV/0!
#DIV/0!
#DIV/0!
#DIV/0!
#DIV/0!
#DIV/0!
#DIV/0!
#DIV/0!
#DIV/0!
#DIV/0!
#DIV/0!
#DIV/0!
#DIV/0!
#DIV/0!
#DIV/0!
#DIV/0!
#DIV/0!
#DIV/0!
#DIV/0!
#DIV/0!
#DIV/0!
#DIV/0!
#DIV/0!
#DIV/0!
#DIV/0!
#DIV/0!
#DIV/0!
#DIV/0!
#DIV/0!
#DIV/0!
#DIV/0!
#DIV/0!
#DIV/0!
#DIV/0!
#DIV/0!
#DIV/0!
#DIV/0!
#DIV/0!
#DIV/0!
#DIV/0!
#DIV/0!
#DIV/0!
#DIV/0!
#DIV/0!
#DIV/0!
#DIV/0!
#DIV/0!
#DIV/0!
#DIV/0!
#DIV/0!
#DIV/0!
#DIV/0!
#DIV/0!
#DIV/0!
#DIV/0!
#DIV/0!
#DIV/0!
#DIV/0!
#DIV/0!
#DIV/0!
#DIV/0!
#DIV/0!
#DIV/0!
#DIV/0!
#DIV/0!
#DIV/0!
#DIV/0!
#DIV/0!
#DIV/0!
#DIV/0!
#DIV/0!
#DIV/0!
#DIV/0!
#DIV/0!
#DIV/0!
#DIV/0!
#DIV/0!
#DIV/0!
#DIV/0!
#DIV/0!
#DIV/0!
#DIV/0!
#DIV/0!
#DIV/0!
#DIV/0!
#DIV/0!
#DIV/0!
#DIV/0!
#DIV/0!
#DIV/0!
#DIV/0!
#DIV/0!
#DIV/0!
#DIV/0!
#DIV/0!
#DIV/0!
#DIV/0!
#DIV/0!
#DIV/0!
#DIV/0!
#DIV/0!
#DIV/0!
#DIV/0!
#DIV/0!
#DIV/0!
#DIV/0!
#DIV/0!
#DIV/0!
#DIV/0!
#DIV/0!
#DIV/0!
#DIV/0!
#DIV/0!
#DIV/0!
#DIV/0!
#DIV/0!
#DIV/0!
#DIV/0!
#DIV/0!
#DIV/0!
#DIV/0!
#DIV/0!
#DIV/0!
#DIV/0!
#DIV/0!
#DIV/0!
#DIV/0!
#DIV/0!
#DIV/0!
#DIV/0!
#DIV/0!
#DIV/0!
#DIV/0!
#DIV/0!
#DIV/0!
#DIV/0!
#DIV/0!
#DIV/0!
#DIV/0!
#DIV/0!
#DIV/0!
#DIV/0!
#DIV/0!
#DIV/0!
#DIV/0!
#DIV/0!
#DIV/0!
#DIV/0!
#DIV/0!
#DIV/0!
#DIV/0!
#DIV/0!
#DIV/0!
#DIV/0!
#DIV/0!
#DIV/0!
#DIV/0!
#DIV/0!
#DIV/0!
#DIV/0!
#DIV/0!
#DIV/0!
#DIV/0!
#DIV/0!
#DIV/0!
#DIV/0!
#DIV/0!
#DIV/0!
#DIV/0!
#DIV/0!
#DIV/0!
#DIV/0!
#DIV/0!
#DIV/0!
#DIV/0!
#DIV/0!
#DIV/0!
#DIV/0!
#DIV/0!
#DIV/0!
#DIV/0!
#DIV/0!
#DIV/0!
#DIV/0!
#DIV/0!
#DIV/0!
#DIV/0!
#DIV/0!
#DIV/0!
#DIV/0!
#DIV/0!
#DIV/0!
#DIV/0!
#DIV/0!
#DIV/0!
#DIV/0!
#DIV/0!
#DIV/0!
#DIV/0!
#DIV/0!
#DIV/0!
#DIV/0!
#DIV/0!
#DIV/0!
#DIV/0!
#DIV/0!
#DIV/0!
#DIV/0!
#DIV/0!
#DIV/0!
#DIV/0!
#DIV/0!
#DIV/0!
#DIV/0!
#DIV/0!
#DIV/0!
#DIV/0!
#DIV/0!
#DIV/0!
#DIV/0!
#DIV/0!
#DIV/0!
#DIV/0!
#DIV/0!
#DIV/0!
#DIV/0!
#DIV/0!
#DIV/0!
#DIV/0!
#DIV/0!
#DIV/0!
#DIV/0!
#DIV/0!
#DIV/0!
#DIV/0!
#DIV/0!
#DIV/0!
#DIV/0!
#DIV/0!
#DIV/0!
#DIV/0!
#DIV/0!
#DIV/0!
#DIV/0!
#DIV/0!
#DIV/0!
#DIV/0!
#DIV/0!
#DIV/0!
#DIV/0!
#DIV/0!
#DIV/0!
#DIV/0!
#DIV/0!
#DIV/0!
#DIV/0!
#DIV/0!
#DIV/0!
#DIV/0!
#DIV/0!
#DIV/0!
#DIV/0!
#DIV/0!
#DIV/0!
#DIV/0!
#DIV/0!
#DIV/0!
#DIV/0!
#DIV/0!
#DIV/0!
#DIV/0!
#DIV/0!
#DIV/0!
#DIV/0!
#DIV/0!
#DIV/0!
#DIV/0!
#DIV/0!
#DIV/0!
#DIV/0!
#DIV/0!
#DIV/0!
#DIV/0!
#DIV/0!
#DIV/0!
#DIV/0!
#DIV/0!
#DIV/0!
#DIV/0!
#DIV/0!
#DIV/0!
#DIV/0!
#DIV/0!
#DIV/0!
#DIV/0!
#DIV/0!
#DIV/0!
#DIV/0!
#DIV/0!
#DIV/0!
#DIV/0!
#DIV/0!
#DIV/0!
#DIV/0!
#DIV/0!
#DIV/0!
#DIV/0!
#DIV/0!
#DIV/0!
#DIV/0!
#DIV/0!
#DIV/0!
#DIV/0!
#DIV/0!
#DIV/0!
#DIV/0!
#DIV/0!
#DIV/0!
#DIV/0!
#DIV/0!
#DIV/0!
#DIV/0!
#DIV/0!
#DIV/0!
#DIV/0!
#DIV/0!
#DIV/0!
#DIV/0!
#DIV/0!
#DIV/0!
#DIV/0!
#DIV/0!
#DIV/0!
#DIV/0!
#DIV/0!
#DIV/0!
#DIV/0!
#DIV/0!
#DIV/0!
#DIV/0!
#DIV/0!
#DIV/0!
#DIV/0!
#DIV/0!
#DIV/0!
#DIV/0!
#DIV/0!
#DIV/0!
#DIV/0!
#DIV/0!
#DIV/0!
#DIV/0!
#DIV/0!
#DIV/0!
#DIV/0!
#DIV/0!
#DIV/0!
#DIV/0!
#DIV/0!
#DIV/0!
#DIV/0!
#DIV/0!
#DIV/0!
#DIV/0!
#DIV/0!
#DIV/0!
#DIV/0!
#DIV/0!
#DIV/0!
#DIV/0!
#DIV/0!
#DIV/0!
#DIV/0!
#DIV/0!
#DIV/0!
#DIV/0!
#DIV/0!
#DIV/0!
#DIV/0!
#DIV/0!
#DIV/0!
#DIV/0!
#DIV/0!
#DIV/0!
#DIV/0!
#DIV/0!
#DIV/0!
#DIV/0!
#DIV/0!
#DIV/0!
#DIV/0!
#DIV/0!
#DIV/0!
#DIV/0!
#DIV/0!
#DIV/0!
#DIV/0!
#DIV/0!
#DIV/0!
#DIV/0!
#DIV/0!
#DIV/0!
#DIV/0!
#DIV/0!
#DIV/0!
#DIV/0!
#DIV/0!
#DIV/0!
#DIV/0!
#DIV/0!
#DIV/0!
#DIV/0!
#DIV/0!
#DIV/0!
#DIV/0!
#DIV/0!
#DIV/0!
#DIV/0!
#DIV/0!
#DIV/0!
#DIV/0!
#DIV/0!
#DIV/0!
#DIV/0!
#DIV/0!
#DIV/0!
#DIV/0!
#DIV/0!
#DIV/0!
#DIV/0!
#DIV/0!
#DIV/0!
#DIV/0!
#DIV/0!
#DIV/0!
#DIV/0!
#DIV/0!
#DIV/0!
#DIV/0!
#DIV/0!
#DIV/0!
#DIV/0!
#DIV/0!
#DIV/0!
#DIV/0!
#DIV/0!
#DIV/0!
#DIV/0!
#DIV/0!
#DIV/0!
#DIV/0!
#DIV/0!
#DIV/0!
#DIV/0!
#DIV/0!
#DIV/0!
#DIV/0!
#DIV/0!
#DIV/0!
#DIV/0!
#DIV/0!
#DIV/0!
#DIV/0!
#DIV/0!
#DIV/0!
#DIV/0!
#DIV/0!
#DIV/0!
#DIV/0!
#DIV/0!
#DIV/0!
#DIV/0!
#DIV/0!
#DIV/0!
#DIV/0!
#DIV/0!
#DIV/0!
#DIV/0!
#DIV/0!
#DIV/0!
#DIV/0!
#DIV/0!
#DIV/0!
#DIV/0!
#DIV/0!
#DIV/0!
#DIV/0!
#DIV/0!
#DIV/0!
#DIV/0!
#DIV/0!
#DIV/0!
#DIV/0!
#DIV/0!
#DIV/0!
#DIV/0!
#DIV/0!
#DIV/0!
#DIV/0!
#DIV/0!
#DIV/0!
#DIV/0!
#DIV/0!
#DIV/0!
#DIV/0!
#DIV/0!
#DIV/0!
#DIV/0!
#DIV/0!
#DIV/0!
#DIV/0!
#DIV/0!
#DIV/0!
#DIV/0!
#DIV/0!
#DIV/0!
#DIV/0!
#DIV/0!
#DIV/0!
#DIV/0!
#DIV/0!
#DIV/0!
#DIV/0!
#DIV/0!
#DIV/0!
#DIV/0!
#DIV/0!
#DIV/0!
#DIV/0!
#DIV/0!
#DIV/0!
#DIV/0!
#DIV/0!
#DIV/0!
#DIV/0!
#DIV/0!
#DIV/0!
#DIV/0!
#DIV/0!
#DIV/0!
#DIV/0!
#DIV/0!
#DIV/0!
#DIV/0!
#DIV/0!
#DIV/0!
#DIV/0!
#DIV/0!
#DIV/0!
#DIV/0!
#DIV/0!
#DIV/0!
#DIV/0!
#DIV/0!
#DIV/0!
#DIV/0!
#DIV/0!
#DIV/0!
#DIV/0!
#DIV/0!
#DIV/0!
#DIV/0!
#DIV/0!
#DIV/0!
#DIV/0!
#DIV/0!
#DIV/0!
#DIV/0!
#DIV/0!
#DIV/0!
#DIV/0!
#DIV/0!
#DIV/0!
#DIV/0!
#DIV/0!
#DIV/0!
#DIV/0!
#DIV/0!
#DIV/0!
#DIV/0!
#DIV/0!
#DIV/0!
#DIV/0!
#DIV/0!
#DIV/0!
#DIV/0!
#DIV/0!
#DIV/0!
#DIV/0!
#DIV/0!
#DIV/0!
#DIV/0!
#DIV/0!
#DIV/0!
#DIV/0!
#DIV/0!
#DIV/0!
#DIV/0!
#DIV/0!
#DIV/0!
#DIV/0!
#DIV/0!
#DIV/0!
#DIV/0!
#DIV/0!
#DIV/0!
#DIV/0!
#DIV/0!
#DIV/0!
#DIV/0!
#DIV/0!
#DIV/0!
#DIV/0!
#DIV/0!
#DIV/0!
#DIV/0!
#DIV/0!
#DIV/0!
#DIV/0!
#DIV/0!
#DIV/0!
#DIV/0!
#DIV/0!
#DIV/0!
#DIV/0!
#DIV/0!
#DIV/0!
#DIV/0!
#DIV/0!
#DIV/0!
#DIV/0!
#DIV/0!
#DIV/0!
#DIV/0!
#DIV/0!
#DIV/0!
#DIV/0!
#DIV/0!
#DIV/0!
#DIV/0!
#DIV/0!
#DIV/0!
#DIV/0!
#DIV/0!
#DIV/0!
#DIV/0!
#DIV/0!
#DIV/0!
#DIV/0!
#DIV/0!
#DIV/0!
#DIV/0!
#DIV/0!
#DIV/0!
#DIV/0!
#DIV/0!
#DIV/0!
#DIV/0!
#DIV/0!
#DIV/0!
#DIV/0!
#DIV/0!
#DIV/0!
#DIV/0!
#DIV/0!
#DIV/0!
#DIV/0!
#DIV/0!
#DIV/0!
#DIV/0!
#DIV/0!
#DIV/0!
#DIV/0!
#DIV/0!
#DIV/0!
#DIV/0!
#DIV/0!
#DIV/0!
#DIV/0!
#DIV/0!
#DIV/0!
#DIV/0!
#DIV/0!
#DIV/0!
#DIV/0!
#DIV/0!
#DIV/0!
#DIV/0!
#DIV/0!
#DIV/0!
#DIV/0!
#DIV/0!
#DIV/0!
#DIV/0!
#DIV/0!
#DIV/0!
#DIV/0!
#DIV/0!
#DIV/0!
#DIV/0!
#DIV/0!
#DIV/0!
#DIV/0!
#DIV/0!
#DIV/0!
#DIV/0!
#DIV/0!
#DIV/0!
#DIV/0!
#DIV/0!
#DIV/0!
#DIV/0!
#DIV/0!
#DIV/0!
#DIV/0!
#DIV/0!
#DIV/0!
#DIV/0!
#DIV/0!
#DIV/0!
#DIV/0!
#DIV/0!
#DIV/0!
#DIV/0!
#DIV/0!
#DIV/0!
#DIV/0!
#DIV/0!
#DIV/0!
#DIV/0!
#DIV/0!
#DIV/0!
#DIV/0!
#DIV/0!
#DIV/0!
#DIV/0!
#DIV/0!
#DIV/0!
#DIV/0!
#DIV/0!
#DIV/0!
#DIV/0!
#DIV/0!
#DIV/0!
#DIV/0!
#DIV/0!
#DIV/0!
#DIV/0!
#DIV/0!
#DIV/0!
#DIV/0!
#DIV/0!
#DIV/0!
#DIV/0!
#DIV/0!
#DIV/0!
#DIV/0!
#DIV/0!
#DIV/0!
#DIV/0!
#DIV/0!
#DIV/0!
#DIV/0!
#DIV/0!
#DIV/0!
#DIV/0!
#DIV/0!
#DIV/0!
#DIV/0!
#DIV/0!
#DIV/0!
#DIV/0!
#DIV/0!
#DIV/0!
#DIV/0!
#DIV/0!
#DIV/0!
#DIV/0!
#DIV/0!
#DIV/0!
#DIV/0!
#DIV/0!
#DIV/0!
#DIV/0!
#DIV/0!
#DIV/0!
#DIV/0!
#DIV/0!
#DIV/0!
#DIV/0!
#DIV/0!
#DIV/0!
#DIV/0!
#DIV/0!
#DIV/0!
#DIV/0!
#DIV/0!
#DIV/0!
#DIV/0!
#DIV/0!
#DIV/0!
#DIV/0!
#DIV/0!
#DIV/0!
#DIV/0!
#DIV/0!
#DIV/0!
#DIV/0!
#DIV/0!
#DIV/0!
#DIV/0!
#DIV/0!
#DIV/0!
#DIV/0!
#DIV/0!
#DIV/0!
#DIV/0!
#DIV/0!
#DIV/0!
#DIV/0!
#DIV/0!
#DIV/0!
#DIV/0!
#DIV/0!
#DIV/0!
#DIV/0!
#DIV/0!
#DIV/0!
#DIV/0!
#DIV/0!
#DIV/0!
#DIV/0!
#DIV/0!
#DIV/0!
#DIV/0!
#DIV/0!
#DIV/0!
#DIV/0!
#DIV/0!
#DIV/0!
#DIV/0!
#DIV/0!
#DIV/0!
#DIV/0!
#DIV/0!
#DIV/0!
#DIV/0!
#DIV/0!
#DIV/0!
#DIV/0!
#DIV/0!
#DIV/0!
#DIV/0!
#DIV/0!
#DIV/0!
#DIV/0!
#DIV/0!
#DIV/0!
#DIV/0!
#DIV/0!
#DIV/0!
#DIV/0!
#DIV/0!
#DIV/0!
#DIV/0!
#DIV/0!
#DIV/0!
#DIV/0!
#DIV/0!
#DIV/0!
#DIV/0!
#DIV/0!
#DIV/0!
#DIV/0!
#DIV/0!
#DIV/0!
#DIV/0!
#DIV/0!
#DIV/0!
#DIV/0!
#DIV/0!
#DIV/0!
#DIV/0!
#DIV/0!
#DIV/0!
#DIV/0!
#DIV/0!
#DIV/0!
#DIV/0!
#DIV/0!
#DIV/0!
#DIV/0!
#DIV/0!
#DIV/0!
#DIV/0!
#DIV/0!
#DIV/0!
#DIV/0!
#DIV/0!
#DIV/0!
#DIV/0!
#DIV/0!
#DIV/0!
#DIV/0!
#DIV/0!
#DIV/0!
#DIV/0!
#DIV/0!
#DIV/0!
#DIV/0!
#DIV/0!
#DIV/0!
#DIV/0!
#DIV/0!
#DIV/0!
#DIV/0!
#DIV/0!
#DIV/0!
#DIV/0!
#DIV/0!
#DIV/0!
#DIV/0!
#DIV/0!
#DIV/0!
#DIV/0!
#DIV/0!
#DIV/0!
#DIV/0!
#DIV/0!
#DIV/0!
#DIV/0!
#DIV/0!
#DIV/0!
#DIV/0!
#DIV/0!
#DIV/0!
#DIV/0!
#DIV/0!
#DIV/0!
#DIV/0!
#DIV/0!
#DIV/0!
#DIV/0!
#DIV/0!
#DIV/0!
#DIV/0!
#DIV/0!
#DIV/0!
#DIV/0!
#DIV/0!
#DIV/0!
#DIV/0!
#DIV/0!
#DIV/0!
#DIV/0!
#DIV/0!
#DIV/0!
#DIV/0!
#DIV/0!
#DIV/0!
#DIV/0!
#DIV/0!
#DIV/0!
#DIV/0!
#DIV/0!
#DIV/0!
#DIV/0!
#DIV/0!
#DIV/0!
#DIV/0!
#DIV/0!
#DIV/0!
#DIV/0!
#DIV/0!
#DIV/0!
#DIV/0!
#DIV/0!
#DIV/0!
#DIV/0!
#DIV/0!
#DIV/0!
#DIV/0!
#DIV/0!
#DIV/0!
#DIV/0!
#DIV/0!
#DIV/0!
#DIV/0!
#DIV/0!
#DIV/0!
#DIV/0!
#DIV/0!
#DIV/0!
#DIV/0!
#DIV/0!
#DIV/0!
#DIV/0!
#DIV/0!
#DIV/0!
#DIV/0!
#DIV/0!
#DIV/0!
#DIV/0!
#DIV/0!
#DIV/0!
#DIV/0!
#DIV/0!
#DIV/0!
#DIV/0!
#DIV/0!
#DIV/0!
#DIV/0!
#DIV/0!
#DIV/0!
#DIV/0!
#DIV/0!
#DIV/0!
#DIV/0!
#DIV/0!
#DIV/0!
#DIV/0!
#DIV/0!
#DIV/0!
#DIV/0!
#DIV/0!
#DIV/0!
#DIV/0!
#DIV/0!
#DIV/0!
#DIV/0!
#DIV/0!
#DIV/0!
#DIV/0!
#DIV/0!
#DIV/0!
#DIV/0!
#DIV/0!
#DIV/0!
#DIV/0!
#DIV/0!
#DIV/0!
#DIV/0!
#DIV/0!
#DIV/0!
#DIV/0!
#DIV/0!
#DIV/0!
#DIV/0!
#DIV/0!
#DIV/0!
#DIV/0!
#DIV/0!
#DIV/0!
#DIV/0!
#DIV/0!
#DIV/0!
#DIV/0!
#DIV/0!
#DIV/0!
#DIV/0!
#DIV/0!
#DIV/0!
#DIV/0!
#DIV/0!
#DIV/0!
#DIV/0!
#DIV/0!
#DIV/0!
#DIV/0!
#DIV/0!
#DIV/0!
#DIV/0!
#DIV/0!
#DIV/0!
#DIV/0!
#DIV/0!
#DIV/0!
#DIV/0!
#DIV/0!
#DIV/0!
#DIV/0!
#DIV/0!
#DIV/0!
#DIV/0!
#DIV/0!
#DIV/0!
#DIV/0!
#DIV/0!
#DIV/0!
#DIV/0!
#DIV/0!
#DIV/0!
#DIV/0!
#DIV/0!
#DIV/0!
#DIV/0!
#DIV/0!
#DIV/0!
#DIV/0!
#DIV/0!
#DIV/0!
#DIV/0!
#DIV/0!
#DIV/0!
#DIV/0!
#DIV/0!
#DIV/0!
#DIV/0!
#DIV/0!
#DIV/0!
#DIV/0!
#DIV/0!
#DIV/0!
#DIV/0!
#DIV/0!
#DIV/0!
#DIV/0!
#DIV/0!
#DIV/0!
#DIV/0!
#DIV/0!
#DIV/0!
#DIV/0!
#DIV/0!
#DIV/0!
#DIV/0!
#DIV/0!
#DIV/0!
#DIV/0!
#DIV/0!
#DIV/0!
#DIV/0!
#DIV/0!
#DIV/0!
#DIV/0!
#DIV/0!
#DIV/0!
#DIV/0!
#DIV/0!
#DIV/0!
#DIV/0!
#DIV/0!
#DIV/0!
#DIV/0!
#DIV/0!
#DIV/0!
#DIV/0!
#DIV/0!
#DIV/0!
#DIV/0!
#DIV/0!
#DIV/0!
#DIV/0!
#DIV/0!
#DIV/0!
#DIV/0!
#DIV/0!
#DIV/0!
#DIV/0!
#DIV/0!
#DIV/0!
#DIV/0!
#DIV/0!
#DIV/0!
#DIV/0!
#DIV/0!
#DIV/0!
#DIV/0!
#DIV/0!
#DIV/0!
#DIV/0!
#DIV/0!
#DIV/0!
#DIV/0!
#DIV/0!
#DIV/0!
#DIV/0!
#DIV/0!
#DIV/0!
#DIV/0!
#DIV/0!
#DIV/0!
#DIV/0!
#DIV/0!
#DIV/0!
#DIV/0!
#DIV/0!
#DIV/0!
#DIV/0!
#DIV/0!
#DIV/0!
#DIV/0!
#DIV/0!
#DIV/0!
#DIV/0!
#DIV/0!
#DIV/0!
#DIV/0!
#DIV/0!
#DIV/0!
#DIV/0!
#DIV/0!
#DIV/0!
#DIV/0!
#DIV/0!
#DIV/0!
#DIV/0!
#DIV/0!
#DIV/0!
#DIV/0!
#DIV/0!
#DIV/0!
#DIV/0!
#DIV/0!
#DIV/0!
#DIV/0!
#DIV/0!
#DIV/0!
#DIV/0!
#DIV/0!
#DIV/0!
#DIV/0!
#DIV/0!
#DIV/0!
#DIV/0!
#DIV/0!
#DIV/0!
#DIV/0!
#DIV/0!
#DIV/0!
#DIV/0!
#DIV/0!
#DIV/0!
#DIV/0!
#DIV/0!
#DIV/0!
#DIV/0!
#DIV/0!
#DIV/0!
#DIV/0!
#DIV/0!
#DIV/0!
#DIV/0!
#DIV/0!
#DIV/0!
#DIV/0!
#DIV/0!
#DIV/0!
#DIV/0!
#DIV/0!
#DIV/0!
#DIV/0!
#DIV/0!
#DIV/0!
#DIV/0!
#DIV/0!
#DIV/0!
#DIV/0!
#DIV/0!
#DIV/0!
#DIV/0!
#DIV/0!
#DIV/0!
#DIV/0!
#DIV/0!
#DIV/0!
#DIV/0!
#DIV/0!
#DIV/0!
#DIV/0!
#DIV/0!
#DIV/0!
#DIV/0!
#DIV/0!
#DIV/0!
#DIV/0!
#DIV/0!
#DIV/0!
#DIV/0!
#DIV/0!
#DIV/0!
#DIV/0!
#DIV/0!
#DIV/0!
#DIV/0!
#DIV/0!
#DIV/0!
#DIV/0!
#DIV/0!
#DIV/0!
#DIV/0!
#DIV/0!
#DIV/0!
#DIV/0!
#DIV/0!
#DIV/0!
#DIV/0!
#DIV/0!
#DIV/0!
#DIV/0!
#DIV/0!
#DIV/0!
#DIV/0!
#DIV/0!
#DIV/0!
#DIV/0!
#DIV/0!
#DIV/0!
#DIV/0!
#DIV/0!
#DIV/0!
#DIV/0!
#DIV/0!
#DIV/0!
#DIV/0!
#DIV/0!
#DIV/0!
#DIV/0!
#DIV/0!
#DIV/0!
#DIV/0!
#DIV/0!
#DIV/0!
#DIV/0!
#DIV/0!
#DIV/0!
#DIV/0!
#DIV/0!
#DIV/0!
#DIV/0!
#DIV/0!
#DIV/0!
#DIV/0!
#DIV/0!
#DIV/0!
#DIV/0!
#DIV/0!
#DIV/0!
#DIV/0!
#DIV/0!
#DIV/0!
#DIV/0!
#DIV/0!
#DIV/0!
#DIV/0!
#DIV/0!
#DIV/0!
#DIV/0!
#DIV/0!
#DIV/0!
#DIV/0!
#DIV/0!
#DIV/0!
#DIV/0!
#DIV/0!
#DIV/0!
#DIV/0!
#DIV/0!
#DIV/0!
#DIV/0!
#DIV/0!
#DIV/0!
#DIV/0!
#DIV/0!
#DIV/0!
#DIV/0!
#DIV/0!
#DIV/0!
#DIV/0!
#DIV/0!
#DIV/0!
#DIV/0!
#DIV/0!
#DIV/0!
#DIV/0!
#DIV/0!
#DIV/0!
#DIV/0!
#DIV/0!
#DIV/0!
#DIV/0!
#DIV/0!
#DIV/0!
#DIV/0!
#DIV/0!
#DIV/0!
#DIV/0!
#DIV/0!
#DIV/0!
#DIV/0!
#DIV/0!
#DIV/0!
#DIV/0!
#DIV/0!
#DIV/0!
#DIV/0!
#DIV/0!
#DIV/0!
#DIV/0!
#DIV/0!
#DIV/0!
#DIV/0!
#DIV/0!
#DIV/0!
#DIV/0!
#DIV/0!
#DIV/0!
#DIV/0!
#DIV/0!
#DIV/0!
#DIV/0!
#DIV/0!
#DIV/0!
#DIV/0!
#DIV/0!
#DIV/0!
#DIV/0!
#DIV/0!
#DIV/0!
#DIV/0!
#DIV/0!
#DIV/0!
#DIV/0!
#DIV/0!
#DIV/0!
#DIV/0!
#DIV/0!
#DIV/0!
#DIV/0!
#DIV/0!
#DIV/0!
#DIV/0!
#DIV/0!
#DIV/0!
#DIV/0!
#DIV/0!
#DIV/0!
#DIV/0!
#DIV/0!
#DIV/0!
#DIV/0!
#DIV/0!
#DIV/0!
#DIV/0!
#DIV/0!
#DIV/0!
#DIV/0!
#DIV/0!
#DIV/0!
#DIV/0!
#DIV/0!
#DIV/0!
#DIV/0!
#DIV/0!
#DIV/0!
#DIV/0!
#DIV/0!
#DIV/0!
#DIV/0!
#DIV/0!
#DIV/0!
#DIV/0!
#DIV/0!
#DIV/0!
#DIV/0!
#DIV/0!
#DIV/0!
#DIV/0!
#DIV/0!
#DIV/0!
#DIV/0!
#DIV/0!
#DIV/0!
#DIV/0!
#DIV/0!
#DIV/0!
#DIV/0!
#DIV/0!
#DIV/0!
#DIV/0!
#DIV/0!
#DIV/0!
#DIV/0!
#DIV/0!
#DIV/0!
#DIV/0!
#DIV/0!
#DIV/0!
#DIV/0!
#DIV/0!
#DIV/0!
#DIV/0!
#DIV/0!
#DIV/0!
#DIV/0!
#DIV/0!
#DIV/0!
#DIV/0!
#DIV/0!
#DIV/0!
#DIV/0!
#DIV/0!
#DIV/0!
#DIV/0!
#DIV/0!
#DIV/0!
#DIV/0!
#DIV/0!
#DIV/0!
#DIV/0!
#DIV/0!
#DIV/0!
#DIV/0!
#DIV/0!
#DIV/0!
#DIV/0!
#DIV/0!
#DIV/0!
#DIV/0!
#DIV/0!
#DIV/0!
#DIV/0!
#DIV/0!
#DIV/0!
#DIV/0!
#DIV/0!
#DIV/0!
#DIV/0!
#DIV/0!
#DIV/0!
#DIV/0!
#DIV/0!
#DIV/0!
#DIV/0!
#DIV/0!
#DIV/0!
#DIV/0!
#DIV/0!
#DIV/0!
#DIV/0!
#DIV/0!
#DIV/0!
#DIV/0!
#DIV/0!
#DIV/0!
#DIV/0!
#DIV/0!
#DIV/0!
#DIV/0!
#DIV/0!
#DIV/0!
#DIV/0!
#DIV/0!
#DIV/0!
#DIV/0!
#DIV/0!
#DIV/0!
#DIV/0!
#DIV/0!
#DIV/0!
#DIV/0!
#DIV/0!
#DIV/0!
#DIV/0!
#DIV/0!
#DIV/0!
#DIV/0!
#DIV/0!
#DIV/0!
#DIV/0!
#DIV/0!
#DIV/0!
#DIV/0!
#DIV/0!
#DIV/0!
#DIV/0!
#DIV/0!
#DIV/0!
#DIV/0!
#DIV/0!
#DIV/0!
#DIV/0!
#DIV/0!
#DIV/0!
#DIV/0!
#DIV/0!
#DIV/0!
#DIV/0!
#DIV/0!
#DIV/0!
#DIV/0!
#DIV/0!
#DIV/0!
#DIV/0!
#DIV/0!
#DIV/0!
#DIV/0!
#DIV/0!
#DIV/0!
#DIV/0!
#DIV/0!
#DIV/0!
#DIV/0!
#DIV/0!
#DIV/0!
#DIV/0!
#DIV/0!
#DIV/0!
#DIV/0!
#DIV/0!
#DIV/0!
#DIV/0!
#DIV/0!
#DIV/0!
#DIV/0!
#DIV/0!
#DIV/0!
#DIV/0!
#DIV/0!
#DIV/0!
#DIV/0!
#DIV/0!
#DIV/0!
#DIV/0!
#DIV/0!
#DIV/0!
#DIV/0!
#DIV/0!
#DIV/0!
#DIV/0!
#DIV/0!
#DIV/0!
#DIV/0!
#DIV/0!
#DIV/0!
#DIV/0!
#DIV/0!
#DIV/0!
#DIV/0!
#DIV/0!
#DIV/0!
#DIV/0!
#DIV/0!
#DIV/0!
#DIV/0!
#DIV/0!
#DIV/0!
#DIV/0!
#DIV/0!
#DIV/0!
#DIV/0!
#DIV/0!
#DIV/0!
#DIV/0!
#DIV/0!
#DIV/0!
#DIV/0!
#DIV/0!
#DIV/0!
#DIV/0!
#DIV/0!
#DIV/0!
#DIV/0!
#DIV/0!
#DIV/0!
#DIV/0!
#DIV/0!
#DIV/0!
#DIV/0!
#DIV/0!
#DIV/0!
#DIV/0!
#DIV/0!
#DIV/0!
#DIV/0!
#DIV/0!
#DIV/0!
#DIV/0!
#DIV/0!
#DIV/0!
#DIV/0!
#DIV/0!
#DIV/0!
#DIV/0!
#DIV/0!
#DIV/0!
#DIV/0!
#DIV/0!
#DIV/0!
#DIV/0!
#DIV/0!
#DIV/0!
#DIV/0!
#DIV/0!
#DIV/0!
#DIV/0!
#DIV/0!
#DIV/0!
#DIV/0!
#DIV/0!
#DIV/0!
#DIV/0!
#DIV/0!
#DIV/0!
#DIV/0!
#DIV/0!
#DIV/0!
#DIV/0!
#DIV/0!
#DIV/0!
#DIV/0!
#DIV/0!
#DIV/0!
#DIV/0!
#DIV/0!
#DIV/0!
#DIV/0!
#DIV/0!
#DIV/0!
#DIV/0!
#DIV/0!
#DIV/0!
#DIV/0!
#DIV/0!
#DIV/0!
#DIV/0!
#DIV/0!
#DIV/0!
#DIV/0!
#DIV/0!
#DIV/0!
#DIV/0!
#DIV/0!
#DIV/0!
#DIV/0!
#DIV/0!
#DIV/0!
#DIV/0!
#DIV/0!
#DIV/0!
#DIV/0!
#DIV/0!
#DIV/0!
#DIV/0!
#DIV/0!
#DIV/0!
#DIV/0!
#DIV/0!
#DIV/0!
#DIV/0!
#DIV/0!
#DIV/0!
#DIV/0!
#DIV/0!
#DIV/0!
#DIV/0!
#DIV/0!
#DIV/0!
#DIV/0!
#DIV/0!
#DIV/0!
#DIV/0!
#DIV/0!
#DIV/0!
#DIV/0!
#DIV/0!
#DIV/0!
#DIV/0!
#DIV/0!
#DIV/0!
#DIV/0!
#DIV/0!
#DIV/0!
#DIV/0!
#DIV/0!
#DIV/0!
#DIV/0!
#DIV/0!
#DIV/0!
#DIV/0!
#DIV/0!
#DIV/0!
#DIV/0!
#DIV/0!
#DIV/0!
#DIV/0!
#DIV/0!
#DIV/0!
#DIV/0!
#DIV/0!
#DIV/0!
#DIV/0!
#DIV/0!
#DIV/0!
#DIV/0!
#DIV/0!
#DIV/0!
#DIV/0!
#DIV/0!
#DIV/0!
#DIV/0!
#DIV/0!
#DIV/0!
#DIV/0!
#DIV/0!
#DIV/0!
#DIV/0!
#DIV/0!
#DIV/0!
#DIV/0!
#DIV/0!
#DIV/0!
#DIV/0!
#DIV/0!
#DIV/0!
#DIV/0!
#DIV/0!
#DIV/0!
#DIV/0!
#DIV/0!
#DIV/0!
#DIV/0!
#DIV/0!
#DIV/0!
#DIV/0!
#DIV/0!
#DIV/0!
#DIV/0!
#DIV/0!
#DIV/0!
#DIV/0!
#DIV/0!
#DIV/0!
#DIV/0!
#DIV/0!
#DIV/0!
#DIV/0!
#DIV/0!
#DIV/0!
#DIV/0!
#DIV/0!
#DIV/0!
#DIV/0!
#DIV/0!
#DIV/0!
#DIV/0!
#DIV/0!
#DIV/0!
#DIV/0!
#DIV/0!
#DIV/0!
#DIV/0!
#DIV/0!
#DIV/0!
#DIV/0!
#DIV/0!
#DIV/0!
#DIV/0!
#DIV/0!
#DIV/0!
#DIV/0!
#DIV/0!
#DIV/0!
#DIV/0!
#DIV/0!
#DIV/0!
#DIV/0!
#DIV/0!
#DIV/0!
#DIV/0!
#DIV/0!
#DIV/0!
#DIV/0!
#DIV/0!
#DIV/0!
#DIV/0!
#DIV/0!
#DIV/0!
#DIV/0!
#DIV/0!
#DIV/0!
#DIV/0!
#DIV/0!
#DIV/0!
#DIV/0!
#DIV/0!
#DIV/0!
#DIV/0!
#DIV/0!
#DIV/0!
#DIV/0!
#DIV/0!
#DIV/0!
#DIV/0!
#DIV/0!
#DIV/0!
#DIV/0!
#DIV/0!
#DIV/0!
#DIV/0!
#DIV/0!
#DIV/0!
#DIV/0!
#DIV/0!
#DIV/0!
#DIV/0!
#DIV/0!
#DIV/0!
#DIV/0!
#DIV/0!
#DIV/0!
#DIV/0!
#DIV/0!
#DIV/0!
#DIV/0!
#DIV/0!
#DIV/0!
#DIV/0!
#DIV/0!
#DIV/0!
#DIV/0!
#DIV/0!
#DIV/0!
#DIV/0!
#DIV/0!
#DIV/0!
#DIV/0!
#DIV/0!
#DIV/0!
#DIV/0!
#DIV/0!
#DIV/0!
#DIV/0!
#DIV/0!
#DIV/0!
#DIV/0!
#DIV/0!
#DIV/0!
#DIV/0!
#DIV/0!
#DIV/0!
#DIV/0!
#DIV/0!
#DIV/0!
#DIV/0!
#DIV/0!
#DIV/0!
#DIV/0!
#DIV/0!
#DIV/0!
#DIV/0!
#DIV/0!
#DIV/0!
#DIV/0!
#DIV/0!
#DIV/0!
#DIV/0!
#DIV/0!
#DIV/0!
#DIV/0!
#DIV/0!
#DIV/0!
#DIV/0!
#DIV/0!
#DIV/0!
#DIV/0!
#DIV/0!
#DIV/0!
#DIV/0!
#DIV/0!
#DIV/0!
#DIV/0!
#DIV/0!
#DIV/0!
#DIV/0!
#DIV/0!
#DIV/0!
#DIV/0!
#DIV/0!
#DIV/0!
#DIV/0!
#DIV/0!
#DIV/0!
#DIV/0!
#DIV/0!
#DIV/0!
#DIV/0!
#DIV/0!
#DIV/0!
#DIV/0!
#DIV/0!
#DIV/0!
#DIV/0!
#DIV/0!
#DIV/0!
#DIV/0!
#DIV/0!
#DIV/0!
#DIV/0!
#DIV/0!
#DIV/0!
#DIV/0!
#DIV/0!
#DIV/0!
#DIV/0!
#DIV/0!
#DIV/0!
#DIV/0!
#DIV/0!
#DIV/0!
#DIV/0!
#DIV/0!
#DIV/0!
#DIV/0!
#DIV/0!
#DIV/0!
#DIV/0!
#DIV/0!
#DIV/0!
#DIV/0!
#DIV/0!
#DIV/0!
#DIV/0!
#DIV/0!
#DIV/0!
#DIV/0!
#DIV/0!
#DIV/0!
#DIV/0!
#DIV/0!
#DIV/0!
#DIV/0!
#DIV/0!
#DIV/0!
#DIV/0!
#DIV/0!
#DIV/0!
#DIV/0!
#DIV/0!
#DIV/0!
#DIV/0!
#DIV/0!
#DIV/0!
#DIV/0!
#DIV/0!
#DIV/0!
#DIV/0!
#DIV/0!
#DIV/0!
#DIV/0!
#DIV/0!
#DIV/0!
#DIV/0!
#DIV/0!
#DIV/0!
#DIV/0!
#DIV/0!
#DIV/0!
#DIV/0!
#DIV/0!
#DIV/0!
#DIV/0!
#DIV/0!
#DIV/0!
#DIV/0!
#DIV/0!
#DIV/0!
#DIV/0!
#DIV/0!
#DIV/0!
#DIV/0!
#DIV/0!
#DIV/0!
#DIV/0!
#DIV/0!
#DIV/0!
#DIV/0!
#DIV/0!
#DIV/0!
#DIV/0!
#DIV/0!
#DIV/0!
#DIV/0!
#DIV/0!
#DIV/0!
#DIV/0!
#DIV/0!
#DIV/0!
#DIV/0!
#DIV/0!
#DIV/0!
#DIV/0!
#DIV/0!
#DIV/0!
#DIV/0!
#DIV/0!
#DIV/0!
#DIV/0!
#DIV/0!
#DIV/0!
#DIV/0!
#DIV/0!
#DIV/0!
#DIV/0!
#DIV/0!
#DIV/0!
#DIV/0!
#DIV/0!
#DIV/0!
#DIV/0!
#DIV/0!
#DIV/0!
#DIV/0!
#DIV/0!
#DIV/0!
#DIV/0!
#DIV/0!
#DIV/0!
#DIV/0!
#DIV/0!
#DIV/0!
#DIV/0!
#DIV/0!
#DIV/0!
#DIV/0!
#DIV/0!
#DIV/0!
#DIV/0!
#DIV/0!
#DIV/0!
#DIV/0!
#DIV/0!
#DIV/0!
#DIV/0!
#DIV/0!
#DIV/0!
#DIV/0!
#DIV/0!
#DIV/0!
#DIV/0!
#DIV/0!
#DIV/0!
#DIV/0!
#DIV/0!
#DIV/0!
#DIV/0!
#DIV/0!
#DIV/0!
#DIV/0!
#DIV/0!
#DIV/0!
#DIV/0!
#DIV/0!
#DIV/0!
#DIV/0!
#DIV/0!
#DIV/0!
#DIV/0!
#DIV/0!
#DIV/0!
#DIV/0!
#DIV/0!
#DIV/0!
#DIV/0!
#DIV/0!
#DIV/0!
#DIV/0!
#DIV/0!
#DIV/0!
#DIV/0!
#DIV/0!
#DIV/0!
#DIV/0!
#DIV/0!
#DIV/0!
#DIV/0!
#DIV/0!
#DIV/0!
#DIV/0!
#DIV/0!
#DIV/0!
#DIV/0!
#DIV/0!
#DIV/0!
#DIV/0!
#DIV/0!
#DIV/0!
#DIV/0!
#DIV/0!
#DIV/0!
#DIV/0!
#DIV/0!
#DIV/0!
#DIV/0!
#DIV/0!
#DIV/0!
#DIV/0!
#DIV/0!
#DIV/0!
#DIV/0!
#DIV/0!
#DIV/0!
#DIV/0!
#DIV/0!
#DIV/0!
#DIV/0!
#DIV/0!
#DIV/0!
#DIV/0!
#DIV/0!
#DIV/0!
#DIV/0!
#DIV/0!
#DIV/0!
#DIV/0!
#DIV/0!
#DIV/0!
#DIV/0!
#DIV/0!
#DIV/0!
#DIV/0!
#DIV/0!
#DIV/0!
#DIV/0!
#DIV/0!
#DIV/0!
#DIV/0!
#DIV/0!
#DIV/0!
#DIV/0!
#DIV/0!
#DIV/0!
#DIV/0!
#DIV/0!
#DIV/0!
#DIV/0!
#DIV/0!
#DIV/0!
#DIV/0!
#DIV/0!
#DIV/0!
#DIV/0!
#DIV/0!
#DIV/0!
#DIV/0!
#DIV/0!
#DIV/0!
#DIV/0!
#DIV/0!
#DIV/0!
#DIV/0!
#DIV/0!
#DIV/0!
#DIV/0!
#DIV/0!
#DIV/0!
#DIV/0!
#DIV/0!
#DIV/0!
#DIV/0!
#DIV/0!
#DIV/0!
#DIV/0!
#DIV/0!
#DIV/0!
#DIV/0!
#DIV/0!
#DIV/0!
#DIV/0!
#DIV/0!
#DIV/0!
#DIV/0!
#DIV/0!
#DIV/0!
#DIV/0!
#DIV/0!
#DIV/0!
#DIV/0!
#DIV/0!
#DIV/0!
#DIV/0!
#DIV/0!
#DIV/0!
#DIV/0!
#DIV/0!
#DIV/0!
#DIV/0!
#DIV/0!
#DIV/0!
#DIV/0!
#DIV/0!
#DIV/0!
#DIV/0!
#DIV/0!
#DIV/0!
#DIV/0!
#DIV/0!
#DIV/0!
#DIV/0!
#DIV/0!
#DIV/0!
#DIV/0!
#DIV/0!
#DIV/0!
#DIV/0!
#DIV/0!
#DIV/0!
#DIV/0!
#DIV/0!
#DIV/0!
#DIV/0!
#DIV/0!
#DIV/0!
#DIV/0!
#DIV/0!
#DIV/0!
#DIV/0!
#DIV/0!
#DIV/0!
#DIV/0!
#DIV/0!
#DIV/0!
#DIV/0!
#DIV/0!
#DIV/0!
#DIV/0!
#DIV/0!
#DIV/0!
#DIV/0!
#DIV/0!
#DIV/0!
#DIV/0!
#DIV/0!
#DIV/0!
#DIV/0!
#DIV/0!
#DIV/0!
#DIV/0!
#DIV/0!
#DIV/0!
#DIV/0!
#DIV/0!
#DIV/0!
#DIV/0!
#DIV/0!
#DIV/0!
#DIV/0!
#DIV/0!
#DIV/0!
#DIV/0!
#DIV/0!
#DIV/0!
#DIV/0!
#DIV/0!
#DIV/0!
#DIV/0!
#DIV/0!
#DIV/0!
#DIV/0!
#DIV/0!
#DIV/0!
#DIV/0!
#DIV/0!
#DIV/0!
#DIV/0!
#DIV/0!
#DIV/0!
#DIV/0!
#DIV/0!
#DIV/0!
#DIV/0!
#DIV/0!
#DIV/0!
#DIV/0!
#DIV/0!
#DIV/0!
#DIV/0!
#DIV/0!
#DIV/0!
#DIV/0!
#DIV/0!
#DIV/0!
#DIV/0!
#DIV/0!
#DIV/0!
#DIV/0!
#DIV/0!
#DIV/0!
#DIV/0!
#DIV/0!
#DIV/0!
#DIV/0!
#DIV/0!
#DIV/0!
#DIV/0!
#DIV/0!
#DIV/0!
#DIV/0!
#DIV/0!
#DIV/0!
#DIV/0!
#DIV/0!
#DIV/0!
#DIV/0!
#DIV/0!
#DIV/0!
#DIV/0!
#DIV/0!
#DIV/0!
#DIV/0!
#DIV/0!
#DIV/0!
#DIV/0!
#DIV/0!
#DIV/0!
#DIV/0!
#DIV/0!
#DIV/0!
#DIV/0!
#DIV/0!
#DIV/0!
#DIV/0!
#DIV/0!
#DIV/0!
#DIV/0!
#DIV/0!
#DIV/0!
#DIV/0!
#DIV/0!
#DIV/0!
#DIV/0!
#DIV/0!
#DIV/0!
#DIV/0!
#DIV/0!
#DIV/0!
#DIV/0!
#DIV/0!
#DIV/0!
#DIV/0!
#DIV/0!
#DIV/0!
#DIV/0!
#DIV/0!
#DIV/0!
#DIV/0!
#DIV/0!
#DIV/0!
#DIV/0!
#DIV/0!
#DIV/0!
#DIV/0!
#DIV/0!
#DIV/0!
#DIV/0!
#DIV/0!
#DIV/0!
#DIV/0!
#DIV/0!
#DIV/0!
#DIV/0!
#DIV/0!
#DIV/0!
#DIV/0!
#DIV/0!
#DIV/0!
#DIV/0!
#DIV/0!
#DIV/0!
#DIV/0!
#DIV/0!
#DIV/0!
#DIV/0!
#DIV/0!
#DIV/0!
#DIV/0!
#DIV/0!
#DIV/0!
#DIV/0!
#DIV/0!
#DIV/0!
#DIV/0!
#DIV/0!
#DIV/0!
#DIV/0!
#DIV/0!
#DIV/0!
#DIV/0!
#DIV/0!
#DIV/0!
#DIV/0!
#DIV/0!
#DIV/0!
#DIV/0!
#DIV/0!
#DIV/0!
#DIV/0!
#DIV/0!
#DIV/0!
#DIV/0!
#DIV/0!
#DIV/0!
#DIV/0!
#DIV/0!
#DIV/0!
#DIV/0!
#DIV/0!
#DIV/0!
#DIV/0!
#DIV/0!
#DIV/0!
#DIV/0!
#DIV/0!
#DIV/0!
#DIV/0!
#DIV/0!
#DIV/0!
#DIV/0!
#DIV/0!
#DIV/0!
#DIV/0!
#DIV/0!
#DIV/0!
#DIV/0!
#DIV/0!
#DIV/0!
#DIV/0!
#DIV/0!
#DIV/0!
#DIV/0!
#DIV/0!
#DIV/0!
#DIV/0!
#DIV/0!
#DIV/0!
#DIV/0!
#DIV/0!
#DIV/0!
#DIV/0!
#DIV/0!
#DIV/0!
#DIV/0!
#DIV/0!
#DIV/0!
#DIV/0!
#DIV/0!
#DIV/0!
#DIV/0!
#DIV/0!
#DIV/0!
#DIV/0!
#DIV/0!
#DIV/0!
#DIV/0!
#DIV/0!
#DIV/0!
#DIV/0!
#DIV/0!
#DIV/0!
#DIV/0!
#DIV/0!
#DIV/0!
#DIV/0!
#DIV/0!
#DIV/0!
#DIV/0!
#DIV/0!
#DIV/0!
#DIV/0!
#DIV/0!
#DIV/0!
#DIV/0!
#DIV/0!
#DIV/0!
#DIV/0!
#DIV/0!
#DIV/0!
#DIV/0!
#DIV/0!
#DIV/0!
#DIV/0!
#DIV/0!
#DIV/0!
#DIV/0!
#DIV/0!
#DIV/0!
#DIV/0!
#DIV/0!
#DIV/0!
#DIV/0!
#DIV/0!
#DIV/0!
#DIV/0!
#DIV/0!
#DIV/0!
#DIV/0!
#DIV/0!
#DIV/0!
#DIV/0!
#DIV/0!
#DIV/0!
#DIV/0!
#DIV/0!
#DIV/0!
#DIV/0!
#DIV/0!
#DIV/0!
#DIV/0!
#DIV/0!
#DIV/0!
#DIV/0!
#DIV/0!
#DIV/0!
#DIV/0!
#DIV/0!
#DIV/0!
#DIV/0!
#DIV/0!
#DIV/0!
#DIV/0!
#DIV/0!
#DIV/0!
#DIV/0!
#DIV/0!
#DIV/0!
#DIV/0!
#DIV/0!
#DIV/0!
#DIV/0!
#DIV/0!
#DIV/0!
#DIV/0!
#DIV/0!
#DIV/0!
#DIV/0!
#DIV/0!
#DIV/0!
#DIV/0!
#DIV/0!
#DIV/0!
#DIV/0!
#DIV/0!
#DIV/0!
#DIV/0!
#DIV/0!
#DIV/0!
#DIV/0!
#DIV/0!
#DIV/0!
#DIV/0!
#DIV/0!
#DIV/0!
#DIV/0!
#DIV/0!
#DIV/0!
#DIV/0!
#DIV/0!
#DIV/0!
#DIV/0!
#DIV/0!
#DIV/0!
#DIV/0!
#DIV/0!
#DIV/0!
#DIV/0!
#DIV/0!
#DIV/0!
#DIV/0!
#DIV/0!
#DIV/0!
#DIV/0!
#DIV/0!
#DIV/0!
#DIV/0!
#DIV/0!
#DIV/0!
#DIV/0!
#DIV/0!
#DIV/0!
#DIV/0!
#DIV/0!
#DIV/0!
#DIV/0!
#DIV/0!
#DIV/0!
#DIV/0!
#DIV/0!
#DIV/0!
#DIV/0!
#DIV/0!
#DIV/0!
#DIV/0!
#DIV/0!
#DIV/0!
#DIV/0!
#DIV/0!
#DIV/0!
#DIV/0!
#DIV/0!
#DIV/0!
#DIV/0!
#DIV/0!
#DIV/0!
#DIV/0!
#DIV/0!
#DIV/0!
#DIV/0!
#DIV/0!
#DIV/0!
#DIV/0!
#DIV/0!
#DIV/0!
#DIV/0!
#DIV/0!
#DIV/0!
#DIV/0!
#DIV/0!
#DIV/0!
#DIV/0!
#DIV/0!
#DIV/0!
#DIV/0!
#DIV/0!
#DIV/0!
#DIV/0!
#DIV/0!
#DIV/0!
#DIV/0!
#DIV/0!
#DIV/0!
#DIV/0!
#DIV/0!
#DIV/0!
#DIV/0!
#DIV/0!
#DIV/0!
#DIV/0!
#DIV/0!
#DIV/0!
#DIV/0!
#DIV/0!
#DIV/0!
#DIV/0!
#DIV/0!
#DIV/0!
#DIV/0!
#DIV/0!
#DIV/0!
#DIV/0!
#DIV/0!
#DIV/0!
#DIV/0!
#DIV/0!
#DIV/0!
#DIV/0!
#DIV/0!
#DIV/0!
#DIV/0!
#DIV/0!
#DIV/0!
#DIV/0!
#DIV/0!
#DIV/0!
#DIV/0!
#DIV/0!
#DIV/0!
#DIV/0!
#DIV/0!
#DIV/0!
#DIV/0!
#DIV/0!
#DIV/0!
#DIV/0!
#DIV/0!
#DIV/0!
#DIV/0!
#DIV/0!
#DIV/0!
#DIV/0!
#DIV/0!
#DIV/0!
#DIV/0!
#DIV/0!
#DIV/0!
#DIV/0!
#DIV/0!
#DIV/0!
#DIV/0!
#DIV/0!
#DIV/0!
#DIV/0!
#DIV/0!
#DIV/0!
#DIV/0!
#DIV/0!
#DIV/0!
#DIV/0!
#DIV/0!
#DIV/0!
#DIV/0!
#DIV/0!
#DIV/0!
#DIV/0!
#DIV/0!
#DIV/0!
#DIV/0!
#DIV/0!
#DIV/0!
#DIV/0!
#DIV/0!
#DIV/0!
#DIV/0!
#DIV/0!
#DIV/0!
#DIV/0!
#DIV/0!
#DIV/0!
#DIV/0!
#DIV/0!
#DIV/0!
#DIV/0!
#DIV/0!
#DIV/0!
#DIV/0!
#DIV/0!
#DIV/0!
#DIV/0!
#DIV/0!
#DIV/0!
#DIV/0!
#DIV/0!
#DIV/0!
#DIV/0!
#DIV/0!
#DIV/0!
#DIV/0!
#DIV/0!
#DIV/0!
#DIV/0!
#DIV/0!
#DIV/0!
#DIV/0!
#DIV/0!
#DIV/0!
#DIV/0!
#DIV/0!
#DIV/0!
#DIV/0!
#DIV/0!
#DIV/0!
#DIV/0!
#DIV/0!
#DIV/0!
#DIV/0!
#DIV/0!
#DIV/0!
#DIV/0!
#DIV/0!
#DIV/0!
#DIV/0!
#DIV/0!
#DIV/0!
#DIV/0!
#DIV/0!
#DIV/0!
#DIV/0!
#DIV/0!
#DIV/0!
#DIV/0!
#DIV/0!
#DIV/0!
#DIV/0!
#DIV/0!
#DIV/0!
#DIV/0!
#DIV/0!
#DIV/0!
#DIV/0!
#DIV/0!
#DIV/0!
#DIV/0!
#DIV/0!
#DIV/0!
#DIV/0!
#DIV/0!
#DIV/0!
#DIV/0!
#DIV/0!
#DIV/0!
#DIV/0!
#DIV/0!
#DIV/0!
#DIV/0!
#DIV/0!
#DIV/0!
#DIV/0!
#DIV/0!
#DIV/0!
#DIV/0!
#DIV/0!
#DIV/0!
#DIV/0!
#DIV/0!
#DIV/0!
#DIV/0!
#DIV/0!
#DIV/0!
#DIV/0!
#DIV/0!
#DIV/0!
#DIV/0!
#DIV/0!
#DIV/0!
#DIV/0!
#DIV/0!
#DIV/0!
#DIV/0!
#DIV/0!
#DIV/0!
#DIV/0!
#DIV/0!
#DIV/0!
#DIV/0!
#DIV/0!
#DIV/0!
#DIV/0!
#DIV/0!
#DIV/0!
#DIV/0!
#DIV/0!
#DIV/0!
#DIV/0!
#DIV/0!
#DIV/0!
#DIV/0!
#DIV/0!
#DIV/0!
#DIV/0!
#DIV/0!
#DIV/0!
#DIV/0!
#DIV/0!
#DIV/0!
#DIV/0!
#DIV/0!
#DIV/0!
#DIV/0!
#DIV/0!
#DIV/0!
#DIV/0!
#DIV/0!
#DIV/0!
#DIV/0!
#DIV/0!
#DIV/0!
#DIV/0!
#DIV/0!
#DIV/0!
#DIV/0!
#DIV/0!
#DIV/0!
#DIV/0!
#DIV/0!
#DIV/0!
#DIV/0!
#DIV/0!
#DIV/0!
#DIV/0!
#DIV/0!
#DIV/0!
#DIV/0!
#DIV/0!
#DIV/0!
#DIV/0!
#DIV/0!
#DIV/0!
#DIV/0!
#DIV/0!
#DIV/0!
#DIV/0!
#DIV/0!
#DIV/0!
#DIV/0!
#DIV/0!
#DIV/0!
#DIV/0!
#DIV/0!
#DIV/0!
#DIV/0!
#DIV/0!
#DIV/0!
#DIV/0!
#DIV/0!
#DIV/0!
#DIV/0!
#DIV/0!
#DIV/0!
#DIV/0!
#DIV/0!
#DIV/0!
#DIV/0!
#DIV/0!
#DIV/0!
#DIV/0!
#DIV/0!
#DIV/0!
#DIV/0!
#DIV/0!
#DIV/0!
#DIV/0!
#DIV/0!
#DIV/0!
#DIV/0!
#DIV/0!
#DIV/0!
#DIV/0!
#DIV/0!
#DIV/0!
#DIV/0!
#DIV/0!
#DIV/0!
#DIV/0!
#DIV/0!
#DIV/0!
#DIV/0!
#DIV/0!
#DIV/0!
#DIV/0!
#DIV/0!
#DIV/0!
#DIV/0!
#DIV/0!
#DIV/0!
#DIV/0!
#DIV/0!
#DIV/0!
#DIV/0!
#DIV/0!
#DIV/0!
#DIV/0!
#DIV/0!
#DIV/0!
#DIV/0!
#DIV/0!
#DIV/0!
#DIV/0!
#DIV/0!
#DIV/0!
#DIV/0!
#DIV/0!
#DIV/0!
#DIV/0!
#DIV/0!
#DIV/0!
#DIV/0!
#DIV/0!
#DIV/0!
#DIV/0!
#DIV/0!
#DIV/0!
#DIV/0!
#DIV/0!
#DIV/0!
#DIV/0!
#DIV/0!
#DIV/0!
#DIV/0!
#DIV/0!
#DIV/0!
#DIV/0!
#DIV/0!
#DIV/0!
#DIV/0!
#DIV/0!
#DIV/0!
#DIV/0!
#DIV/0!
#DIV/0!
#DIV/0!
#DIV/0!
#DIV/0!
#DIV/0!
#DIV/0!
#DIV/0!
#DIV/0!
#DIV/0!
#DIV/0!
#DIV/0!
#DIV/0!
#DIV/0!
#DIV/0!
#DIV/0!
#DIV/0!
#DIV/0!
#DIV/0!
#DIV/0!
#DIV/0!
#DIV/0!
#DIV/0!
#DIV/0!
#DIV/0!
#DIV/0!
#DIV/0!
#DIV/0!
#DIV/0!
#DIV/0!
#DIV/0!
#DIV/0!
#DIV/0!
#DIV/0!
#DIV/0!
#DIV/0!
#DIV/0!
#DIV/0!
#DIV/0!
#DIV/0!
#DIV/0!
#DIV/0!
#DIV/0!
#DIV/0!
#DIV/0!
#DIV/0!
#DIV/0!
#DIV/0!
#DIV/0!
#DIV/0!
#DIV/0!
#DIV/0!
#DIV/0!
#DIV/0!
#DIV/0!
#DIV/0!
#DIV/0!
#DIV/0!
#DIV/0!
#DIV/0!
#DIV/0!
#DIV/0!
#DIV/0!
#DIV/0!
#DIV/0!
#DIV/0!
#DIV/0!
#DIV/0!
#DIV/0!
#DIV/0!
#DIV/0!
#DIV/0!
#DIV/0!
#DIV/0!
#DIV/0!
#DIV/0!
#DIV/0!
#DIV/0!
#DIV/0!
#DIV/0!
#DIV/0!
#DIV/0!
#DIV/0!
#DIV/0!
#DIV/0!
#DIV/0!
#DIV/0!
#DIV/0!
#DIV/0!
#DIV/0!
#DIV/0!
#DIV/0!
#DIV/0!
#DIV/0!
#DIV/0!
#DIV/0!
#DIV/0!
#DIV/0!
#DIV/0!
#DIV/0!
#DIV/0!
#DIV/0!
#DIV/0!
#DIV/0!
#DIV/0!
#DIV/0!
#DIV/0!
#DIV/0!
#DIV/0!
#DIV/0!
#DIV/0!
#DIV/0!
#DIV/0!
#DIV/0!
#DIV/0!
#DIV/0!
#DIV/0!
#DIV/0!
#DIV/0!
#DIV/0!
#DIV/0!
#DIV/0!
#DIV/0!
#DIV/0!
#DIV/0!
#DIV/0!
#DIV/0!
#DIV/0!
#DIV/0!
#DIV/0!
#DIV/0!
#DIV/0!
#DIV/0!
#DIV/0!
#DIV/0!
#DIV/0!
#DIV/0!
#DIV/0!
#DIV/0!
#DIV/0!
#DIV/0!
#DIV/0!
#DIV/0!
#DIV/0!
#DIV/0!
#DIV/0!
#DIV/0!
#DIV/0!
#DIV/0!
#DIV/0!
#DIV/0!
#DIV/0!
#DIV/0!
#DIV/0!
#DIV/0!
#DIV/0!
#DIV/0!
#DIV/0!
#DIV/0!
#DIV/0!
#DIV/0!
#DIV/0!
#DIV/0!
#DIV/0!
#DIV/0!
#DIV/0!
#DIV/0!
#DIV/0!
#DIV/0!
#DIV/0!
#DIV/0!
#DIV/0!
#DIV/0!
#DIV/0!
#DIV/0!
#DIV/0!
#DIV/0!
#DIV/0!
#DIV/0!
#DIV/0!
#DIV/0!
#DIV/0!
#DIV/0!
#DIV/0!
#DIV/0!
#DIV/0!
#DIV/0!
#DIV/0!
#DIV/0!
#DIV/0!
#DIV/0!
#DIV/0!
#DIV/0!
#DIV/0!
#DIV/0!
#DIV/0!
#DIV/0!
#DIV/0!
#DIV/0!
#DIV/0!
#DIV/0!
#DIV/0!
#DIV/0!
#DIV/0!
#DIV/0!
#DIV/0!
#DIV/0!
#DIV/0!
#DIV/0!
#DIV/0!
#DIV/0!
#DIV/0!
#DIV/0!
#DIV/0!
#DIV/0!
#DIV/0!
#DIV/0!
#DIV/0!
#DIV/0!
#DIV/0!
#DIV/0!
#DIV/0!
#DIV/0!
#DIV/0!
#DIV/0!
#DIV/0!
#DIV/0!
#DIV/0!
#DIV/0!
#DIV/0!
#DIV/0!
#DIV/0!
#DIV/0!
#DIV/0!
#DIV/0!
#DIV/0!
#DIV/0!
#DIV/0!
#DIV/0!
#DIV/0!
#DIV/0!
#DIV/0!
#DIV/0!
#DIV/0!
#DIV/0!
#DIV/0!
#DIV/0!
#DIV/0!
#DIV/0!
#DIV/0!
#DIV/0!
#DIV/0!
#DIV/0!
#DIV/0!
#DIV/0!
#DIV/0!
#DIV/0!
#DIV/0!
#DIV/0!
#DIV/0!
#DIV/0!
#DIV/0!
#DIV/0!
#DIV/0!
#DIV/0!
#DIV/0!
#DIV/0!
#DIV/0!
#DIV/0!
#DIV/0!
#DIV/0!
#DIV/0!
#DIV/0!
#DIV/0!
#DIV/0!
#DIV/0!
#DIV/0!
#DIV/0!
#DIV/0!
#DIV/0!
#DIV/0!
#DIV/0!
#DIV/0!
#DIV/0!
#DIV/0!
#DIV/0!
#DIV/0!
#DIV/0!
#DIV/0!
#DIV/0!
#DIV/0!
#DIV/0!
#DIV/0!
#DIV/0!
#DIV/0!
#DIV/0!
#DIV/0!
#DIV/0!
#DIV/0!
#DIV/0!
#DIV/0!
#DIV/0!
#DIV/0!
#DIV/0!
#DIV/0!
#DIV/0!
#DIV/0!
#DIV/0!
#DIV/0!
#DIV/0!
#DIV/0!
#DIV/0!
#DIV/0!
#DIV/0!
#DIV/0!
#DIV/0!
#DIV/0!
#DIV/0!
#DIV/0!
#DIV/0!
#DIV/0!
#DIV/0!
#DIV/0!
#DIV/0!
#DIV/0!
#DIV/0!
#DIV/0!
#DIV/0!
#DIV/0!
#DIV/0!
#DIV/0!
#DIV/0!
#DIV/0!
#DIV/0!
#DIV/0!
#DIV/0!
#DIV/0!
#DIV/0!
#DIV/0!
#DIV/0!
#DIV/0!
#DIV/0!
#DIV/0!
#DIV/0!
#DIV/0!
#DIV/0!
#DIV/0!
#DIV/0!
#DIV/0!
#DIV/0!
#DIV/0!
#DIV/0!
#DIV/0!
#DIV/0!
#DIV/0!
#DIV/0!
#DIV/0!
#DIV/0!
#DIV/0!
#DIV/0!
#DIV/0!
#DIV/0!
#DIV/0!
#DIV/0!
#DIV/0!
#DIV/0!
#DIV/0!
#DIV/0!
#DIV/0!
#DIV/0!
#DIV/0!
#DIV/0!
#DIV/0!
#DIV/0!
#DIV/0!
#DIV/0!
#DIV/0!
#DIV/0!
#DIV/0!
#DIV/0!
#DIV/0!
#DIV/0!
#DIV/0!
#DIV/0!
#DIV/0!
#DIV/0!
#DIV/0!
#DIV/0!
#DIV/0!
#DIV/0!
#DIV/0!
#DIV/0!
#DIV/0!
#DIV/0!
#DIV/0!
#DIV/0!
#DIV/0!
#DIV/0!
#DIV/0!
#DIV/0!
#DIV/0!
#DIV/0!
#DIV/0!
#DIV/0!
#DIV/0!
#DIV/0!
#DIV/0!
#DIV/0!
#DIV/0!
#DIV/0!
#DIV/0!
#DIV/0!
#DIV/0!
#DIV/0!
#DIV/0!
#DIV/0!
#DIV/0!
#DIV/0!
#DIV/0!
#DIV/0!
#DIV/0!
#DIV/0!
#DIV/0!
#DIV/0!
#DIV/0!
#DIV/0!
#DIV/0!
#DIV/0!
#DIV/0!
#DIV/0!
#DIV/0!
#DIV/0!
#DIV/0!
#DIV/0!
#DIV/0!
#DIV/0!
#DIV/0!
#DIV/0!
#DIV/0!
#DIV/0!
#DIV/0!
#DIV/0!
#DIV/0!
#DIV/0!
#DIV/0!
#DIV/0!
#DIV/0!
#DIV/0!
#DIV/0!
#DIV/0!
#DIV/0!
#DIV/0!
#DIV/0!
#DIV/0!
#DIV/0!
#DIV/0!
#DIV/0!
#DIV/0!
#DIV/0!
#DIV/0!
#DIV/0!
#DIV/0!
#DIV/0!
#DIV/0!
#DIV/0!
#DIV/0!
#DIV/0!
#DIV/0!
#DIV/0!
#DIV/0!
#DIV/0!
#DIV/0!
#DIV/0!
#DIV/0!
#DIV/0!
#DIV/0!
#DIV/0!
#DIV/0!
#DIV/0!
#DIV/0!
#DIV/0!
#DIV/0!
#DIV/0!
#DIV/0!
#DIV/0!
#DIV/0!
#DIV/0!
#DIV/0!
#DIV/0!
#DIV/0!
#DIV/0!
#DIV/0!
#DIV/0!
#DIV/0!
#DIV/0!
#DIV/0!
#DIV/0!
#DIV/0!
#DIV/0!
#DIV/0!
#DIV/0!
#DIV/0!
#DIV/0!
#DIV/0!
#DIV/0!
#DIV/0!
#DIV/0!
#DIV/0!
#DIV/0!
#DIV/0!
#DIV/0!
#DIV/0!
#DIV/0!
#DIV/0!
#DIV/0!
#DIV/0!
#DIV/0!
#DIV/0!
#DIV/0!
#DIV/0!
#DIV/0!
#DIV/0!
#DIV/0!
#DIV/0!
#DIV/0!
#DIV/0!
#DIV/0!
#DIV/0!
#DIV/0!
#DIV/0!
#DIV/0!
#DIV/0!
#DIV/0!
#DIV/0!
#DIV/0!
#DIV/0!
#DIV/0!
#DIV/0!
#DIV/0!
#DIV/0!
#DIV/0!
#DIV/0!
#DIV/0!
#DIV/0!
#DIV/0!
#DIV/0!
#DIV/0!
#DIV/0!
#DIV/0!
#DIV/0!
#DIV/0!
#DIV/0!
#DIV/0!
#DIV/0!
#DIV/0!
#DIV/0!
#DIV/0!
#DIV/0!
#DIV/0!
#DIV/0!
#DIV/0!
#DIV/0!
#DIV/0!
#DIV/0!
#DIV/0!
#DIV/0!
#DIV/0!
#DIV/0!
#DIV/0!
#DIV/0!
#DIV/0!
#DIV/0!
#DIV/0!
#DIV/0!
#DIV/0!
#DIV/0!
#DIV/0!
#DIV/0!
#DIV/0!
#DIV/0!
#DIV/0!
#DIV/0!
#DIV/0!
#DIV/0!
#DIV/0!
#DIV/0!
#DIV/0!
#DIV/0!
#DIV/0!
#DIV/0!
#DIV/0!
#DIV/0!
#DIV/0!
#DIV/0!
#DIV/0!
#DIV/0!
#DIV/0!
#DIV/0!
#DIV/0!
#DIV/0!
#DIV/0!
#DIV/0!
#DIV/0!
#DIV/0!
#DIV/0!
#DIV/0!
#DIV/0!
#DIV/0!
#DIV/0!
#DIV/0!
#DIV/0!
#DIV/0!
#DIV/0!
#DIV/0!
#DIV/0!
#DIV/0!
#DIV/0!
#DIV/0!
#DIV/0!
#DIV/0!
#DIV/0!
#DIV/0!
#DIV/0!
#DIV/0!
#DIV/0!
#DIV/0!
#DIV/0!
#DIV/0!
#DIV/0!
#DIV/0!
#DIV/0!
#DIV/0!
#DIV/0!
#DIV/0!
#DIV/0!
#DIV/0!
#DIV/0!
#DIV/0!
#DIV/0!
#DIV/0!
#DIV/0!
#DIV/0!
#DIV/0!
#DIV/0!
#DIV/0!
#DIV/0!
#DIV/0!
#DIV/0!
#DIV/0!
#DIV/0!
#DIV/0!
#DIV/0!
#DIV/0!
#DIV/0!
#DIV/0!
#DIV/0!
#DIV/0!
#DIV/0!
#DIV/0!
#DIV/0!
#DIV/0!
#DIV/0!
#DIV/0!
#DIV/0!
#DIV/0!
#DIV/0!
#DIV/0!
#DIV/0!
#DIV/0!
#DIV/0!
#DIV/0!
#DIV/0!
#DIV/0!
#DIV/0!
#DIV/0!
#DIV/0!
#DIV/0!
#DIV/0!
#DIV/0!
#DIV/0!
#DIV/0!
#DIV/0!
#DIV/0!
#DIV/0!
#DIV/0!
#DIV/0!
#DIV/0!
#DIV/0!
#DIV/0!
#DIV/0!
#DIV/0!
#DIV/0!
#DIV/0!
#DIV/0!
#DIV/0!
#DIV/0!
#DIV/0!
#DIV/0!
#DIV/0!
#DIV/0!
#DIV/0!
#DIV/0!
#DIV/0!
#DIV/0!
#DIV/0!
#DIV/0!
#DIV/0!
#DIV/0!
#DIV/0!
#DIV/0!
#DIV/0!
#DIV/0!
#DIV/0!
#DIV/0!
#DIV/0!
#DIV/0!
#DIV/0!
#DIV/0!
#DIV/0!
#DIV/0!
#DIV/0!
#DIV/0!
#DIV/0!
#DIV/0!
#DIV/0!
#DIV/0!
#DIV/0!
#DIV/0!
#DIV/0!
#DIV/0!
#DIV/0!
#DIV/0!
#DIV/0!
#DIV/0!
#DIV/0!
#DIV/0!
#DIV/0!
#DIV/0!
#DIV/0!
#DIV/0!
#DIV/0!
#DIV/0!
#DIV/0!
#DIV/0!
#DIV/0!
#DIV/0!
#DIV/0!
#DIV/0!
#DIV/0!
#DIV/0!
#DIV/0!
#DIV/0!
#DIV/0!
#DIV/0!
#DIV/0!
#DIV/0!
#DIV/0!
#DIV/0!
#DIV/0!
#DIV/0!
#DIV/0!
#DIV/0!
#DIV/0!
#DIV/0!
#DIV/0!
#DIV/0!
#DIV/0!
#DIV/0!
#DIV/0!
#DIV/0!
#DIV/0!
#DIV/0!
#DIV/0!
#DIV/0!
#DIV/0!
#DIV/0!
#DIV/0!
#DIV/0!
#DIV/0!
#DIV/0!
#DIV/0!
#DIV/0!
#DIV/0!
#DIV/0!
#DIV/0!
#DIV/0!
#DIV/0!
#DIV/0!
#DIV/0!
#DIV/0!
#DIV/0!
#DIV/0!
#DIV/0!
#DIV/0!
#DIV/0!
#DIV/0!
#DIV/0!
#DIV/0!
#DIV/0!
#DIV/0!
#DIV/0!
#DIV/0!
#DIV/0!
#DIV/0!
#DIV/0!
#DIV/0!
#DIV/0!
#DIV/0!
#DIV/0!
#DIV/0!
#DIV/0!
#DIV/0!
#DIV/0!
#DIV/0!
#DIV/0!
#DIV/0!
#DIV/0!
#DIV/0!
#DIV/0!
#DIV/0!
#DIV/0!
#DIV/0!
#DIV/0!
#DIV/0!
#DIV/0!
#DIV/0!
#DIV/0!
#DIV/0!
#DIV/0!
#DIV/0!
#DIV/0!
#DIV/0!
#DIV/0!
#DIV/0!
#DIV/0!
#DIV/0!
#DIV/0!
#DIV/0!
#DIV/0!
#DIV/0!
#DIV/0!
#DIV/0!
#DIV/0!
#DIV/0!
#DIV/0!
#DIV/0!
#DIV/0!
#DIV/0!
#DIV/0!
#DIV/0!
#DIV/0!
#DIV/0!
#DIV/0!
#DIV/0!
#DIV/0!
#DIV/0!
#DIV/0!
#DIV/0!
#DIV/0!
#DIV/0!
#DIV/0!
#DIV/0!
#DIV/0!
#DIV/0!
#DIV/0!
#DIV/0!
#DIV/0!
#DIV/0!
#DIV/0!
#DIV/0!
#DIV/0!
#DIV/0!
#DIV/0!
#DIV/0!
#DIV/0!
#DIV/0!
#DIV/0!
#DIV/0!
#DIV/0!
#DIV/0!
#DIV/0!
#DIV/0!
#DIV/0!
#DIV/0!
#DIV/0!
#DIV/0!
#DIV/0!
#DIV/0!
#DIV/0!
#DIV/0!
#DIV/0!
#DIV/0!
#DIV/0!
#DIV/0!
#DIV/0!
#DIV/0!
#DIV/0!
#DIV/0!
#DIV/0!
#DIV/0!
#DIV/0!
#DIV/0!
#DIV/0!
#DIV/0!
#DIV/0!
#DIV/0!
#DIV/0!
#DIV/0!
#DIV/0!
#DIV/0!
#DIV/0!
#DIV/0!
#DIV/0!
#DIV/0!
#DIV/0!
#DIV/0!
#DIV/0!
#DIV/0!
#DIV/0!
#DIV/0!
#DIV/0!
#DIV/0!
#DIV/0!
#DIV/0!
#DIV/0!
#DIV/0!
#DIV/0!
#DIV/0!
#DIV/0!
#DIV/0!
#DIV/0!
#DIV/0!
#DIV/0!
#DIV/0!
#DIV/0!
#DIV/0!
#DIV/0!
#DIV/0!
#DIV/0!
#DIV/0!
#DIV/0!
#DIV/0!
#DIV/0!
#DIV/0!
#DIV/0!
#DIV/0!
#DIV/0!
#DIV/0!
#DIV/0!
#DIV/0!
#DIV/0!
#DIV/0!
#DIV/0!
#DIV/0!
#DIV/0!
#DIV/0!
#DIV/0!
#DIV/0!
#DIV/0!
#DIV/0!
#DIV/0!
#DIV/0!
#DIV/0!
#DIV/0!
#DIV/0!
#DIV/0!
#DIV/0!
#DIV/0!
#DIV/0!
#DIV/0!
#DIV/0!
#DIV/0!
#DIV/0!
#DIV/0!
#DIV/0!
#DIV/0!
#DIV/0!
#DIV/0!
#DIV/0!
#DIV/0!
#DIV/0!
#DIV/0!
#DIV/0!
#DIV/0!
#DIV/0!
#DIV/0!
#DIV/0!
#DIV/0!
#DIV/0!
#DIV/0!
#DIV/0!
#DIV/0!
#DIV/0!
#DIV/0!
#DIV/0!
#DIV/0!
#DIV/0!
#DIV/0!
#DIV/0!
#DIV/0!
#DIV/0!
#DIV/0!
#DIV/0!
#DIV/0!
#DIV/0!
#DIV/0!
#DIV/0!
#DIV/0!
#DIV/0!
#DIV/0!
#DIV/0!
#DIV/0!
#DIV/0!
#DIV/0!
#DIV/0!
#DIV/0!
#DIV/0!
#DIV/0!
#DIV/0!
#DIV/0!
#DIV/0!
#DIV/0!
#DIV/0!
#DIV/0!
#DIV/0!
#DIV/0!
#DIV/0!
#DIV/0!
#DIV/0!
#DIV/0!
#DIV/0!
#DIV/0!
#DIV/0!
#DIV/0!
#DIV/0!
#DIV/0!
#DIV/0!
#DIV/0!
#DIV/0!
#DIV/0!
#DIV/0!
#DIV/0!
#DIV/0!
#DIV/0!
#DIV/0!
#DIV/0!
#DIV/0!
#DIV/0!
#DIV/0!
#DIV/0!
#DIV/0!
#DIV/0!
#DIV/0!
#DIV/0!
#DIV/0!
#DIV/0!
#DIV/0!
#DIV/0!
#DIV/0!
#DIV/0!
#DIV/0!
#DIV/0!
#DIV/0!
#DIV/0!
#DIV/0!
#DIV/0!
#DIV/0!
#DIV/0!
#DIV/0!
#DIV/0!
#DIV/0!
#DIV/0!
#DIV/0!
#DIV/0!
#DIV/0!
#DIV/0!
#DIV/0!
#DIV/0!
#DIV/0!
#DIV/0!
#DIV/0!
#DIV/0!
#DIV/0!
#DIV/0!
#DIV/0!
#DIV/0!
#DIV/0!
#DIV/0!
#DIV/0!
#DIV/0!
#DIV/0!
#DIV/0!
#DIV/0!
#DIV/0!
#DIV/0!
#DIV/0!
#DIV/0!
#DIV/0!
#DIV/0!
#DIV/0!
#DIV/0!
#DIV/0!
#DIV/0!
#DIV/0!
#DIV/0!
#DIV/0!
#DIV/0!
#DIV/0!
#DIV/0!
#DIV/0!
#DIV/0!
#DIV/0!
#DIV/0!
#DIV/0!
#DIV/0!
#DIV/0!
#DIV/0!
#DIV/0!
#DIV/0!
#DIV/0!
#DIV/0!
#DIV/0!
#DIV/0!
#DIV/0!
#DIV/0!
#DIV/0!
#DIV/0!
#DIV/0!
#DIV/0!
#DIV/0!
#DIV/0!
#DIV/0!
#DIV/0!
#DIV/0!
#DIV/0!
#DIV/0!
#DIV/0!
#DIV/0!
#DIV/0!
#DIV/0!
#DIV/0!
#DIV/0!
#DIV/0!
#DIV/0!
#DIV/0!
#DIV/0!
#DIV/0!
#DIV/0!
#DIV/0!
#DIV/0!
#DIV/0!
#DIV/0!
#DIV/0!
#DIV/0!
#DIV/0!
#DIV/0!
#DIV/0!
#DIV/0!
#DIV/0!
#DIV/0!
#DIV/0!
#DIV/0!
#DIV/0!
#DIV/0!
#DIV/0!
#DIV/0!
#DIV/0!
#DIV/0!
#DIV/0!
#DIV/0!
#DIV/0!
#DIV/0!
#DIV/0!
#DIV/0!
#DIV/0!
翼型解析
翼型変更
翼型解析
翼型変更
翼型解析
翼型変更
翼型変更
翼型解析
翼型変更
翼型データ入力

## 主翼翼型2解析(sht11)
1 | 2 | 3 | 4 | 5 | 6 | 7 | 8 | 9 | 10 | 11 | 12 | 13 | 14 | 15 | 16 | 17 | 18 | 19 | 20 | 21 | 22 | 23 | 24 | 25 | 26 | 27 | 28 | 29 | 30 | 31 | 32 | 33 | 34 | 35 | 36 | 37 | 38 | 39 | 40 | 41
マクロボタン | [5 empty] | 1 | α | α^2 | α^3 | α^4 | α^5 | α^6 | α^7 | α^8 | Re | Re^2 | Re^3 | Re^4 | Re^5 | Re^6 |  | 解析範囲 | 最小 | 最大 | Δ |  | - | 1 | x^1 | x^2 | x^3 | x^4 | x^5 | x^6 | x^7 | x^8
[5 empty] | Cl | 0.4785 | 0.11427 | 9.0641e-05 | -0.00016066 | -2.2091e-05 | 1.0159e-06 | 1.0755e-07 | -8.2423e-09 | 1.5265e-10 | 0 | 0 | 0 | 0 | 0 | 0 |  | α | -10 | 20 | 0.2 |  | zc | 0.0015001 | 0.18107 | -0.30493 | 1.2053 | -6.1327 | 14.7504 | -18.0767 | 11.0886 | -2.7139
[5 empty] | Cd0 | 0.059964 | -0.00017981 | 5.8862e-05 | -1.7694e-06 | 2.3577e-06 | -1.2791e-07 | -9.1908e-09 | 1.1361e-09 | -2.81e-11 | -4.644e-07 | 1.8535e-12 | -3.9538e-18 | 4.5676e-24 | -2.7093e-30 | 6.4782e-37 |  | Re | 100000 | 1000000 | 20000
[5 empty] | Cm | -0.073555 | 0.00012914 | -8.2655e-05 | 2.311e-05 | 6.384e-06 | -3.6332e-07 | -2.9374e-08 | 2.2868e-09 | -3.9638e-11 | -2.3824e-07 | 9.3822e-13 | -2.2127e-18 | 2.9709e-24 | -2.0701e-30 | 5.7862e-37 |  | 翼型名 | NACA4412
[5 empty] | Clα | 0.11427 | 0.00018128 | -0.00048198 | -8.8363e-05 | 5.0797e-06 | 6.453e-07 | -5.7696e-08 | 1.2212e-09
[5 empty] | Cd0α | -0.00017981 | 0.00011772 | -5.3081e-06 | 9.4308e-06 | -6.3957e-07 | -5.5145e-08 | 7.9526e-09 | -2.248e-10 |  | 多変数の最小二乗法
[5 empty] | Cmα | 0.00012914 | -0.00016531 | 6.9329e-05 | 2.5536e-05 | -1.8166e-06 | -1.7625e-07 | 1.6008e-08 | -3.171e-10 |  | https://mathtrain.jp/leastsquarematrix | [6 empty] | 1 | Re^1 | Re^2 | Re^3 | Re^4 | Re^5 | Re^6
[22 empty] | 1 | 200000 | 40000000000 | 8000000000000000 | 1.6e+21 | 3.2e+26 | 6.4e+31
↓XFLR５の解析結果（csv_foil.f90によって生成） | [29 empty] | ↓翼型データを張り付け |  |  | キャンバーライン |  | 近似キャンバーライン
α | Cl | Cd | Cm | Re |  | α | Cl | Cd0 | Cm | 近似Cl | 近似Cd | 近似Cm | L/D | [16 empty] | x | z |  | zc |  | 近似zc |  |  | 名 | 記号 | 値 | 単位
-9.8 | -0.3406 | 0.10951 | -0.0381 | 100000 |  | -10 | -0.3541 | 0.10422 | -0.0413 | -0.61177 | 0.038536 | -0.085947 | -3.3976 | [16 empty] | 1 | 0 |  | -0.0013 |  | -0.0013373 |  |  | 翼型2 | 全周 | 2.0469 | m
-9.6 | -0.3577 | 0.108 | -0.0394 | 100000 |  | -9.8 | -0.3556 | 0.1022 | -0.041 | -0.59723 | 0.038071 | -0.085721 | -3.4795 | [16 empty] | 0.99673 | 0.00091 |  | -0.00084981 |  | -0.00087362 |  |  |  | プランク長 | 0.53748 | m
-9.4 | -0.3505 | 0.10534 | -0.0382 | 100000 |  | -9.6 | -0.3875 | 0.09877 | -0.0437 | -0.58135 | 0.037489 | -0.08574 | -3.9233 | [16 empty] | 0.99139 | 0.00238 |  | -0.0001244 |  | -0.00012771 |  |  |  | リブ材長 | 1.5094 | m
-9.2 | -0.346 | 0.10339 | -0.037 | 100000 |  | -8.4 | -0.4422 | 0.08897 | -0.0337 | -0.46635 | 0.032599 | -0.088932 | -4.9702 | [16 empty] | 0.98554 | 0.00398 |  | 0.00066589 |  | 0.00067442 |  |  |  | リブ面積 | 0.0826 | m^2
-9 | -0.362 | 0.10194 | -0.0372 | 100000 |  | -8.2 | -0.4779 | 0.08679 | -0.0332 | -0.44504 | 0.031685 | -0.089713 | -5.5064 | [16 empty] | 0.97918 | 0.0057 |  | 0.0015073 |  | 0.00153 |  |  |  | 翼厚 | 11.9844 | %
-8.4 | -0.3735 | 0.09657 | -0.0332 | 100000 |  | -7.8 | -0.5209 | 0.04335 | -0.0711 | -0.40138 | 0.029869 | -0.091305 | -12.0161 | [16 empty] | 0.97237 | 0.00753 |  | 0.0024028 |  | 0.0024286 |  |  | プランク | 上面 | 0.6 | -
-8.2 | -0.4045 | 0.09585 | -0.0317 | 100000 |  | -7.6 | -0.5053 | 0.03716 | -0.0748 | -0.37917 | 0.028981 | -0.092087 | -13.598 | [16 empty] | 0.96516 | 0.00944 |  | 0.0033341 |  | 0.0033619 |  |  |  | 下面 | 0.25 | -
-8 | -0.4373 | 0.09509 | -0.03 | 100000 |  | -7.4 | -0.4845 | 0.03222 | -0.0778 | -0.35679 | 0.028113 | -0.092846 | -15.0372 | [16 empty] | 0.95763 | 0.01142 |  | 0.0042916 |  | 0.0043182 |  |  | 桁位置 | - | 0 | -
-7.8 | -0.4006 | 0.09212 | -0.0274 | 100000 |  | -7.2 | -0.4555 | 0.03221 | -0.0793 | -0.33427 | 0.027271 | -0.093573 | -14.1416 | [16 empty] | 0.94985 | 0.01344 |  | 0.0052715 |  | 0.0052882
-7.6 | -0.4197 | 0.09117 | -0.0249 | 100000 |  | -7 | -0.4281 | 0.02994 | -0.0816 | -0.31165 | 0.026458 | -0.094261 | -14.2986 | [16 empty] | 0.94191 | 0.01548 |  | 0.0062513 |  | 0.0062606
-7.4 | -0.4521 | 0.08966 | -0.0256 | 100000 |  | -6.8 | -0.4033 | 0.02765 | -0.0831 | -0.28898 | 0.025677 | -0.094904 | -14.5859 | [16 empty] | 0.93383 | 0.01752 |  | 0.0072279 |  | 0.007233
-5.6 | -0.4372 | 0.04945 | -0.0505 | 100000 |  | -6.6 | -0.3733 | 0.02573 | -0.0853 | -0.26627 | 0.02493 | -0.095498 | -14.5084 | [16 empty] | 0.92565 | 0.01956 |  | 0.0081978 |  | 0.0082009
-5.4 | -0.4087 | 0.05186 | -0.0509 | 100000 |  | -6.4 | -0.3479 | 0.02495 | -0.0863 | -0.24354 | 0.02422 | -0.096041 | -13.9439 | [16 empty] | 0.91742 | 0.0216 |  | 0.0091651 |  | 0.0091587
-5.2 | -0.3808 | 0.05211 | -0.053 | 100000 |  | -6.2 | -0.3167 | 0.02384 | -0.0883 | -0.22082 | 0.023547 | -0.096531 | -13.2844 | [16 empty] | 0.90913 | 0.02361 |  | 0.010117 |  | 0.010108
-5 | -0.3539 | 0.05154 | -0.0547 | 100000 |  | -6 | -0.2905 | 0.02279 | -0.0893 | -0.19812 | 0.022912 | -0.096967 | -12.7468 | [16 empty] | 0.90081 | 0.0256 |  | 0.011057 |  | 0.011045
-4.6 | -0.2724 | 0.03029 | -0.0702 | 100000 |  | -5.8 | -0.2598 | 0.02186 | -0.0912 | -0.17544 | 0.022315 | -0.09735 | -11.8847 | [16 empty] | 0.89246 | 0.02758 |  | 0.011989 |  | 0.011971
-4.4 | -0.2396 | 0.0292 | -0.0726 | 100000 |  | -5.6 | -0.2318 | 0.02118 | -0.0924 | -0.1528 | 0.021756 | -0.097681 | -10.9443 | [16 empty] | 0.8841 | 0.02954 |  | 0.012909 |  | 0.012883
-4.2 | -0.2055 | 0.0282 | -0.0751 | 100000 |  | -5.4 | -0.2018 | 0.02039 | -0.0939 | -0.1302 | 0.021234 | -0.09796 | -9.897 | [16 empty] | 0.87571 | 0.03146 |  | 0.013805 |  | 0.013783
-4 | -0.1721 | 0.0273 | -0.0774 | 100000 |  | -5.2 | -0.1687 | 0.01968 | -0.0962 | -0.10764 | 0.020748 | -0.098191 | -8.5722 | [16 empty] | 0.8673 | 0.03336 |  | 0.014688 |  | 0.01467
-3.8 | -0.1409 | 0.02658 | -0.0793 | 100000 |  | -5 | -0.1431 | 0.0191 | -0.0967 | -0.085112 | 0.020298 | -0.098376 | -7.4921 | [16 empty] | 0.8589 | 0.03524 |  | 0.015562 |  | 0.01554
-3.6 | -0.1091 | 0.02596 | -0.0813 | 100000 |  | -4.8 | -0.1102 | 0.01844 | -0.0989 | -0.062626 | 0.019881 | -0.098517 | -5.9761 | [16 empty] | 0.85047 | 0.03709 |  | 0.016419 |  | 0.016398
-3.4 | -0.0729 | 0.02537 | -0.0841 | 100000 |  | -4.6 | -0.083 | 0.01786 | -0.0999 | -0.040173 | 0.019498 | -0.098619 | -4.6473 | [16 empty] | 0.84205 | 0.03892 |  | 0.017261 |  | 0.01724
-3.2 | -0.0434 | 0.0249 | -0.0856 | 100000 |  | -4.4 | -0.0512 | 0.01727 | -0.1017 | -0.01775 | 0.019145 | -0.098684 | -2.9647 | [16 empty] | 0.83362 | 0.04071 |  | 0.01808 |  | 0.018067
-3 | -0.0137 | 0.02449 | -0.0872 | 100000 |  | -4 | 0.0055 | 0.01627 | -0.104 | 0.027032 | 0.018527 | -0.098719 | 0.33805 | [16 empty] | 0.82517 | 0.04248 |  | 0.018888 |  | 0.018879
-2.8 | 0.0164 | 0.02415 | -0.0888 | 100000 |  | -3.8 | 0.0333 | 0.01583 | -0.1049 | 0.049402 | 0.018257 | -0.098697 | 2.1036 | [16 empty] | 0.81673 | 0.04423 |  | 0.019681 |  | 0.019674
-2.6 | 0.048 | 0.02378 | -0.0906 | 100000 |  | -3.6 | 0.0603 | 0.01539 | -0.1058 | 0.071767 | 0.018012 | -0.098652 | 3.9181 | [16 empty] | 0.80827 | 0.04594 |  | 0.020455 |  | 0.020455
-2.4 | 0.082 | 0.02331 | -0.0928 | 100000 |  | -3.4 | 0.0855 | 0.01503 | -0.1062 | 0.094134 | 0.01779 | -0.09859 | 5.6886 | [16 empty] | 0.7998 | 0.04764 |  | 0.021218 |  | 0.021219
-2.2 | 0.1103 | 0.02288 | -0.094 | 100000 |  | -3.2 | 0.1133 | 0.0146 | -0.1071 | 0.11651 | 0.017588 | -0.098512 | 7.7603 | [16 empty] | 0.79133 | 0.0493 |  | 0.021956 |  | 0.021966
-2 | 0.1391 | 0.02242 | -0.0952 | 100000 |  | -2.8 | 0.1612 | 0.01396 | -0.1074 | 0.1613 | 0.017241 | -0.098326 | 11.5473 | [16 empty] | 0.78284 | 0.05094 |  | 0.022679 |  | 0.022698
-1.8 | 0.1693 | 0.02189 | -0.0966 | 100000 |  | -2.6 | 0.1872 | 0.01361 | -0.1079 | 0.18374 | 0.017092 | -0.098224 | 13.7546 | [16 empty] | 0.77435 | 0.05256 |  | 0.023396 |  | 0.023413
-1.6 | 0.2042 | 0.02119 | -0.0988 | 100000 |  | -2.4 | 0.2097 | 0.01331 | -0.1078 | 0.2062 | 0.016957 | -0.098118 | 15.7551 | [16 empty] | 0.76587 | 0.05415 |  | 0.024085 |  | 0.024109
-1.4 | 0.2306 | 0.02056 | -0.0994 | 100000 |  | -2.2 | 0.2323 | 0.01301 | -0.1077 | 0.22869 | 0.016836 | -0.098013 | 17.8555 | [16 empty] | 0.75738 | 0.05571 |  | 0.024759 |  | 0.024788
-1.2 | 0.2532 | 0.01967 | -0.0986 | 100000 |  | -2 | 0.2552 | 0.0127 | -0.1076 | 0.25122 | 0.016726 | -0.097909 | 20.0945 | [16 empty] | 0.74887 | 0.05724 |  | 0.025418 |  | 0.025451
-1 | 0.3001 | 0.01878 | -0.1013 | 100000 |  | -1.8 | 0.2779 | 0.01239 | -0.1075 | 0.27379 | 0.016628 | -0.097809 | 22.4294 | [16 empty] | 0.74036 | 0.05876 |  | 0.026063 |  | 0.026097
-0.8 | 0.3283 | 0.01869 | -0.1023 | 100000 |  | -1.6 | 0.3004 | 0.01206 | -0.1073 | 0.2964 | 0.016538 | -0.097715 | 24.9088 | [16 empty] | 0.73188 | 0.06024 |  | 0.026688 |  | 0.026723
-0.6 | 0.356 | 0.01859 | -0.103 | 100000 |  | -1.4 | 0.322 | 0.01168 | -0.107 | 0.31905 | 0.016458 | -0.097627 | 27.5685 | [16 empty] | 0.72337 | 0.0617 |  | 0.027298 |  | 0.027333
-0.4 | 0.3835 | 0.01847 | -0.1037 | 100000 |  | -1 | 0.3585 | 0.01066 | -0.1047 | 0.36446 | 0.016319 | -0.097475 | 33.6304 | [16 empty] | 0.71486 | 0.06314 |  | 0.027896 |  | 0.027927
-0.2 | 0.4109 | 0.01834 | -0.1043 | 100000 |  | -0.8 | 0.374 | 0.01024 | -0.102 | 0.38721 | 0.016259 | -0.097412 | 36.5234 | [16 empty] | 0.70634 | 0.06456 |  | 0.028478 |  | 0.028504
0 | 0.4385 | 0.01819 | -0.105 | 100000 |  | -0.6 | 0.4225 | 0.01001 | -0.1066 | 0.41 | 0.016206 | -0.097358 | 42.2078 | [16 empty] | 0.6978 | 0.06595 |  | 0.029041 |  | 0.029065
0.2 | 0.469 | 0.01794 | -0.106 | 100000 |  | -0.4 | 0.4533 | 0.00998 | -0.1083 | 0.43281 | 0.016158 | -0.097313 | 45.4208 | [16 empty] | 0.68924 | 0.06733 |  | 0.029596 |  | 0.02961
0.4 | 0.4936 | 0.01786 | -0.1061 | 100000 |  | -0.2 | 0.4738 | 0.01 | -0.1078 | 0.45565 | 0.016114 | -0.097276 | 47.38 | [16 empty] | 0.6807 | 0.06868 |  | 0.030132 |  | 0.030138
0.6 | 0.5181 | 0.01779 | -0.1061 | 100000 |  | 0 | 0.4946 | 0.01003 | -0.1073 | 0.4785 | 0.016076 | -0.097247 | 49.3121 | [16 empty] | 0.67215 | 0.06999 |  | 0.030647 |  | 0.030649
0.8 | 0.5422 | 0.01773 | -0.1061 | 100000 |  | 0.2 | 0.5157 | 0.01008 | -0.1069 | 0.50136 | 0.016042 | -0.097224 | 51.1607 | [16 empty] | 0.66359 | 0.0713 |  | 0.031158 |  | 0.031145
1 | 0.5662 | 0.01769 | -0.1061 | 100000 |  | 0.4 | 0.5369 | 0.01013 | -0.1065 | 0.52421 | 0.016013 | -0.097207 | 53.001 | [16 empty] | 0.65505 | 0.07257 |  | 0.031645 |  | 0.031624
1.2 | 0.5898 | 0.01766 | -0.106 | 100000 |  | 0.6 | 0.5573 | 0.01021 | -0.106 | 0.54706 | 0.015989 | -0.097193 | 54.5837 | [16 empty] | 0.64651 | 0.07381 |  | 0.032115 |  | 0.032087
1.4 | 0.6133 | 0.01765 | -0.1058 | 100000 |  | 0.8 | 0.5781 | 0.01029 | -0.1055 | 0.56988 | 0.01597 | -0.097182 | 56.1808 | [16 empty] | 0.63796 | 0.07503 |  | 0.032573 |  | 0.032535
1.6 | 0.6364 | 0.01767 | -0.1057 | 100000 |  | 1 | 0.5991 | 0.01038 | -0.1051 | 0.59268 | 0.015956 | -0.097171 | 57.7168 | [16 empty] | 0.62944 | 0.07622 |  | 0.033013 |  | 0.032966
1.8 | 0.6594 | 0.0177 | -0.1055 | 100000 |  | 1.2 | 0.6202 | 0.01048 | -0.1048 | 0.61544 | 0.015947 | -0.097159 | 59.1794 | [16 empty] | 0.6209 | 0.07737 |  | 0.033432 |  | 0.033383
2 | 0.6821 | 0.01776 | -0.1053 | 100000 |  | 1.4 | 0.6415 | 0.01059 | -0.1044 | 0.63814 | 0.015943 | -0.097142 | 60.576 | [16 empty] | 0.61236 | 0.07851 |  | 0.03384 |  | 0.033785
2.2 | 0.7046 | 0.01783 | -0.105 | 100000 |  | 1.6 | 0.6621 | 0.01071 | -0.104 | 0.66078 | 0.015946 | -0.09712 | 61.8207 | [16 empty] | 0.60384 | 0.07961 |  | 0.034227 |  | 0.034171
2.4 | 0.7269 | 0.01792 | -0.1048 | 100000 |  | 1.8 | 0.6829 | 0.01083 | -0.1036 | 0.68334 | 0.015955 | -0.097088 | 63.0563 | [16 empty] | 0.5953 | 0.08067 |  | 0.034593 |  | 0.034544
2.6 | 0.7491 | 0.01803 | -0.1045 | 100000 |  | 2 | 0.7038 | 0.01096 | -0.1033 | 0.70581 | 0.015971 | -0.097046 | 64.2153 | [16 empty] | 0.58677 | 0.08172 |  | 0.034952 |  | 0.034902
2.8 | 0.771 | 0.01816 | -0.1042 | 100000 |  | 2.2 | 0.7248 | 0.0111 | -0.1029 | 0.72817 | 0.015994 | -0.096989 | 65.2973 | [16 empty] | 0.57823 | 0.08272 |  | 0.035283 |  | 0.035245
3 | 0.7927 | 0.0183 | -0.1039 | 100000 |  | 2.4 | 0.7458 | 0.01124 | -0.1026 | 0.75042 | 0.016026 | -0.096915 | 66.3523 | [16 empty] | 0.56969 | 0.08371 |  | 0.035608 |  | 0.035574
3.2 | 0.8144 | 0.01846 | -0.1036 | 100000 |  | 2.6 | 0.7668 | 0.01139 | -0.1022 | 0.77254 | 0.016066 | -0.096823 | 67.3222 | [16 empty] | 0.56115 | 0.08465 |  | 0.035906 |  | 0.035889
3.4 | 0.8358 | 0.01863 | -0.1032 | 100000 |  | 2.8 | 0.7878 | 0.01154 | -0.1019 | 0.7945 | 0.016115 | -0.096707 | 68.2669 | [16 empty] | 0.55261 | 0.08558 |  | 0.036197 |  | 0.036188
3.6 | 0.8572 | 0.01882 | -0.1028 | 100000 |  | 3 | 0.8087 | 0.01169 | -0.1016 | 0.81631 | 0.016174 | -0.096567 | 69.1788 | [16 empty] | 0.54406 | 0.08646 |  | 0.036466 |  | 0.036473
3.8 | 0.8785 | 0.01901 | -0.1025 | 100000 |  | 3.2 | 0.8297 | 0.01185 | -0.1013 | 0.83795 | 0.016243 | -0.0964 | 70.0169 | [16 empty] | 0.53551 | 0.08733 |  | 0.036726 |  | 0.036743
4 | 0.8996 | 0.0192 | -0.1021 | 100000 |  | 3.4 | 0.8505 | 0.01202 | -0.1009 | 0.85939 | 0.016324 | -0.096201 | 70.7571 | [16 empty] | 0.52696 | 0.08815 |  | 0.036965 |  | 0.036998
4.2 | 0.9207 | 0.01941 | -0.1017 | 100000 |  | 3.6 | 0.8714 | 0.01219 | -0.1006 | 0.88064 | 0.016416 | -0.09597 | 71.4848 | [16 empty] | 0.51841 | 0.08896 |  | 0.0372 |  | 0.037238
4.4 | 0.9417 | 0.01962 | -0.1013 | 100000 |  | 3.8 | 0.8922 | 0.01236 | -0.1003 | 0.90166 | 0.01652 | -0.095702 | 72.1845 | [16 empty] | 0.50986 | 0.08973 |  | 0.037409 |  | 0.037461
4.6 | 0.9625 | 0.01985 | -0.1009 | 100000 |  | 4 | 0.9129 | 0.01255 | -0.0999 | 0.92246 | 0.016637 | -0.095397 | 72.741 | [16 empty] | 0.50132 | 0.09048 |  | 0.037615 |  | 0.037668
4.8 | 0.9833 | 0.02009 | -0.1004 | 100000 |  | 4.2 | 0.9336 | 0.01273 | -0.0996 | 0.94301 | 0.016768 | -0.095051 | 73.3386 | [16 empty] | 0.49277 | 0.09119 |  | 0.0378 |  | 0.037858
5 | 1.0041 | 0.02032 | -0.1 | 100000 |  | 4.4 | 0.9543 | 0.01292 | -0.0992 | 0.9633 | 0.016912 | -0.094663 | 73.8622 | [16 empty] | 0.48423 | 0.09188 |  | 0.037976 |  | 0.038031
5.2 | 1.0245 | 0.02058 | -0.0995 | 100000 |  | 4.6 | 0.9748 | 0.01312 | -0.0989 | 0.98332 | 0.017071 | -0.094229 | 74.2988 | [16 empty] | 0.47572 | 0.09253 |  | 0.038136 |  | 0.038185
5.4 | 1.0442 | 0.02085 | -0.0989 | 100000 |  | 4.8 | 0.9953 | 0.01331 | -0.0985 | 1.0031 | 0.017245 | -0.093749 | 74.7784 | [16 empty] | 0.46721 | 0.09314 |  | 0.038277 |  | 0.038321
5.6 | 1.0638 | 0.02112 | -0.0983 | 100000 |  | 5 | 1.0155 | 0.0135 | -0.0981 | 1.0225 | 0.017435 | -0.09322 | 75.2222 | [16 empty] | 0.45871 | 0.09372 |  | 0.038398 |  | 0.038438
5.8 | 1.0829 | 0.02135 | -0.0975 | 100000 |  | 5.2 | 1.0352 | 0.01368 | -0.0975 | 1.0416 | 0.017641 | -0.092642 | 75.6725 | [16 empty] | 0.45023 | 0.09427 |  | 0.038507 |  | 0.038535
6 | 1.1032 | 0.02145 | -0.0968 | 100000 |  | 5.4 | 1.0545 | 0.01386 | -0.0969 | 1.0605 | 0.017864 | -0.092012 | 76.0823 | [16 empty] | 0.44177 | 0.09478 |  | 0.038594 |  | 0.038612
6.2 | 1.125 | 0.02149 | -0.0963 | 100000 |  | 5.6 | 1.0738 | 0.01404 | -0.0963 | 1.079 | 0.018104 | -0.091329 | 76.4815 | [16 empty] | 0.43332 | 0.09524 |  | 0.038655 |  | 0.038668
6.4 | 1.1419 | 0.02174 | -0.0952 | 100000 |  | 5.8 | 1.093 | 0.01424 | -0.0957 | 1.0971 | 0.018362 | -0.090594 | 76.7556 | [16 empty] | 0.42489 | 0.09567 |  | 0.038704 |  | 0.038702
6.6 | 1.1614 | 0.02191 | -0.0944 | 100000 |  | 6 | 1.1114 | 0.01441 | -0.0949 | 1.1149 | 0.018637 | -0.089804 | 77.127 | [16 empty] | 0.41648 | 0.09605 |  | 0.038719 |  | 0.038714
6.8 | 1.1812 | 0.02199 | -0.0936 | 100000 |  | 6.2 | 1.1292 | 0.01458 | -0.094 | 1.1324 | 0.018931 | -0.088961 | 77.4486 | [16 empty] | 0.40808 | 0.09639 |  | 0.038715 |  | 0.038703
7 | 1.198 | 0.02212 | -0.0924 | 100000 |  | 6.4 | 1.1468 | 0.01475 | -0.0931 | 1.1495 | 0.019244 | -0.088063 | 77.7492 | [16 empty] | 0.3997 | 0.09669 |  | 0.038689 |  | 0.038669
7.2 | 1.2151 | 0.02221 | -0.0911 | 100000 |  | 6.8 | 1.1823 | 0.01515 | -0.0914 | 1.1826 | 0.019927 | -0.086105 | 78.0396 | [16 empty] | 0.39134 | 0.09694 |  | 0.038634 |  | 0.03861
7.4 | 1.2332 | 0.02227 | -0.0901 | 100000 |  | 7 | 1.1998 | 0.01537 | -0.0905 | 1.1985 | 0.020298 | -0.085046 | 78.0612 | [16 empty] | 0.383 | 0.09715 |  | 0.038555 |  | 0.038526
7.6 | 1.2477 | 0.02246 | -0.0885 | 100000 |  | 7.2 | 1.2168 | 0.01559 | -0.0895 | 1.2141 | 0.02069 | -0.083935 | 78.05 | [16 empty] | 0.37469 | 0.09729 |  | 0.038437 |  | 0.038417
7.8 | 1.263 | 0.02262 | -0.0871 | 100000 |  | 7.4 | 1.2333 | 0.01583 | -0.0885 | 1.2293 | 0.021102 | -0.082773 | 77.909 | [16 empty] | 0.36637 | 0.0974 |  | 0.038305 |  | 0.038281
8 | 1.2782 | 0.02277 | -0.0856 | 100000 |  | 7.6 | 1.2494 | 0.01609 | -0.0874 | 1.2441 | 0.021535 | -0.081561 | 77.6507 | [16 empty] | 0.35809 | 0.09746 |  | 0.038145 |  | 0.038119
8.2 | 1.2915 | 0.02295 | -0.0839 | 100000 |  | 7.8 | 1.2647 | 0.01637 | -0.0862 | 1.2585 | 0.02199 | -0.080302 | 77.2572 | [16 empty] | 0.34984 | 0.09746 |  | 0.037951 |  | 0.037929
8.4 | 1.3033 | 0.02318 | -0.082 | 100000 |  | 8 | 1.2792 | 0.01669 | -0.0849 | 1.2725 | 0.022466 | -0.078998 | 76.6447 | [16 empty] | 0.3416 | 0.0974 |  | 0.037728 |  | 0.037711
8.6 | 1.3133 | 0.02345 | -0.0798 | 100000 |  | 8.2 | 1.2928 | 0.01704 | -0.0834 | 1.2861 | 0.022965 | -0.07765 | 75.8685 | [16 empty] | 0.33337 | 0.09729 |  | 0.03748 |  | 0.037465
8.8 | 1.3216 | 0.02378 | -0.0773 | 100000 |  | 8.4 | 1.3048 | 0.01747 | -0.0817 | 1.2993 | 0.023486 | -0.076261 | 74.688 | [16 empty] | 0.32516 | 0.09713 |  | 0.037208 |  | 0.03719
9 | 1.3279 | 0.0242 | -0.0746 | 100000 |  | 8.6 | 1.3151 | 0.01799 | -0.0797 | 1.3121 | 0.024031 | -0.074835 | 73.1017 | [16 empty] | 0.31699 | 0.09691 |  | 0.036907 |  | 0.036887
9.2 | 1.3311 | 0.02476 | -0.0715 | 100000 |  | 8.8 | 1.3232 | 0.01862 | -0.0775 | 1.3245 | 0.024599 | -0.073373 | 71.0634 | [16 empty] | 0.30882 | 0.09664 |  | 0.036578 |  | 0.036553
9.4 | 1.3299 | 0.02554 | -0.0678 | 100000 |  | 9 | 1.3268 | 0.0194 | -0.0745 | 1.3365 | 0.025191 | -0.07188 | 68.3918 | [16 empty] | 0.30069 | 0.09629 |  | 0.03621 |  | 0.03619
9.6 | 1.3248 | 0.02661 | -0.0637 | 100000 |  | 9.2 | 1.3281 | 0.02038 | -0.0714 | 1.3481 | 0.025809 | -0.070359 | 65.1668 | [16 empty] | 0.29255 | 0.0959 |  | 0.035822 |  | 0.035795
9.8 | 1.3187 | 0.02801 | -0.0599 | 100000 |  | 9.4 | 1.3279 | 0.02156 | -0.0682 | 1.3594 | 0.026451 | -0.068814 | 61.5909 | [16 empty] | 0.28447 | 0.09544 |  | 0.035401 |  | 0.035372
10 | 1.3128 | 0.02961 | -0.0564 | 100000 |  | 9.6 | 1.327 | 0.02286 | -0.0652 | 1.3702 | 0.02712 | -0.067249 | 58.049 | [16 empty] | 0.27638 | 0.09491 |  | 0.034944 |  | 0.034917
10.2 | 1.309 | 0.03128 | -0.0534 | 100000 |  | 9.8 | 1.3266 | 0.0242 | -0.0623 | 1.3806 | 0.027817 | -0.065667 | 54.8182 | [16 empty] | 0.2683 | 0.09433 |  | 0.034462 |  | 0.034431
10.4 | 1.3075 | 0.03292 | -0.0508 | 100000 |  | 10 | 1.3267 | 0.02557 | -0.0597 | 1.3907 | 0.028541 | -0.064073 | 51.885 | [16 empty] | 0.26026 | 0.09368 |  | 0.033941 |  | 0.033916
10.6 | 1.3084 | 0.03451 | -0.0486 | 100000 |  | 10.2 | 1.3282 | 0.0269 | -0.0574 | 1.4004 | 0.029294 | -0.062472 | 49.3755 | [16 empty] | 0.25224 | 0.09296 |  | 0.033382 |  | 0.033371
10.8 | 1.3124 | 0.036 | -0.0468 | 100000 |  | 10.4 | 1.3303 | 0.02823 | -0.0553 | 1.4097 | 0.030077 | -0.060868 | 47.1236 | [16 empty] | 0.24422 | 0.09219 |  | 0.032797 |  | 0.032793
11 | 1.3187 | 0.03742 | -0.0452 | 100000 |  | 10.6 | 1.3323 | 0.02962 | -0.0533 | 1.4186 | 0.030891 | -0.059266 | 44.9797 | [16 empty] | 0.23624 | 0.09135 |  | 0.032173 |  | 0.032188
11.2 | 1.3276 | 0.03876 | -0.0438 | 100000 |  | 10.8 | 1.3371 | 0.03085 | -0.0516 | 1.4272 | 0.031737 | -0.05767 | 43.342 | [16 empty] | 0.22828 | 0.09044 |  | 0.031519 |  | 0.031552
11.4 | 1.3387 | 0.04006 | -0.0426 | 100000 |  | 11 | 1.3408 | 0.03221 | -0.05 | 1.4354 | 0.032618 | -0.056085 | 41.6268 | [16 empty] | 0.22033 | 0.08946 |  | 0.030837 |  | 0.030887
11.6 | 1.3522 | 0.04132 | -0.0417 | 100000 |  | 11.2 | 1.3448 | 0.03357 | -0.0485 | 1.4433 | 0.033533 | -0.054517 | 40.0596 | [16 empty] | 0.21241 | 0.08842 |  | 0.030129 |  | 0.030193
11.8 | 1.3697 | 0.04252 | -0.0412 | 100000 |  | 11.4 | 1.3498 | 0.0349 | -0.0471 | 1.4508 | 0.034485 | -0.05297 | 38.6762 | [16 empty] | 0.20452 | 0.08731 |  | 0.0294 |  | 0.029472
12 | 1.3815 | 0.04385 | -0.0402 | 100000 |  | 11.6 | 1.3545 | 0.03628 | -0.0459 | 1.458 | 0.035476 | -0.05145 | 37.3346 | [16 empty] | 0.19667 | 0.08614 |  | 0.028653 |  | 0.028724
12.2 | 1.396 | 0.04523 | -0.0394 | 100000 |  | 11.8 | 1.3596 | 0.03767 | -0.0446 | 1.4649 | 0.036507 | -0.04996 | 36.0924 | [16 empty] | 0.18887 | 0.0849 |  | 0.027888 |  | 0.027953
12.4 | 1.4177 | 0.04649 | -0.0394 | 100000 |  | 12 | 1.3652 | 0.03902 | -0.0435 | 1.4714 | 0.03758 | -0.048507 | 34.9872 | [16 empty] | 0.18111 | 0.08359 |  | 0.027108 |  | 0.027157
12.6 | 1.4236 | 0.04808 | -0.038 | 100000 |  | 12.2 | 1.3701 | 0.04046 | -0.0423 | 1.4775 | 0.038696 | -0.047095 | 33.8631 | [16 empty] | 0.17339 | 0.08222 |  | 0.026313 |  | 0.026339
12.8 | 1.4427 | 0.04953 | -0.0378 | 100000 |  | 12.4 | 1.3762 | 0.04183 | -0.0413 | 1.4834 | 0.03986 | -0.045729 | 32.8998 | [16 empty] | 0.16574 | 0.08077 |  | 0.025491 |  | 0.025501
13 | 1.4474 | 0.05122 | -0.0363 | 100000 |  | 12.6 | 1.382 | 0.04321 | -0.0404 | 1.489 | 0.041071 | -0.044414 | 31.9833 | [16 empty] | 0.15814 | 0.07925 |  | 0.02465 |  | 0.024642
13.2 | 1.4651 | 0.05279 | -0.0361 | 100000 |  | 12.8 | 1.3881 | 0.04464 | -0.0393 | 1.4942 | 0.042333 | -0.043154 | 31.0954 | [16 empty] | 0.1506 | 0.07765 |  | 0.023785 |  | 0.023766
13.4 | 1.4637 | 0.05476 | -0.0342 | 100000 |  | 13 | 1.3939 | 0.04607 | -0.0384 | 1.4991 | 0.043648 | -0.041954 | 30.2561 | [16 empty] | 0.14311 | 0.07598 |  | 0.022896 |  | 0.022871
13.6 | 1.4881 | 0.05629 | -0.0346 | 100000 |  | 13.2 | 1.4018 | 0.04733 | -0.0375 | 1.5037 | 0.045018 | -0.040817 | 29.6176 | [16 empty] | 0.1357 | 0.07424 |  | 0.021993 |  | 0.021963
13.8 | 1.4779 | 0.0586 | -0.0322 | 100000 |  | 13.4 | 1.4066 | 0.04892 | -0.0367 | 1.5081 | 0.046447 | -0.039749 | 28.7531 | [16 empty] | 0.12834 | 0.07241 |  | 0.021065 |  | 0.021039
14 | 1.4751 | 0.06084 | -0.0306 | 100000 |  | 13.6 | 1.4119 | 0.05044 | -0.0359 | 1.5121 | 0.047936 | -0.038753 | 27.9917 | [16 empty] | 0.12106 | 0.07051 |  | 0.020125 |  | 0.020103
14.2 | 1.4962 | 0.06246 | -0.0307 | 100000 |  | 13.8 | 1.4216 | 0.0516 | -0.035 | 1.5158 | 0.049488 | -0.037833 | 27.5504 | [16 empty] | 0.11387 | 0.06854 |  | 0.019175 |  | 0.019159
14.4 | 1.4806 | 0.0652 | -0.0286 | 100000 |  | 14 | 1.4234 | 0.0535 | -0.0343 | 1.5192 | 0.051107 | -0.036992 | 26.6056 | [16 empty] | 0.10678 | 0.06653 |  | 0.018236 |  | 0.018208
14.6 | 1.4677 | 0.06807 | -0.027 | 100000 |  | 14.2 | 1.4287 | 0.05505 | -0.0336 | 1.5223 | 0.052794 | -0.036233 | 25.9528 | [16 empty] | 0.09985 | 0.06446 |  | 0.017294 |  | 0.01726
14.8 | 1.4595 | 0.07084 | -0.0259 | 100000 |  | 14.4 | 1.4381 | 0.0563 | -0.0328 | 1.5252 | 0.054552 | -0.03556 | 25.5435 | [16 empty] | 0.09307 | 0.06235 |  | 0.016358 |  | 0.016314
15 | 1.4815 | 0.07229 | -0.0258 | 100000 |  | 14.6 | 1.4387 | 0.05838 | -0.0322 | 1.5277 | 0.056384 | -0.034974 | 24.6437 | [16 empty] | 0.0865 | 0.06021 |  | 0.015436 |  | 0.015382
15.2 | 1.462 | 0.07575 | -0.0246 | 100000 |  | 14.8 | 1.4436 | 0.06003 | -0.0317 | 1.53 | 0.058293 | -0.034478 | 24.048 | [16 empty] | 0.08018 | 0.05805 |  | 0.014525 |  | 0.01447
15.4 | 1.4427 | 0.07948 | -0.0239 | 100000 |  | 15 | 1.4518 | 0.06142 | -0.0309 | 1.5319 | 0.060282 | -0.034074 | 23.6373 | [16 empty] | 0.0741 | 0.05586 |  | 0.013627 |  | 0.013579
15.6 | 1.4232 | 0.08349 | -0.0238 | 100000 |  | 15.2 | 1.4502 | 0.06381 | -0.0306 | 1.5335 | 0.062351 | -0.033763 | 22.7268 | [16 empty] | 0.0683 | 0.05365 |  | 0.012742 |  | 0.012715
15.8 | 1.403 | 0.0878 | -0.0241 | 100000 |  | 15.4 | 1.4537 | 0.06566 | -0.0302 | 1.5349 | 0.064505 | -0.033547 | 22.1398 | [16 empty] | 0.06278 | 0.05144 |  | 0.011879 |  | 0.011882
16 | 1.3821 | 0.09245 | -0.025 | 100000 |  | 15.6 | 1.4629 | 0.06697 | -0.0295 | 1.5359 | 0.066745 | -0.033426 | 21.8441 | [16 empty] | 0.05755 | 0.04924 |  | 0.011054 |  | 0.011082
16.2 | 1.3601 | 0.09748 | -0.0266 | 100000 |  | 15.8 | 1.4572 | 0.06994 | -0.0295 | 1.5366 | 0.069073 | -0.033401 | 20.835 | [16 empty] | 0.05265 | 0.04707 |  | 0.010276 |  | 0.010323
16.4 | 1.3366 | 0.10305 | -0.0289 | 100000 |  | 16 | 1.4579 | 0.07218 | -0.0293 | 1.537 | 0.071491 | -0.033471 | 20.1981 | [16 empty] | 0.04807 | 0.04497 |  | 0.0095594 |  | 0.0096042
16.6 | 1.3123 | 0.10917 | -0.0319 | 100000 |  | 16.2 | 1.467 | 0.07343 | -0.0288 | 1.5371 | 0.073999 | -0.033636 | 19.9782 | [16 empty] | 0.04382 | 0.04291 |  | 0.008883 |  | 0.0089301
16.8 | 1.2881 | 0.1158 | -0.0357 | 100000 |  | 16.4 | 1.4631 | 0.07635 | -0.0289 | 1.5369 | 0.0766 | -0.033896 | 19.1631 | [16 empty] | 0.03989 | 0.04093 |  | 0.008258 |  | 0.0083001
17 | 1.2644 | 0.12287 | -0.0401 | 100000 |  | 16.6 | 1.4558 | 0.07971 | -0.0293 | 1.5363 | 0.079293 | -0.034249 | 18.2637 | [16 empty] | 0.03628 | 0.03903 |  | 0.0076878 |  | 0.0077157
17.2 | 1.2422 | 0.13026 | -0.045 | 100000 |  | 16.8 | 1.4552 | 0.08224 | -0.0295 | 1.5354 | 0.082078 | -0.034693 | 17.6946 | [16 empty] | 0.03296 | 0.03719 |  | 0.0071504 |  | 0.0071733
-9.6 | -0.3478 | 0.10545 | -0.0392 | 120000 |  | 17 | 1.4638 | 0.08351 | -0.0292 | 1.5342 | 0.084956 | -0.035226 | 17.5284 | [16 empty] | 0.0299 | 0.03543 |  | 0.0066621 |  | 0.0066691
-9.4 | -0.3772 | 0.10378 | -0.0412 | 120000 |  | 17.2 | 1.4588 | 0.08672 | -0.0297 | 1.5326 | 0.087925 | -0.035847 | 16.822 | [16 empty] | 0.02711 | 0.03374 |  | 0.0062006 |  | 0.0062057
-9.2 | -0.3584 | 0.10116 | -0.0386 | 120000 |  | 17.4 | 1.4466 | 0.091 | -0.031 | 1.5306 | 0.090984 | -0.036552 | 15.8967 | [16 empty] | 0.02453 | 0.03211 |  | 0.0057767 |  | 0.0057739
-9 | -0.3558 | 0.09945 | -0.0372 | 120000 |  | 17.6 | 1.4377 | 0.09493 | -0.0322 | 1.5283 | 0.09413 | -0.037338 | 15.1448 | [16 empty] | 0.02218 | 0.03055 |  | 0.005376 |  | 0.0053779
-8.8 | -0.3705 | 0.09786 | -0.0368 | 120000 |  | 17.8 | 1.4333 | 0.09822 | -0.0333 | 1.5256 | 0.09736 | -0.038201 | 14.5928 | [16 empty] | 0.02001 | 0.02904 |  | 0.0050108 |  | 0.0050099
-8.6 | -0.4039 | 0.09671 | -0.0363 | 120000 |  | 18 | 1.4404 | 0.09968 | -0.0334 | 1.5226 | 0.10067 | -0.039139 | 14.4502 | [16 empty] | 0.01803 | 0.02756 |  | 0.004668 |  | 0.0046721
-8 | -0.4034 | 0.09164 | -0.0298 | 120000 |  | 18.2 | 1.4418 | 0.1021 | -0.0339 | 1.5192 | 0.10405 | -0.040146 | 14.1214 | [16 empty] | 0.01622 | 0.0261 |  | 0.0043462 |  | 0.0043615
-7.8 | -0.4294 | 0.09073 | -0.0273 | 120000 |  | 18.4 | 1.4251 | 0.10752 | -0.0366 | 1.5154 | 0.10751 | -0.041219 | 13.2543 | [16 empty] | 0.01454 | 0.02468 |  | 0.0040542 |  | 0.0040718
-7.6 | -0.4678 | 0.08846 | -0.0297 | 120000 |  | 18.6 | 1.4091 | 0.11305 | -0.0396 | 1.5113 | 0.11102 | -0.042353 | 12.4644 | [16 empty] | 0.013 | 0.0233 |  | 0.0037873 |  | 0.0038049
-7 | -0.4681 | 0.08351 | -0.0233 | 120000 |  | 18.8 | 1.3933 | 0.11874 | -0.0429 | 1.5068 | 0.11459 | -0.043543 | 11.734 | [16 empty] | 0.01159 | 0.02195 |  | 0.0035456 |  | 0.0035595
-6.6 | -0.4822 | 0.07846 | -0.0244 | 120000 |  | 19 | 1.3772 | 0.12469 | -0.0466 | 1.5019 | 0.1182 | -0.044785 | 11.045 | [16 empty] | 0.01027 | 0.02063 |  | 0.0033282 |  | 0.0033287
-6.4 | -0.4676 | 0.07323 | -0.0332 | 120000 |  | 19.2 | 1.3601 | 0.13109 | -0.0509 | 1.4967 | 0.12184 | -0.046073 | 10.3753 | [16 empty] | 0.00906 | 0.01934 |  | 0.0031233 |  | 0.0031164
-6.2 | -0.4433 | 0.0687 | -0.0408 | 120000 |  | 19.4 | 1.3409 | 0.13818 | -0.0559 | 1.4911 | 0.12549 | -0.047403 | 9.704 | [16 empty] | 0.00795 | 0.01808 |  | 0.0029311 |  | 0.0029209
-5.8 | -0.3981 | 0.03683 | -0.066 | 120000 |  | 19.6 | 1.3185 | 0.14636 | -0.062 | 1.4851 | 0.12915 | -0.04877 | 9.0086 | [16 empty] | 0.00691 | 0.01686 |  | 0.0027642 |  | 0.0027371
-5.6 | -0.3672 | 0.03395 | -0.069 | 120000 |  | 19.8 | 1.2924 | 0.15586 | -0.0694 | 1.4789 | 0.13279 | -0.05017 | 8.2921 | [16 empty] | 0.00597 | 0.01565 |  | 0.0025934 |  | 0.0025705
-5.4 | -0.3368 | 0.03158 | -0.0715 | 120000 |  | 20 | 1.2638 | 0.16664 | -0.078 | 1.4724 | 0.1364 | -0.051597 | 7.584 | [16 empty] | 0.00511 | 0.01447 |  | 0.0024375 |  | 0.0024175
-5.2 | -0.3056 | 0.02949 | -0.0739 | 120000 | [25 empty] | 0.00431 | 0.01332 |  | 0.0022983 |  | 0.0022749
-5 | -0.273 | 0.02828 | -0.0763 | 120000 | [25 empty] | 0.00359 | 0.01218 |  | 0.0021617 |  | 0.0021462
-4.8 | -0.2432 | 0.02727 | -0.078 | 120000 | [25 empty] | 0.00293 | 0.01107 |  | 0.0020474 |  | 0.002028
-4.6 | -0.2104 | 0.02619 | -0.0802 | 120000 | [25 empty] | 0.00234 | 0.00997 |  | 0.0019331 |  | 0.0019221
-4.4 | -0.1788 | 0.02538 | -0.0821 | 120000 | [25 empty] | 0.00182 | 0.00889 |  | 0.0018299 |  | 0.0018286
-4.2 | -0.1494 | 0.02468 | -0.0837 | 120000 | [25 empty] | 0.00136 | 0.00782 |  | 0.00174 |  | 0.0017458
-4 | -0.1141 | 0.02395 | -0.0863 | 120000 | [25 empty] | 0.00097 | 0.00677 |  | 0.0016557 |  | 0.0016754
-3.8 | -0.0859 | 0.02335 | -0.0875 | 120000 | [25 empty] | 0.00065 | 0.00573 |  | 0.0015674 |  | 0.0016177
-3.6 | -0.056 | 0.02281 | -0.0889 | 120000 | [25 empty] | 0.00038 | 0.00471 |  | 0.0015219 |  | 0.0015688
-3.4 | -0.0212 | 0.02224 | -0.0914 | 120000 | [25 empty] | 0.00019 | 0.00371 |  | 0.0014719 |  | 0.0015345
-3.2 | 0.0065 | 0.02181 | -0.0925 | 120000 | [25 empty] | 7e-05 | 0.00273 |  | 0.0014062 |  | 0.0015128
-3 | 0.0358 | 0.02142 | -0.0939 | 120000 | [25 empty] | 0 | 0.00176 |  | 0.00176 |  | #NUM!
-2.8 | 0.0714 | 0.02098 | -0.0964 | 120000 | [25 empty] | 1e-05 | 0.00081 |  | 0.0017728 |  | 0.0015019
-2.6 | 0.099 | 0.02062 | -0.0974 | 120000 | [25 empty] | 9e-05 | -0.00016 |  | 0.0014674 |  | 0.0015164
-2.4 | 0.1286 | 0.02019 | -0.0987 | 120000 | [25 empty] | 0.00025 | -0.00113 |  | 0.0012061 |  | 0.0015453
-2.2 | 0.1639 | 0.01959 | -0.1011 | 120000 | [25 empty] | 0.00049 | -0.00212 |  | 0.00099733 |  | 0.0015887
-2 | 0.1905 | 0.01912 | -0.1018 | 120000 | [25 empty] | 0.00082 | -0.0031 |  | 0.00072438 |  | 0.0016484
-1.8 | 0.2181 | 0.0186 | -0.1026 | 120000 | [25 empty] | 0.00123 | -0.00408 |  | 0.00051223 |  | 0.0017223
-1.6 | 0.2491 | 0.01789 | -0.104 | 120000 | [25 empty] | 0.00172 | -0.00506 |  | 0.00035911 |  | 0.0018106
-1.4 | 0.2723 | 0.01724 | -0.1039 | 120000 | [25 empty] | 0.00229 | -0.00603 |  | 0.0003255 |  | 0.0019131
-1.2 | 0.2908 | 0.01643 | -0.1022 | 120000 | [25 empty] | 0.00294 | -0.00699 |  | 0.0002356
-1 | 0.3445 | 0.0156 | -0.1064 | 120000 | [25 empty] | 0.00366 | -0.00795 |  | -0.0002375
-0.8 | 0.37 | 0.01547 | -0.1067 | 120000 | [25 empty] | 0.00445 | -0.00889 |  | 0
-0.6 | 0.3951 | 0.01533 | -0.1069 | 120000 | [25 empty] | 0.00533 | -0.00983
-0.4 | 0.42 | 0.01521 | -0.1071 | 120000 | [25 empty] | 0.00627 | -0.01076
-0.2 | 0.4444 | 0.01509 | -0.1072 | 120000 | [25 empty] | 0.0073 | -0.01168
0 | 0.4686 | 0.01499 | -0.1072 | 120000 | [25 empty] | 0.0084 | -0.01259
0.2 | 0.4924 | 0.01491 | -0.1071 | 120000 | [25 empty] | 0.00958 | -0.01349
0.4 | 0.5158 | 0.01485 | -0.107 | 120000 | [25 empty] | 0.01085 | -0.01438
0.6 | 0.539 | 0.01481 | -0.1068 | 120000 | [25 empty] | 0.01221 | -0.01526
0.8 | 0.562 | 0.01478 | -0.1066 | 120000 | [25 empty] | 0.01367 | -0.01612
1 | 0.5848 | 0.01478 | -0.1064 | 120000 | [25 empty] | 0.01525 | -0.01694
1.2 | 0.6075 | 0.0148 | -0.1062 | 120000 | [25 empty] | 0.01693 | -0.01775
1.4 | 0.63 | 0.01483 | -0.106 | 120000 | [25 empty] | 0.01874 | -0.01853
1.6 | 0.6523 | 0.01488 | -0.1057 | 120000 | [25 empty] | 0.02069 | -0.01928
1.8 | 0.6745 | 0.01496 | -0.1055 | 120000 | [25 empty] | 0.02279 | -0.02001
2 | 0.6967 | 0.01505 | -0.1052 | 120000 | [25 empty] | 0.02505 | -0.02072
2.2 | 0.7178 | 0.01518 | -0.1048 | 120000 | [25 empty] | 0.02748 | -0.02145
2.4 | 0.7388 | 0.01533 | -0.1044 | 120000 | [25 empty] | 0.0301 | -0.02216
2.6 | 0.76 | 0.01548 | -0.104 | 120000 | [25 empty] | 0.03292 | -0.02288
2.8 | 0.7812 | 0.01564 | -0.1037 | 120000 | [25 empty] | 0.03598 | -0.02359
3 | 0.8024 | 0.0158 | -0.1033 | 120000 | [25 empty] | 0.03929 | -0.0243
3.2 | 0.8235 | 0.01598 | -0.103 | 120000 | [25 empty] | 0.04287 | -0.02498
3.4 | 0.8447 | 0.01616 | -0.1026 | 120000 | [25 empty] | 0.04675 | -0.02565
3.6 | 0.8657 | 0.01635 | -0.1022 | 120000 | [25 empty] | 0.05095 | -0.02629
3.8 | 0.8866 | 0.01654 | -0.1019 | 120000 | [25 empty] | 0.05551 | -0.0269
4 | 0.9075 | 0.01674 | -0.1015 | 120000 | [25 empty] | 0.06042 | -0.02746
4.2 | 0.9283 | 0.01695 | -0.1011 | 120000 | [25 empty] | 0.06573 | -0.02796
4.4 | 0.9491 | 0.01717 | -0.1007 | 120000 | [25 empty] | 0.07145 | -0.02842
4.6 | 0.9698 | 0.01739 | -0.1003 | 120000 | [25 empty] | 0.07756 | -0.02885
4.8 | 0.9904 | 0.01762 | -0.0999 | 120000 | [25 empty] | 0.08405 | -0.02922
5 | 1.0109 | 0.01786 | -0.0994 | 120000 | [25 empty] | 0.09088 | -0.02955
5.2 | 1.0313 | 0.01809 | -0.099 | 120000 | [25 empty] | 0.09799 | -0.02982
5.4 | 1.0516 | 0.01833 | -0.0985 | 120000 | [25 empty] | 0.10536 | -0.03003
5.6 | 1.0718 | 0.01851 | -0.098 | 120000 | [25 empty] | 0.11293 | -0.03018
5.8 | 1.0925 | 0.01864 | -0.0974 | 120000 | [25 empty] | 0.12069 | -0.03026
6 | 1.1104 | 0.01883 | -0.0965 | 120000 | [25 empty] | 0.12862 | -0.03028
6.2 | 1.1295 | 0.01903 | -0.0957 | 120000 | [25 empty] | 0.13668 | -0.03025
6.4 | 1.1491 | 0.01921 | -0.095 | 120000 | [25 empty] | 0.14485 | -0.03017
6.6 | 1.1669 | 0.01938 | -0.094 | 120000 | [25 empty] | 0.15313 | -0.03004
6.8 | 1.1846 | 0.0195 | -0.093 | 120000 | [25 empty] | 0.16148 | -0.02989
7 | 1.201 | 0.01965 | -0.0918 | 120000 | [25 empty] | 0.16987 | -0.02969
7.2 | 1.2184 | 0.0198 | -0.0907 | 120000 | [25 empty] | 0.17832 | -0.02946
7.4 | 1.2338 | 0.02001 | -0.0894 | 120000 | [25 empty] | 0.18679 | -0.0292
7.6 | 1.2502 | 0.02019 | -0.0882 | 120000 | [25 empty] | 0.1953 | -0.02889
7.8 | 1.2646 | 0.0204 | -0.0867 | 120000 | [25 empty] | 0.20385 | -0.02854
8 | 1.2785 | 0.02063 | -0.0852 | 120000 | [25 empty] | 0.21244 | -0.02816
8.2 | 1.2917 | 0.02088 | -0.0835 | 120000 | [25 empty] | 0.22108 | -0.02775
8.4 | 1.3036 | 0.02116 | -0.0816 | 120000 | [25 empty] | 0.22977 | -0.02733
8.6 | 1.3143 | 0.02149 | -0.0796 | 120000 | [25 empty] | 0.23849 | -0.02689
8.8 | 1.323 | 0.02189 | -0.0773 | 120000 | [25 empty] | 0.24725 | -0.02644
9 | 1.3292 | 0.02241 | -0.0746 | 120000 | [25 empty] | 0.25603 | -0.02601
9.2 | 1.332 | 0.02311 | -0.0715 | 120000 | [25 empty] | 0.26484 | -0.02557
9.4 | 1.3297 | 0.02401 | -0.0677 | 120000 | [25 empty] | 0.27367 | -0.02515
9.6 | 1.325 | 0.02525 | -0.0639 | 120000 | [25 empty] | 0.28253 | -0.02473
9.8 | 1.3197 | 0.02672 | -0.0603 | 120000 | [25 empty] | 0.2914 | -0.02431
10 | 1.3151 | 0.02832 | -0.057 | 120000 | [25 empty] | 0.30028 | -0.02389
10.2 | 1.3121 | 0.02994 | -0.0542 | 120000 | [25 empty] | 0.30913 | -0.02347
10.4 | 1.3107 | 0.03155 | -0.0517 | 120000 | [25 empty] | 0.31796 | -0.02305
10.6 | 1.3118 | 0.03308 | -0.0496 | 120000 | [25 empty] | 0.32674 | -0.02264
10.8 | 1.3145 | 0.03458 | -0.0477 | 120000 | [25 empty] | 0.3355 | -0.02223
11 | 1.3192 | 0.03601 | -0.046 | 120000 | [25 empty] | 0.34425 | -0.02182
11.2 | 1.3257 | 0.03738 | -0.0445 | 120000 | [25 empty] | 0.353 | -0.02141
11.4 | 1.3344 | 0.03868 | -0.0433 | 120000 | [25 empty] | 0.36172 | -0.021
11.6 | 1.344 | 0.03992 | -0.0421 | 120000 | [25 empty] | 0.37039 | -0.02061
11.8 | 1.3542 | 0.04118 | -0.041 | 120000 | [25 empty] | 0.37903 | -0.02022
12 | 1.3685 | 0.04231 | -0.0402 | 120000 | [25 empty] | 0.38764 | -0.01983
12.2 | 1.3775 | 0.04362 | -0.039 | 120000 | [25 empty] | 0.39626 | -0.01946
12.4 | 1.392 | 0.04481 | -0.0383 | 120000 | [25 empty] | 0.40487 | -0.01909
12.6 | 1.402 | 0.04612 | -0.0373 | 120000 | [25 empty] | 0.41349 | -0.01874
12.8 | 1.4158 | 0.04743 | -0.0366 | 120000 | [25 empty] | 0.42213 | -0.01837
13 | 1.4244 | 0.04883 | -0.0356 | 120000 | [25 empty] | 0.43082 | -0.01803
13.2 | 1.4382 | 0.05022 | -0.0349 | 120000 | [25 empty] | 0.43956 | -0.01768
13.4 | 1.4437 | 0.05185 | -0.0338 | 120000 | [25 empty] | 0.44831 | -0.01733
13.6 | 1.4617 | 0.05317 | -0.0335 | 120000 | [25 empty] | 0.45706 | -0.01699
13.8 | 1.4596 | 0.05524 | -0.0319 | 120000 | [25 empty] | 0.46582 | -0.01664
14 | 1.4718 | 0.05664 | -0.0313 | 120000 | [25 empty] | 0.47461 | -0.0163
14.2 | 1.4748 | 0.05871 | -0.0302 | 120000 | [25 empty] | 0.48343 | -0.01596
14.4 | 1.4701 | 0.06106 | -0.0289 | 120000 | [25 empty] | 0.49225 | -0.01561
14.6 | 1.4968 | 0.06206 | -0.029 | 120000 | [25 empty] | 0.50108 | -0.01526
14.8 | 1.4818 | 0.06495 | -0.0274 | 120000 | [25 empty] | 0.50989 | -0.01491
15 | 1.47 | 0.06793 | -0.0262 | 120000 | [25 empty] | 0.51867 | -0.01455
15.2 | 1.4628 | 0.07074 | -0.0254 | 120000 | [25 empty] | 0.52744 | -0.0142
15.4 | 1.4907 | 0.07159 | -0.0253 | 120000 | [25 empty] | 0.53622 | -0.01385
15.6 | 1.4716 | 0.07514 | -0.0245 | 120000 | [25 empty] | 0.54501 | -0.01349
15.8 | 1.4532 | 0.07893 | -0.0241 | 120000 | [25 empty] | 0.55378 | -0.01314
16 | 1.4352 | 0.08294 | -0.0242 | 120000 | [25 empty] | 0.56254 | -0.01278
16.2 | 1.4174 | 0.08716 | -0.0247 | 120000 | [25 empty] | 0.57131 | -0.01243
16.4 | 1.3994 | 0.0916 | -0.0257 | 120000 | [25 empty] | 0.58011 | -0.01208
16.6 | 1.3808 | 0.09638 | -0.0272 | 120000 | [25 empty] | 0.58893 | -0.01173
16.8 | 1.3609 | 0.10163 | -0.0293 | 120000 | [25 empty] | 0.59777 | -0.01139
17 | 1.3389 | 0.10753 | -0.0322 | 120000 | [25 empty] | 0.60662 | -0.01105
17.2 | 1.3144 | 0.11424 | -0.0361 | 120000 | [25 empty] | 0.61546 | -0.01071
17.4 | 1.2878 | 0.12182 | -0.0409 | 120000 | [25 empty] | 0.6243 | -0.01038
17.6 | 1.2609 | 0.1301 | -0.0466 | 120000 | [25 empty] | 0.63312 | -0.01006
17.8 | 1.2359 | 0.13866 | -0.0528 | 120000 | [25 empty] | 0.64194 | -0.00974
18 | 1.2137 | 0.14727 | -0.059 | 120000 | [25 empty] | 0.65076 | -0.00943
-9.8 | -0.3579 | 0.10584 | -0.0412 | 140000 | [25 empty] | 0.65958 | -0.00912
-8.4 | -0.3889 | 0.09267 | -0.0338 | 140000 | [25 empty] | 0.6684 | -0.00882
-8.2 | -0.4 | 0.09136 | -0.0318 | 140000 | [25 empty] | 0.67721 | -0.00853
-8 | -0.422 | 0.09023 | -0.0295 | 140000 | [25 empty] | 0.68602 | -0.00824
-7.8 | -0.4523 | 0.0889 | -0.0281 | 140000 | [25 empty] | 0.6948 | -0.00796
-6.6 | -0.4566 | 0.0444 | -0.0645 | 140000 | [25 empty] | 0.70357 | -0.00769
-6.4 | -0.4297 | 0.04338 | -0.0663 | 140000 | [25 empty] | 0.71232 | -0.00742
-6.2 | -0.3975 | 0.0492 | -0.0656 | 140000 | [25 empty] | 0.72108 | -0.00717
-6 | -0.3687 | 0.049 | -0.0675 | 140000 | [25 empty] | 0.72986 | -0.00692
-5.8 | -0.3443 | 0.04791 | -0.0698 | 140000 | [25 empty] | 0.73866 | -0.00668
-5.4 | -0.2906 | 0.0272 | -0.0796 | 140000 | [25 empty] | 0.74746 | -0.00644
-5.2 | -0.2575 | 0.0258 | -0.0819 | 140000 | [25 empty] | 0.75626 | -0.00622
-5 | -0.2297 | 0.02505 | -0.0832 | 140000 | [25 empty] | 0.76505 | -0.006
-4.8 | -0.1951 | 0.02405 | -0.0856 | 140000 | [25 empty] | 0.7738 | -0.00578
-4.6 | -0.1681 | 0.02337 | -0.0867 | 140000 | [25 empty] | 0.78252 | -0.00559
-4.4 | -0.1365 | 0.02262 | -0.0886 | 140000 | [25 empty] | 0.79124 | -0.00539
-4.2 | -0.106 | 0.02197 | -0.0902 | 140000 | [25 empty] | 0.8 | -0.0052
-4 | -0.077 | 0.0214 | -0.0915 | 140000 | [25 empty] | 0.8088 | -0.00502
-3.8 | -0.0438 | 0.02079 | -0.0936 | 140000 | [25 empty] | 0.81762 | -0.00485
-3.6 | -0.0159 | 0.02033 | -0.0947 | 140000 | [25 empty] | 0.82644 | -0.00468
-3.4 | 0.0194 | 0.01977 | -0.0972 | 140000 | [25 empty] | 0.83528 | -0.00452
-3.2 | 0.0464 | 0.01936 | -0.0981 | 140000 | [25 empty] | 0.84412 | -0.00436
-3 | 0.0832 | 0.01886 | -0.1009 | 140000 | [25 empty] | 0.85296 | -0.00421
-2.8 | 0.1094 | 0.01853 | -0.1016 | 140000 | [25 empty] | 0.86181 | -0.00407
-2.6 | 0.1368 | 0.01814 | -0.1024 | 140000 | [25 empty] | 0.87065 | -0.00393
-2.4 | 0.169 | 0.01761 | -0.1041 | 140000 | [25 empty] | 0.87947 | -0.00379
-2.2 | 0.194 | 0.01718 | -0.1045 | 140000 | [25 empty] | 0.88824 | -0.00366
-2 | 0.22 | 0.01671 | -0.105 | 140000 | [25 empty] | 0.89696 | -0.00354
-1.8 | 0.2496 | 0.01613 | -0.1062 | 140000 | [25 empty] | 0.90564 | -0.00342
-1.6 | 0.2727 | 0.01564 | -0.1061 | 140000 | [25 empty] | 0.91427 | -0.00331
-1.4 | 0.2948 | 0.01505 | -0.1058 | 140000 | [25 empty] | 0.92288 | -0.0032
-1.2 | 0.3134 | 0.01429 | -0.1043 | 140000 | [25 empty] | 0.93142 | -0.00309
-1 | 0.3442 | 0.01354 | -0.1038 | 140000 | [25 empty] | 0.93984 | -0.003
-0.8 | 0.3918 | 0.0133 | -0.1086 | 140000 | [25 empty] | 0.94811 | -0.00291
-0.6 | 0.415 | 0.01319 | -0.1085 | 140000 | [25 empty] | 0.95616 | -0.00285
-0.4 | 0.438 | 0.0131 | -0.1083 | 140000 | [25 empty] | 0.96393 | -0.00278
-0.2 | 0.4608 | 0.01302 | -0.1081 | 140000 | [25 empty] | 0.97137 | -0.00273
0 | 0.4835 | 0.01297 | -0.1079 | 140000 | [25 empty] | 0.97841 | -0.00269
0.2 | 0.506 | 0.01293 | -0.1076 | 140000 | [25 empty] | 0.985 | -0.00265
0.4 | 0.5286 | 0.01291 | -0.1074 | 140000 | [25 empty] | 0.99106 | -0.00263
0.6 | 0.5502 | 0.01293 | -0.107 | 140000 | [25 empty] | 0.9966 | -0.00261
0.8 | 0.5713 | 0.01298 | -0.1066 | 140000 | [25 empty] | 1 | -0.0026
1 | 0.5928 | 0.01303 | -0.1062 | 140000
1.2 | 0.6145 | 0.01309 | -0.1058 | 140000
1.4 | 0.6363 | 0.01316 | -0.1055 | 140000
1.6 | 0.658 | 0.01325 | -0.1052 | 140000
1.8 | 0.6798 | 0.01335 | -0.1049 | 140000
2 | 0.7015 | 0.01346 | -0.1046 | 140000
2.2 | 0.7227 | 0.01359 | -0.1043 | 140000
2.4 | 0.7435 | 0.01375 | -0.1039 | 140000
2.6 | 0.7645 | 0.0139 | -0.1035 | 140000
2.8 | 0.7856 | 0.01406 | -0.1032 | 140000
3 | 0.8066 | 0.01423 | -0.1028 | 140000
3.2 | 0.8276 | 0.01441 | -0.1025 | 140000
3.4 | 0.8486 | 0.01458 | -0.1021 | 140000
3.6 | 0.8695 | 0.01477 | -0.1017 | 140000
3.8 | 0.8904 | 0.01495 | -0.1014 | 140000
4 | 0.9112 | 0.01515 | -0.101 | 140000
4.2 | 0.932 | 0.01535 | -0.1006 | 140000
4.4 | 0.9527 | 0.01556 | -0.1003 | 140000
4.6 | 0.9734 | 0.01578 | -0.0999 | 140000
4.8 | 0.9939 | 0.016 | -0.0995 | 140000
5 | 1.0144 | 0.01622 | -0.0991 | 140000
5.2 | 1.0348 | 0.01645 | -0.0987 | 140000
5.4 | 1.0547 | 0.01665 | -0.0981 | 140000
5.6 | 1.0746 | 0.01681 | -0.0975 | 140000
5.8 | 1.094 | 0.01698 | -0.0968 | 140000
6 | 1.1126 | 0.01719 | -0.096 | 140000
6.2 | 1.1315 | 0.0174 | -0.0953 | 140000
6.4 | 1.1504 | 0.01756 | -0.0945 | 140000
6.6 | 1.1671 | 0.01772 | -0.0934 | 140000
6.8 | 1.1848 | 0.01787 | -0.0924 | 140000
7 | 1.201 | 0.01806 | -0.0912 | 140000
7.2 | 1.2182 | 0.01826 | -0.0902 | 140000
7.4 | 1.2339 | 0.01847 | -0.089 | 140000
7.6 | 1.25 | 0.01869 | -0.0878 | 140000
7.8 | 1.2646 | 0.01892 | -0.0864 | 140000
8 | 1.2787 | 0.01918 | -0.0849 | 140000
8.2 | 1.292 | 0.01946 | -0.0833 | 140000
8.4 | 1.3042 | 0.01979 | -0.0815 | 140000
8.6 | 1.3148 | 0.02017 | -0.0796 | 140000
8.8 | 1.3234 | 0.02064 | -0.0773 | 140000
9 | 1.3296 | 0.02124 | -0.0747 | 140000 | [8 empty] | #DIV/0!
9.2 | 1.3311 | 0.02202 | -0.0714 | 140000 | [8 empty] | #DIV/0!
9.4 | 1.329 | 0.02306 | -0.0678 | 140000 | [8 empty] | #DIV/0!
9.6 | 1.325 | 0.02437 | -0.0641 | 140000 | [8 empty] | #DIV/0!
9.8 | 1.321 | 0.02585 | -0.0608 | 140000 | [8 empty] | #DIV/0!
10 | 1.3173 | 0.02741 | -0.0577 | 140000 | [8 empty] | #DIV/0!
10.2 | 1.3155 | 0.02896 | -0.055 | 140000 | [8 empty] | #DIV/0!
10.4 | 1.315 | 0.0305 | -0.0526 | 140000 | [8 empty] | #DIV/0!
10.6 | 1.3162 | 0.032 | -0.0505 | 140000 | [8 empty] | #DIV/0!
10.8 | 1.3185 | 0.03348 | -0.0487 | 140000 | [8 empty] | #DIV/0!
11 | 1.322 | 0.03494 | -0.047 | 140000 | [8 empty] | #DIV/0!
11.2 | 1.3275 | 0.03629 | -0.0455 | 140000 | [8 empty] | #DIV/0!
11.4 | 1.3341 | 0.03761 | -0.0441 | 140000 | [8 empty] | #DIV/0!
11.6 | 1.3421 | 0.0389 | -0.0429 | 140000 | [8 empty] | #DIV/0!
11.8 | 1.3498 | 0.04016 | -0.0417 | 140000 | [8 empty] | #DIV/0!
12 | 1.3597 | 0.04138 | -0.0406 | 140000 | [8 empty] | #DIV/0!
12.2 | 1.3681 | 0.04264 | -0.0395 | 140000 | [8 empty] | #DIV/0!
12.4 | 1.3795 | 0.04382 | -0.0386 | 140000 | [8 empty] | #DIV/0!
12.6 | 1.3875 | 0.04514 | -0.0375 | 140000 | [8 empty] | #DIV/0!
12.8 | 1.4007 | 0.04627 | -0.0367 | 140000 | [8 empty] | #DIV/0!
13 | 1.4068 | 0.04773 | -0.0357 | 140000 | [8 empty] | #DIV/0!
13.2 | 1.4233 | 0.04875 | -0.0351 | 140000 | [8 empty] | #DIV/0!
13.4 | 1.4263 | 0.05046 | -0.0339 | 140000 | [8 empty] | #DIV/0!
13.6 | 1.438 | 0.05169 | -0.0332 | 140000 | [8 empty] | #DIV/0!
13.8 | 1.4453 | 0.05335 | -0.0323 | 140000 | [8 empty] | #DIV/0!
14 | 1.4497 | 0.05504 | -0.0313 | 140000 | [8 empty] | #DIV/0!
14.2 | 1.4646 | 0.05629 | -0.0308 | 140000 | [8 empty] | #DIV/0!
14.4 | 1.4601 | 0.05862 | -0.0296 | 140000 | [8 empty] | #DIV/0!
14.6 | 1.4662 | 0.06029 | -0.0289 | 140000 | [8 empty] | #DIV/0!
14.8 | 1.4772 | 0.06191 | -0.0283 | 140000 | [8 empty] | #DIV/0!
15 | 1.4688 | 0.06468 | -0.0273 | 140000 | [8 empty] | #DIV/0!
15.2 | 1.4676 | 0.06701 | -0.0266 | 140000 | [8 empty] | #DIV/0!
15.4 | 1.4885 | 0.06796 | -0.0262 | 140000 | [8 empty] | #DIV/0!
15.6 | 1.4727 | 0.07135 | -0.0255 | 140000 | [8 empty] | #DIV/0!
15.8 | 1.4598 | 0.07478 | -0.0252 | 140000 | [8 empty] | #DIV/0!
16 | 1.4505 | 0.07801 | -0.0251 | 140000 | [8 empty] | #DIV/0!
16.2 | 1.452 | 0.08024 | -0.0249 | 140000 | [8 empty] | #DIV/0!
16.4 | 1.4626 | 0.08191 | -0.0245 | 140000 | [8 empty] | #DIV/0!
16.6 | 1.4436 | 0.08619 | -0.0251 | 140000 | [8 empty] | #DIV/0!
16.8 | 1.4252 | 0.09073 | -0.0262 | 140000 | [8 empty] | #DIV/0!
17 | 1.4069 | 0.09553 | -0.0277 | 140000 | [8 empty] | #DIV/0!
17.2 | 1.3886 | 0.10062 | -0.0298 | 140000 | [8 empty] | #DIV/0!
17.4 | 1.3697 | 0.10608 | -0.0323 | 140000 | [8 empty] | #DIV/0!
17.6 | 1.3498 | 0.11201 | -0.0355 | 140000 | [8 empty] | #DIV/0!
17.8 | 1.3283 | 0.11853 | -0.0395 | 140000 | [8 empty] | #DIV/0!
18 | 1.3055 | 0.12572 | -0.0442 | 140000 | [8 empty] | #DIV/0!
18.2 | 1.2809 | 0.13375 | -0.0499 | 140000 | [8 empty] | #DIV/0!
18.4 | 1.2562 | 0.14235 | -0.0563 | 140000 | [8 empty] | #DIV/0!
18.6 | 1.2332 | 0.15121 | -0.0629 | 140000 | [8 empty] | #DIV/0!
-9.8 | -0.3495 | 0.10444 | -0.0403 | 160000 | [8 empty] | #DIV/0!
-9.6 | -0.3623 | 0.10215 | -0.0412 | 160000 | [8 empty] | #DIV/0!
-8.8 | -0.3766 | 0.09467 | -0.0368 | 160000 | [8 empty] | #DIV/0!
-8.6 | -0.404 | 0.09295 | -0.0361 | 160000 | [8 empty] | #DIV/0!
-8.4 | -0.4381 | 0.09164 | -0.0343 | 160000 | [8 empty] | #DIV/0!
-8.2 | -0.4728 | 0.0894 | -0.0348 | 160000 | [8 empty] | #DIV/0!
-7 | -0.4683 | 0.04623 | -0.0667 | 160000 | [8 empty] | #DIV/0!
-6.8 | -0.4459 | 0.04163 | -0.0702 | 160000 | [8 empty] | #DIV/0!
-6.6 | -0.4252 | 0.03583 | -0.0737 | 160000 | [8 empty] | #DIV/0!
-6.4 | -0.3979 | 0.03209 | -0.0766 | 160000 | [8 empty] | #DIV/0!
-6.2 | -0.3722 | 0.02945 | -0.0784 | 160000 | [8 empty] | #DIV/0!
-5.6 | -0.2819 | 0.02529 | -0.0843 | 160000 | [8 empty] | #DIV/0!
-5.4 | -0.2547 | 0.02418 | -0.0854 | 160000 | [8 empty] | #DIV/0!
-5.2 | -0.222 | 0.02334 | -0.0876 | 160000 | [8 empty] | #DIV/0!
-5 | -0.1949 | 0.02258 | -0.0886 | 160000 | [8 empty] | #DIV/0!
-4.8 | -0.1616 | 0.02179 | -0.0909 | 160000 | [8 empty] | #DIV/0!
-4.6 | -0.1347 | 0.02113 | -0.0917 | 160000 | [8 empty] | #DIV/0!
-4.4 | -0.1007 | 0.02048 | -0.094 | 160000 | [8 empty] | #DIV/0!
-4.2 | -0.0743 | 0.01992 | -0.0949 | 160000 | [8 empty] | #DIV/0!
-4 | -0.0395 | 0.0193 | -0.0972 | 160000 | [8 empty] | #DIV/0!
-3.8 | -0.0131 | 0.0188 | -0.0981 | 160000 | [8 empty] | #DIV/0!
-3.6 | 0.0223 | 0.01827 | -0.1006 | 160000 | [8 empty] | #DIV/0!
-3.4 | 0.0485 | 0.01784 | -0.1014 | 160000 | [8 empty] | #DIV/0!
-3.2 | 0.0819 | 0.01732 | -0.1034 | 160000 | [8 empty] | #DIV/0!
-3 | 0.1068 | 0.01698 | -0.1038 | 160000 | [8 empty] | #DIV/0!
-2.8 | 0.1341 | 0.01662 | -0.1046 | 160000 | [8 empty] | #DIV/0!
-2.6 | 0.1633 | 0.01618 | -0.1058 | 160000 | [8 empty] | #DIV/0!
-2.4 | 0.1878 | 0.0158 | -0.106 | 160000 | [8 empty] | #DIV/0!
-2.2 | 0.2135 | 0.01538 | -0.1065 | 160000 | [8 empty] | #DIV/0!
-2 | 0.2408 | 0.01489 | -0.1072 | 160000 | [8 empty] | #DIV/0!
-1.8 | 0.2637 | 0.0145 | -0.1071 | 160000 | [8 empty] | #DIV/0!
-1.6 | 0.2865 | 0.01407 | -0.107 | 160000 | [8 empty] | #DIV/0!
-1.4 | 0.3084 | 0.01354 | -0.1067 | 160000 | [8 empty] | #DIV/0!
-1.2 | 0.3275 | 0.01286 | -0.1055 | 160000 | [8 empty] | #DIV/0!
-1 | 0.3438 | 0.01223 | -0.1029 | 160000 | [8 empty] | #DIV/0!
-0.8 | 0.4018 | 0.01182 | -0.109 | 160000 | [8 empty] | #DIV/0!
-0.6 | 0.4251 | 0.01174 | -0.109 | 160000 | [8 empty] | #DIV/0!
-0.4 | 0.4471 | 0.01169 | -0.1086 | 160000 | [8 empty] | #DIV/0!
-0.2 | 0.4691 | 0.01165 | -0.1083 | 160000 | [8 empty] | #DIV/0!
0 | 0.4899 | 0.01166 | -0.1078 | 160000 | [8 empty] | #DIV/0!
0.2 | 0.5109 | 0.01167 | -0.1073 | 160000 | [8 empty] | #DIV/0!
0.4 | 0.5323 | 0.0117 | -0.1069 | 160000 | [8 empty] | #DIV/0!
0.6 | 0.5538 | 0.01173 | -0.1066 | 160000 | [8 empty] | #DIV/0!
0.8 | 0.5755 | 0.01178 | -0.1062 | 160000 | [8 empty] | #DIV/0!
1 | 0.5973 | 0.01184 | -0.1059 | 160000 | [8 empty] | #DIV/0!
1.2 | 0.6183 | 0.01193 | -0.1055 | 160000 | [8 empty] | #DIV/0!
1.4 | 0.6392 | 0.01203 | -0.1051 | 160000 | [8 empty] | #DIV/0!
1.6 | 0.6604 | 0.01215 | -0.1047 | 160000 | [8 empty] | #DIV/0!
1.8 | 0.6816 | 0.01226 | -0.1044 | 160000 | [8 empty] | #DIV/0!
2 | 0.7029 | 0.01239 | -0.104 | 160000 | [8 empty] | #DIV/0!
2.2 | 0.7242 | 0.01252 | -0.1037 | 160000 | [8 empty] | #DIV/0!
2.4 | 0.7454 | 0.01266 | -0.1034 | 160000 | [8 empty] | #DIV/0!
2.6 | 0.7667 | 0.01281 | -0.1031 | 160000 | [8 empty] | #DIV/0!
2.8 | 0.7879 | 0.01297 | -0.1028 | 160000 | [8 empty] | #DIV/0!
3 | 0.8089 | 0.01313 | -0.1024 | 160000 | [8 empty] | #DIV/0!
3.2 | 0.8297 | 0.0133 | -0.1021 | 160000 | [8 empty] | #DIV/0!
3.4 | 0.8505 | 0.01348 | -0.1017 | 160000 | [8 empty] | #DIV/0!
3.6 | 0.8713 | 0.01366 | -0.1013 | 160000 | [8 empty] | #DIV/0!
3.8 | 0.8921 | 0.01384 | -0.101 | 160000 | [8 empty] | #DIV/0!
4 | 0.9129 | 0.01403 | -0.1006 | 160000 | [8 empty] | #DIV/0!
4.2 | 0.9338 | 0.01423 | -0.1003 | 160000 | [8 empty] | #DIV/0!
4.4 | 0.9546 | 0.01443 | -0.1 | 160000 | [8 empty] | #DIV/0!
4.6 | 0.9753 | 0.01464 | -0.0996 | 160000 | [8 empty] | #DIV/0!
4.8 | 0.996 | 0.01485 | -0.0993 | 160000 | [8 empty] | #DIV/0!
5 | 1.0166 | 0.01507 | -0.0989 | 160000 | [8 empty] | #DIV/0!
5.2 | 1.0364 | 0.01527 | -0.0983 | 160000 | [8 empty] | #DIV/0!
5.4 | 1.0553 | 0.01546 | -0.0976 | 160000 | [8 empty] | #DIV/0!
5.6 | 1.0745 | 0.01563 | -0.0969 | 160000 | [8 empty] | #DIV/0!
5.8 | 1.094 | 0.01582 | -0.0963 | 160000 | [8 empty] | #DIV/0!
6 | 1.1136 | 0.01603 | -0.0958 | 160000 | [8 empty] | #DIV/0!
6.2 | 1.1315 | 0.01621 | -0.0949 | 160000 | [8 empty] | #DIV/0!
6.4 | 1.1491 | 0.01637 | -0.0939 | 160000 | [8 empty] | #DIV/0!
6.6 | 1.1663 | 0.01654 | -0.0929 | 160000 | [8 empty] | #DIV/0!
6.8 | 1.1835 | 0.01672 | -0.0919 | 160000 | [8 empty] | #DIV/0!
7 | 1.2008 | 0.01693 | -0.0909 | 160000 | [8 empty] | #DIV/0!
7.2 | 1.2173 | 0.01713 | -0.0898 | 160000 | [8 empty] | #DIV/0!
7.4 | 1.2338 | 0.01736 | -0.0888 | 160000 | [8 empty] | #DIV/0!
7.6 | 1.2493 | 0.01759 | -0.0875 | 160000 | [8 empty] | #DIV/0!
7.8 | 1.2645 | 0.01785 | -0.0862 | 160000 | [8 empty] | #DIV/0!
8 | 1.2789 | 0.01813 | -0.0848 | 160000 | [8 empty] | #DIV/0!
8.2 | 1.2923 | 0.01844 | -0.0833 | 160000 | [8 empty] | #DIV/0!
8.4 | 1.3045 | 0.01879 | -0.0815 | 160000 | [8 empty] | #DIV/0!
8.6 | 1.3151 | 0.01922 | -0.0796 | 160000 | [8 empty] | #DIV/0!
8.8 | 1.3237 | 0.01975 | -0.0774 | 160000 | [8 empty] | #DIV/0!
9 | 1.3292 | 0.02043 | -0.0747 | 160000 | [8 empty] | #DIV/0!
9.2 | 1.33 | 0.02128 | -0.0713 | 160000 | [8 empty] | #DIV/0!
9.4 | 1.3282 | 0.02241 | -0.0678 | 160000 | [8 empty] | #DIV/0!
9.6 | 1.3253 | 0.02374 | -0.0644 | 160000 | [8 empty] | #DIV/0!
10 | 1.32 | 0.0267 | -0.0584 | 160000 | [8 empty] | #DIV/0!
10.2 | 1.3196 | 0.02816 | -0.0558 | 160000 | [8 empty] | #DIV/0!
10.4 | 1.3196 | 0.02965 | -0.0535 | 160000 | [8 empty] | #DIV/0!
10.6 | 1.3211 | 0.03111 | -0.0515 | 160000 | [8 empty] | #DIV/0!
10.8 | 1.324 | 0.03252 | -0.0497 | 160000 | [8 empty] | #DIV/0!
11 | 1.3276 | 0.03394 | -0.048 | 160000 | [8 empty] | #DIV/0!
11.2 | 1.3313 | 0.03538 | -0.0464 | 160000 | [8 empty] | #DIV/0!
11.4 | 1.3376 | 0.03666 | -0.0451 | 160000 | [8 empty] | #DIV/0!
11.6 | 1.3435 | 0.03802 | -0.0438 | 160000 | [8 empty] | #DIV/0!
11.8 | 1.3504 | 0.0393 | -0.0426 | 160000 | [8 empty] | #DIV/0!
12 | 1.358 | 0.04058 | -0.0414 | 160000 | [8 empty] | #DIV/0!
12.2 | 1.3651 | 0.04188 | -0.0404 | 160000 | [8 empty] | #DIV/0!
12.4 | 1.3751 | 0.04305 | -0.0394 | 160000 | [8 empty] | #DIV/0!
12.6 | 1.3809 | 0.04446 | -0.0383 | 160000 | [8 empty] | #DIV/0!
12.8 | 1.391 | 0.04562 | -0.0374 | 160000 | [8 empty] | #DIV/0!
13 | 1.3982 | 0.04704 | -0.0364 | 160000 | [8 empty] | #DIV/0!
13.2 | 1.4059 | 0.04838 | -0.0355 | 160000 | [8 empty] | #DIV/0!
13.4 | 1.4179 | 0.04955 | -0.0347 | 160000 | [8 empty] | #DIV/0!
13.6 | 1.4224 | 0.05117 | -0.0337 | 160000 | [8 empty] | #DIV/0!
13.8 | 1.4361 | 0.05219 | -0.0331 | 160000 | [8 empty] | #DIV/0!
14 | 1.4378 | 0.0541 | -0.0321 | 160000 | [8 empty] | #DIV/0!
14.2 | 1.4427 | 0.05574 | -0.0313 | 160000 | [8 empty] | #DIV/0!
14.4 | 1.4558 | 0.05694 | -0.0306 | 160000 | [8 empty] | #DIV/0!
14.6 | 1.4535 | 0.05921 | -0.0298 | 160000 | [8 empty] | #DIV/0!
14.8 | 1.4594 | 0.06085 | -0.0291 | 160000 | [8 empty] | #DIV/0!
15 | 1.47 | 0.06234 | -0.0284 | 160000 | [8 empty] | #DIV/0!
15.2 | 1.4633 | 0.06507 | -0.0278 | 160000 | [8 empty] | #DIV/0!
15.4 | 1.4654 | 0.06708 | -0.0273 | 160000 | [8 empty] | #DIV/0!
15.6 | 1.4804 | 0.06819 | -0.0267 | 160000 | [8 empty] | #DIV/0!
15.8 | 1.4675 | 0.07157 | -0.0264 | 160000 | [8 empty] | #DIV/0!
16 | 1.459 | 0.07473 | -0.0262 | 160000 | [8 empty] | #DIV/0!
16.2 | 1.4576 | 0.07722 | -0.0261 | 160000 | [8 empty] | #DIV/0!
16.4 | 1.4767 | 0.07786 | -0.0254 | 160000 | [8 empty] | #DIV/0!
16.6 | 1.4597 | 0.08197 | -0.0259 | 160000 | [8 empty] | #DIV/0!
16.8 | 1.4442 | 0.0862 | -0.0267 | 160000 | [8 empty] | #DIV/0!
17 | 1.4301 | 0.09048 | -0.0277 | 160000 | [8 empty] | #DIV/0!
17.2 | 1.4177 | 0.0947 | -0.0291 | 160000 | [8 empty] | #DIV/0!
17.4 | 1.4085 | 0.0986 | -0.0304 | 160000 | [8 empty] | #DIV/0!
17.6 | 1.4358 | 0.09748 | -0.0287 | 160000 | [8 empty] | #DIV/0!
17.8 | 1.4162 | 0.10279 | -0.0311 | 160000 | [8 empty] | #DIV/0!
18 | 1.3969 | 0.10838 | -0.0339 | 160000 | [8 empty] | #DIV/0!
18.2 | 1.3775 | 0.11428 | -0.0373 | 160000 | [8 empty] | #DIV/0!
18.4 | 1.358 | 0.12052 | -0.0411 | 160000 | [8 empty] | #DIV/0!
18.6 | 1.338 | 0.12719 | -0.0456 | 160000 | [8 empty] | #DIV/0!
18.8 | 1.3177 | 0.13429 | -0.0506 | 160000 | [8 empty] | #DIV/0!
19 | 1.2969 | 0.14185 | -0.0562 | 160000 | [8 empty] | #DIV/0!
19.2 | 1.2761 | 0.14987 | -0.0623 | 160000 | [8 empty] | #DIV/0!
-9 | -0.3767 | 0.09494 | -0.0383 | 180000 | [8 empty] | #DIV/0!
-8.8 | -0.3815 | 0.09346 | -0.0368 | 180000 | [8 empty] | #DIV/0!
-8.6 | -0.396 | 0.0918 | -0.0354 | 180000 | [8 empty] | #DIV/0!
-8.4 | -0.4266 | 0.09019 | -0.0339 | 180000 | [8 empty] | #DIV/0!
-8.2 | -0.4588 | 0.08886 | -0.0317 | 180000 | [8 empty] | #DIV/0!
-7 | -0.4525 | 0.03384 | -0.0761 | 180000 | [8 empty] | #DIV/0!
-6.8 | -0.4241 | 0.03209 | -0.0784 | 180000 | [8 empty] | #DIV/0!
-6.6 | -0.3992 | 0.02965 | -0.0801 | 180000 | [8 empty] | #DIV/0!
-6.4 | -0.3702 | 0.02737 | -0.0823 | 180000 | [8 empty] | #DIV/0!
-6.2 | -0.3436 | 0.02583 | -0.0836 | 180000 | [8 empty] | #DIV/0!
-6 | -0.3131 | 0.02495 | -0.0856 | 180000 | [8 empty] | #DIV/0!
-5.8 | -0.2852 | 0.02394 | -0.0869 | 180000 | [8 empty] | #DIV/0!
-5.6 | -0.2548 | 0.02283 | -0.0886 | 180000 | [8 empty] | #DIV/0!
-5.4 | -0.2256 | 0.02214 | -0.0902 | 180000 | [8 empty] | #DIV/0!
-5.2 | -0.1959 | 0.02137 | -0.0916 | 180000 | [8 empty] | #DIV/0!
-5 | -0.1623 | 0.02059 | -0.0939 | 180000 | [8 empty] | #DIV/0!
-4.8 | -0.1366 | 0.02001 | -0.0945 | 180000 | [8 empty] | #DIV/0!
-4.6 | -0.1029 | 0.01931 | -0.0969 | 180000 | [8 empty] | #DIV/0!
-4.4 | -0.0769 | 0.01876 | -0.0976 | 180000 | [8 empty] | #DIV/0!
-4.2 | -0.0429 | 0.01815 | -0.0999 | 180000 | [8 empty] | #DIV/0!
-4 | -0.0157 | 0.01767 | -0.1008 | 180000 | [8 empty] | #DIV/0!
-3.8 | 0.0164 | 0.01711 | -0.1027 | 180000 | [8 empty] | #DIV/0!
-3.6 | 0.0424 | 0.0167 | -0.1033 | 180000 | [8 empty] | #DIV/0!
-3.4 | 0.0733 | 0.01622 | -0.1049 | 180000 | [8 empty] | #DIV/0!
-3.2 | 0.0979 | 0.01586 | -0.1052 | 180000 | [8 empty] | #DIV/0!
-3 | 0.1283 | 0.0154 | -0.1066 | 180000 | [8 empty] | #DIV/0!
-2.8 | 0.1517 | 0.01509 | -0.1067 | 180000 | [8 empty] | #DIV/0!
-2.6 | 0.176 | 0.01477 | -0.1069 | 180000 | [8 empty] | #DIV/0!
-2.4 | 0.2025 | 0.01436 | -0.1075 | 180000 | [8 empty] | #DIV/0!
-2.2 | 0.2267 | 0.01398 | -0.1076 | 180000 | [8 empty] | #DIV/0!
-2 | 0.2495 | 0.01365 | -0.1075 | 180000 | [8 empty] | #DIV/0!
-1.8 | 0.2723 | 0.0133 | -0.1074 | 180000 | [8 empty] | #DIV/0!
-1.6 | 0.2949 | 0.01292 | -0.1073 | 180000 | [8 empty] | #DIV/0!
-1.4 | 0.3168 | 0.01247 | -0.107 | 180000 | [8 empty] | #DIV/0!
-1.2 | 0.3363 | 0.01188 | -0.1061 | 180000 | [8 empty] | #DIV/0!
-1 | 0.352 | 0.0113 | -0.1039 | 180000 | [8 empty] | #DIV/0!
-0.8 | 0.3817 | 0.01088 | -0.1038 | 180000 | [8 empty] | #DIV/0!
-0.6 | 0.4305 | 0.01072 | -0.109 | 180000 | [8 empty] | #DIV/0!
-0.4 | 0.4514 | 0.0107 | -0.1085 | 180000 | [8 empty] | #DIV/0!
-0.2 | 0.4718 | 0.01072 | -0.108 | 180000 | [8 empty] | #DIV/0!
0 | 0.4927 | 0.01074 | -0.1075 | 180000 | [8 empty] | #DIV/0!
0.2 | 0.5138 | 0.01076 | -0.1071 | 180000 | [8 empty] | #DIV/0!
0.4 | 0.5352 | 0.0108 | -0.1067 | 180000 | [8 empty] | #DIV/0!
0.6 | 0.5567 | 0.01085 | -0.1063 | 180000 | [8 empty] | #DIV/0!
0.8 | 0.5774 | 0.01093 | -0.1059 | 180000 | [8 empty] | #DIV/0!
1 | 0.5982 | 0.01102 | -0.1054 | 180000 | [8 empty] | #DIV/0!
1.2 | 0.6193 | 0.01111 | -0.1051 | 180000 | [8 empty] | #DIV/0!
1.4 | 0.6406 | 0.01122 | -0.1047 | 180000 | [8 empty] | #DIV/0!
1.6 | 0.6619 | 0.01133 | -0.1044 | 180000 | [8 empty] | #DIV/0!
1.8 | 0.6832 | 0.01145 | -0.1041 | 180000 | [8 empty] | #DIV/0!
2 | 0.7038 | 0.01158 | -0.1036 | 180000 | [8 empty] | #DIV/0!
2.2 | 0.7247 | 0.01172 | -0.1033 | 180000 | [8 empty] | #DIV/0!
2.4 | 0.7457 | 0.01187 | -0.1029 | 180000 | [8 empty] | #DIV/0!
2.6 | 0.7666 | 0.01202 | -0.1026 | 180000 | [8 empty] | #DIV/0!
2.8 | 0.7876 | 0.01217 | -0.1022 | 180000 | [8 empty] | #DIV/0!
3 | 0.8086 | 0.01233 | -0.1019 | 180000 | [8 empty] | #DIV/0!
3.2 | 0.8295 | 0.01249 | -0.1016 | 180000 | [8 empty] | #DIV/0!
3.4 | 0.8504 | 0.01266 | -0.1012 | 180000 | [8 empty] | #DIV/0!
3.6 | 0.8712 | 0.01283 | -0.1009 | 180000 | [8 empty] | #DIV/0!
3.8 | 0.892 | 0.01301 | -0.1005 | 180000 | [8 empty] | #DIV/0!
4 | 0.9128 | 0.0132 | -0.1002 | 180000 | [8 empty] | #DIV/0!
4.2 | 0.9336 | 0.01339 | -0.0999 | 180000 | [8 empty] | #DIV/0!
4.4 | 0.9543 | 0.01359 | -0.0995 | 180000 | [8 empty] | #DIV/0!
4.6 | 0.9749 | 0.01379 | -0.0992 | 180000 | [8 empty] | #DIV/0!
4.8 | 0.9955 | 0.014 | -0.0988 | 180000 | [8 empty] | #DIV/0!
5 | 1.0158 | 0.0142 | -0.0984 | 180000 | [8 empty] | #DIV/0!
5.2 | 1.0356 | 0.01438 | -0.0978 | 180000 | [8 empty] | #DIV/0!
5.4 | 1.0551 | 0.01456 | -0.0972 | 180000 | [8 empty] | #DIV/0!
5.6 | 1.0747 | 0.01474 | -0.0967 | 180000 | [8 empty] | #DIV/0!
5.8 | 1.0938 | 0.01494 | -0.096 | 180000 | [8 empty] | #DIV/0!
6 | 1.1124 | 0.01513 | -0.0953 | 180000 | [8 empty] | #DIV/0!
6.2 | 1.1305 | 0.0153 | -0.0944 | 180000 | [8 empty] | #DIV/0!
6.4 | 1.1478 | 0.01546 | -0.0934 | 180000 | [8 empty] | #DIV/0!
6.6 | 1.1653 | 0.01564 | -0.0925 | 180000 | [8 empty] | #DIV/0!
6.8 | 1.1829 | 0.01585 | -0.0916 | 180000 | [8 empty] | #DIV/0!
7 | 1.2 | 0.01605 | -0.0906 | 180000 | [8 empty] | #DIV/0!
7.2 | 1.2171 | 0.01628 | -0.0897 | 180000 | [8 empty] | #DIV/0!
7.4 | 1.2333 | 0.01651 | -0.0886 | 180000 | [8 empty] | #DIV/0!
7.6 | 1.2493 | 0.01676 | -0.0874 | 180000 | [8 empty] | #DIV/0!
7.8 | 1.2645 | 0.01703 | -0.0862 | 180000 | [8 empty] | #DIV/0!
8 | 1.279 | 0.01732 | -0.0848 | 180000 | [8 empty] | #DIV/0!
8.2 | 1.2924 | 0.01766 | -0.0833 | 180000 | [8 empty] | #DIV/0!
8.4 | 1.3047 | 0.01805 | -0.0816 | 180000 | [8 empty] | #DIV/0!
8.6 | 1.3152 | 0.01852 | -0.0797 | 180000 | [8 empty] | #DIV/0!
8.8 | 1.3236 | 0.0191 | -0.0774 | 180000 | [8 empty] | #DIV/0!
9 | 1.3279 | 0.01984 | -0.0746 | 180000 | [8 empty] | #DIV/0!
9.2 | 1.3288 | 0.02077 | -0.0713 | 180000 | [8 empty] | #DIV/0!
9.4 | 1.3278 | 0.02193 | -0.068 | 180000 | [8 empty] | #DIV/0!
9.6 | 1.3258 | 0.02327 | -0.0648 | 180000 | [8 empty] | #DIV/0!
9.8 | 1.3244 | 0.02465 | -0.0618 | 180000 | [8 empty] | #DIV/0!
10 | 1.3236 | 0.02607 | -0.0591 | 180000 | [8 empty] | #DIV/0!
10.2 | 1.323 | 0.02754 | -0.0566 | 180000 | [8 empty] | #DIV/0!
10.4 | 1.3243 | 0.02893 | -0.0544 | 180000 | [8 empty] | #DIV/0!
10.6 | 1.3261 | 0.03036 | -0.0524 | 180000 | [8 empty] | #DIV/0!
10.8 | 1.3301 | 0.03167 | -0.0507 | 180000 | [8 empty] | #DIV/0!
11 | 1.3339 | 0.03304 | -0.049 | 180000 | [8 empty] | #DIV/0!
11.2 | 1.3371 | 0.03449 | -0.0475 | 180000 | [8 empty] | #DIV/0!
11.4 | 1.3431 | 0.03577 | -0.0461 | 180000 | [8 empty] | #DIV/0!
11.6 | 1.3475 | 0.0372 | -0.0448 | 180000 | [8 empty] | #DIV/0!
11.8 | 1.3542 | 0.03847 | -0.0436 | 180000 | [8 empty] | #DIV/0!
12 | 1.36 | 0.03982 | -0.0424 | 180000 | [8 empty] | #DIV/0!
12.2 | 1.3665 | 0.04116 | -0.0413 | 180000 | [8 empty] | #DIV/0!
12.4 | 1.3731 | 0.04249 | -0.0403 | 180000 | [8 empty] | #DIV/0!
12.6 | 1.3802 | 0.04383 | -0.0393 | 180000 | [8 empty] | #DIV/0!
12.8 | 1.3865 | 0.04522 | -0.0383 | 180000 | [8 empty] | #DIV/0!
13 | 1.397 | 0.04632 | -0.0374 | 180000 | [8 empty] | #DIV/0!
13.2 | 1.4013 | 0.04792 | -0.0365 | 180000 | [8 empty] | #DIV/0!
13.4 | 1.4085 | 0.04929 | -0.0356 | 180000 | [8 empty] | #DIV/0!
13.6 | 1.4182 | 0.05052 | -0.0347 | 180000 | [8 empty] | #DIV/0!
13.8 | 1.4214 | 0.05225 | -0.0339 | 180000 | [8 empty] | #DIV/0!
14 | 1.4306 | 0.05349 | -0.0332 | 180000 | [8 empty] | #DIV/0!
14.2 | 1.4356 | 0.05518 | -0.0324 | 180000 | [8 empty] | #DIV/0!
14.4 | 1.439 | 0.05696 | -0.0317 | 180000 | [8 empty] | #DIV/0!
14.6 | 1.4551 | 0.05776 | -0.0309 | 180000 | [8 empty] | #DIV/0!
14.8 | 1.4507 | 0.06026 | -0.0303 | 180000 | [8 empty] | #DIV/0!
15 | 1.4531 | 0.06219 | -0.0297 | 180000 | [8 empty] | #DIV/0!
15.2 | 1.4688 | 0.06303 | -0.029 | 180000 | [8 empty] | #DIV/0!
15.4 | 1.4602 | 0.066 | -0.0286 | 180000 | [8 empty] | #DIV/0!
15.6 | 1.4593 | 0.06834 | -0.0282 | 180000 | [8 empty] | #DIV/0!
15.8 | 1.4673 | 0.06977 | -0.0278 | 180000 | [8 empty] | #DIV/0!
16 | 1.4681 | 0.07211 | -0.0274 | 180000 | [8 empty] | #DIV/0!
16.2 | 1.4592 | 0.07544 | -0.0275 | 180000 | [8 empty] | #DIV/0!
16.4 | 1.4565 | 0.07816 | -0.0276 | 180000 | [8 empty] | #DIV/0!
16.6 | 1.4652 | 0.07952 | -0.0272 | 180000 | [8 empty] | #DIV/0!
16.8 | 1.4643 | 0.08214 | -0.0272 | 180000 | [8 empty] | #DIV/0!
17 | 1.45 | 0.08639 | -0.0282 | 180000 | [8 empty] | #DIV/0!
17.2 | 1.4385 | 0.09046 | -0.0293 | 180000 | [8 empty] | #DIV/0!
17.4 | 1.4307 | 0.09413 | -0.0304 | 180000 | [8 empty] | #DIV/0!
17.6 | 1.4327 | 0.09638 | -0.0309 | 180000 | [8 empty] | #DIV/0!
17.8 | 1.4437 | 0.09743 | -0.0304 | 180000 | [8 empty] | #DIV/0!
18 | 1.4256 | 0.10273 | -0.0328 | 180000 | [8 empty] | #DIV/0!
18.2 | 1.408 | 0.10823 | -0.0356 | 180000 | [8 empty] | #DIV/0!
18.4 | 1.3904 | 0.11398 | -0.0388 | 180000 | [8 empty] | #DIV/0!
18.6 | 1.3725 | 0.12005 | -0.0425 | 180000 | [8 empty] | #DIV/0!
18.8 | 1.3538 | 0.12654 | -0.0467 | 180000 | [8 empty] | #DIV/0!
19 | 1.3338 | 0.13361 | -0.0516 | 180000 | [8 empty] | #DIV/0!
19.2 | 1.312 | 0.14142 | -0.0573 | 180000 | [8 empty] | #DIV/0!
19.4 | 1.2886 | 0.15004 | -0.0639 | 180000 | [8 empty] | #DIV/0!
19.6 | 1.2644 | 0.15941 | -0.0712 | 180000 | [8 empty] | #DIV/0!
19.8 | 1.2403 | 0.16932 | -0.079 | 180000 | [8 empty] | #DIV/0!
-10 | -0.3541 | 0.10422 | -0.0413 | 200000 | [8 empty] | #DIV/0!
-9.8 | -0.3556 | 0.1022 | -0.041 | 200000 | [8 empty] | #DIV/0!
-9.6 | -0.3875 | 0.09877 | -0.0437 | 200000 | [8 empty] | #DIV/0!
-8.4 | -0.4422 | 0.08897 | -0.0337 | 200000 | [8 empty] | #DIV/0!
-8.2 | -0.4779 | 0.08679 | -0.0332 | 200000 | [8 empty] | #DIV/0!
-7.8 | -0.5209 | 0.04335 | -0.0711 | 200000 | [8 empty] | #DIV/0!
-7.6 | -0.5053 | 0.03716 | -0.0748 | 200000 | [8 empty] | #DIV/0!
-7.4 | -0.4845 | 0.03222 | -0.0778 | 200000 | [8 empty] | #DIV/0!
-7.2 | -0.4555 | 0.03221 | -0.0793 | 200000 | [8 empty] | #DIV/0!
-7 | -0.4281 | 0.02994 | -0.0816 | 200000 | [8 empty] | #DIV/0!
-6.8 | -0.4033 | 0.02765 | -0.0831 | 200000 | [8 empty] | #DIV/0!
-6.6 | -0.3733 | 0.02573 | -0.0853 | 200000 | [8 empty] | #DIV/0!
-6.4 | -0.3479 | 0.02495 | -0.0863 | 200000 | [8 empty] | #DIV/0!
-6.2 | -0.3167 | 0.02384 | -0.0883 | 200000 | [8 empty] | #DIV/0!
-6 | -0.2905 | 0.02279 | -0.0893 | 200000 | [8 empty] | #DIV/0!
-5.8 | -0.2598 | 0.02186 | -0.0912 | 200000 | [8 empty] | #DIV/0!
-5.6 | -0.2318 | 0.02118 | -0.0924 | 200000 | [8 empty] | #DIV/0!
-5.4 | -0.2018 | 0.02039 | -0.0939 | 200000 | [8 empty] | #DIV/0!
-5.2 | -0.1687 | 0.01968 | -0.0962 | 200000 | [8 empty] | #DIV/0!
-5 | -0.1431 | 0.0191 | -0.0967 | 200000 | [8 empty] | #DIV/0!
-4.8 | -0.1102 | 0.01844 | -0.0989 | 200000 | [8 empty] | #DIV/0!
-4.6 | -0.083 | 0.01786 | -0.0999 | 200000 | [8 empty] | #DIV/0!
-4.4 | -0.0512 | 0.01727 | -0.1017 | 200000 | [8 empty] | #DIV/0!
-4 | 0.0055 | 0.01627 | -0.104 | 200000 | [8 empty] | #DIV/0!
-3.8 | 0.0333 | 0.01583 | -0.1049 | 200000 | [8 empty] | #DIV/0!
-3.6 | 0.0603 | 0.01539 | -0.1058 | 200000 | [8 empty] | #DIV/0!
-3.4 | 0.0855 | 0.01503 | -0.1062 | 200000 | [8 empty] | #DIV/0!
-3.2 | 0.1133 | 0.0146 | -0.1071 | 200000 | [8 empty] | #DIV/0!
-2.8 | 0.1612 | 0.01396 | -0.1074 | 200000 | [8 empty] | #DIV/0!
-2.6 | 0.1872 | 0.01361 | -0.1079 | 200000 | [8 empty] | #DIV/0!
-2.4 | 0.2097 | 0.01331 | -0.1078 | 200000 | [8 empty] | #DIV/0!
-2.2 | 0.2323 | 0.01301 | -0.1077 | 200000 | [8 empty] | #DIV/0!
-2 | 0.2552 | 0.0127 | -0.1076 | 200000 | [8 empty] | #DIV/0!
-1.8 | 0.2779 | 0.01239 | -0.1075 | 200000 | [8 empty] | #DIV/0!
-1.6 | 0.3004 | 0.01206 | -0.1073 | 200000 | [8 empty] | #DIV/0!
-1.4 | 0.322 | 0.01168 | -0.107 | 200000 | [8 empty] | #DIV/0!
-1 | 0.3585 | 0.01066 | -0.1047 | 200000 | [8 empty] | #DIV/0!
-0.8 | 0.374 | 0.01024 | -0.102 | 200000 | [8 empty] | #DIV/0!
-0.6 | 0.4225 | 0.01001 | -0.1066 | 200000 | [8 empty] | #DIV/0!
-0.4 | 0.4533 | 0.00998 | -0.1083 | 200000 | [8 empty] | #DIV/0!
-0.2 | 0.4738 | 0.01 | -0.1078 | 200000 | [8 empty] | #DIV/0!
0 | 0.4946 | 0.01003 | -0.1073 | 200000 | [8 empty] | #DIV/0!
0.2 | 0.5157 | 0.01008 | -0.1069 | 200000 | [8 empty] | #DIV/0!
0.4 | 0.5369 | 0.01013 | -0.1065 | 200000 | [8 empty] | #DIV/0!
0.6 | 0.5573 | 0.01021 | -0.106 | 200000 | [8 empty] | #DIV/0!
0.8 | 0.5781 | 0.01029 | -0.1055 | 200000 | [8 empty] | #DIV/0!
1 | 0.5991 | 0.01038 | -0.1051 | 200000 | [8 empty] | #DIV/0!
1.2 | 0.6202 | 0.01048 | -0.1048 | 200000 | [8 empty] | #DIV/0!
1.4 | 0.6415 | 0.01059 | -0.1044 | 200000 | [8 empty] | #DIV/0!
1.6 | 0.6621 | 0.01071 | -0.104 | 200000 | [8 empty] | #DIV/0!
1.8 | 0.6829 | 0.01083 | -0.1036 | 200000 | [8 empty] | #DIV/0!
2 | 0.7038 | 0.01096 | -0.1033 | 200000 | [8 empty] | #DIV/0!
2.2 | 0.7248 | 0.0111 | -0.1029 | 200000 | [8 empty] | #DIV/0!
2.4 | 0.7458 | 0.01124 | -0.1026 | 200000 | [8 empty] | #DIV/0!
2.6 | 0.7668 | 0.01139 | -0.1022 | 200000 | [8 empty] | #DIV/0!
2.8 | 0.7878 | 0.01154 | -0.1019 | 200000 | [8 empty] | #DIV/0!
3 | 0.8087 | 0.01169 | -0.1016 | 200000 | [8 empty] | #DIV/0!
3.2 | 0.8297 | 0.01185 | -0.1013 | 200000 | [8 empty] | #DIV/0!
3.4 | 0.8505 | 0.01202 | -0.1009 | 200000 | [8 empty] | #DIV/0!
3.6 | 0.8714 | 0.01219 | -0.1006 | 200000 | [8 empty] | #DIV/0!
3.8 | 0.8922 | 0.01236 | -0.1003 | 200000 | [8 empty] | #DIV/0!
4 | 0.9129 | 0.01255 | -0.0999 | 200000 | [8 empty] | #DIV/0!
4.2 | 0.9336 | 0.01273 | -0.0996 | 200000 | [8 empty] | #DIV/0!
4.4 | 0.9543 | 0.01292 | -0.0992 | 200000 | [8 empty] | #DIV/0!
4.6 | 0.9748 | 0.01312 | -0.0989 | 200000 | [8 empty] | #DIV/0!
4.8 | 0.9953 | 0.01331 | -0.0985 | 200000 | [8 empty] | #DIV/0!
5 | 1.0155 | 0.0135 | -0.0981 | 200000 | [8 empty] | #DIV/0!
5.2 | 1.0352 | 0.01368 | -0.0975 | 200000 | [8 empty] | #DIV/0!
5.4 | 1.0545 | 0.01386 | -0.0969 | 200000 | [8 empty] | #DIV/0!
5.6 | 1.0738 | 0.01404 | -0.0963 | 200000 | [8 empty] | #DIV/0!
5.8 | 1.093 | 0.01424 | -0.0957 | 200000 | [8 empty] | #DIV/0!
6 | 1.1114 | 0.01441 | -0.0949 | 200000 | [8 empty] | #DIV/0!
6.2 | 1.1292 | 0.01458 | -0.094 | 200000 | [8 empty] | #DIV/0!
6.4 | 1.1468 | 0.01475 | -0.0931 | 200000 | [8 empty] | #DIV/0!
6.8 | 1.1823 | 0.01515 | -0.0914 | 200000 | [8 empty] | #DIV/0!
7 | 1.1998 | 0.01537 | -0.0905 | 200000 | [8 empty] | #DIV/0!
7.2 | 1.2168 | 0.01559 | -0.0895 | 200000 | [8 empty] | #DIV/0!
7.4 | 1.2333 | 0.01583 | -0.0885 | 200000 | [8 empty] | #DIV/0!
7.6 | 1.2494 | 0.01609 | -0.0874 | 200000 | [8 empty] | #DIV/0!
7.8 | 1.2647 | 0.01637 | -0.0862 | 200000 | [8 empty] | #DIV/0!
8 | 1.2792 | 0.01669 | -0.0849 | 200000 | [8 empty] | #DIV/0!
8.2 | 1.2928 | 0.01704 | -0.0834 | 200000 | [8 empty] | #DIV/0!
8.4 | 1.3048 | 0.01747 | -0.0817 | 200000 | [8 empty] | #DIV/0!
8.6 | 1.3151 | 0.01799 | -0.0797 | 200000 | [8 empty] | #DIV/0!
8.8 | 1.3232 | 0.01862 | -0.0775 | 200000 | [8 empty] | #DIV/0!
9 | 1.3268 | 0.0194 | -0.0745 | 200000 | [8 empty] | #DIV/0!
9.2 | 1.3281 | 0.02038 | -0.0714 | 200000 | [8 empty] | #DIV/0!
9.4 | 1.3279 | 0.02156 | -0.0682 | 200000 | [8 empty] | #DIV/0!
9.6 | 1.327 | 0.02286 | -0.0652 | 200000 | [8 empty] | #DIV/0!
9.8 | 1.3266 | 0.0242 | -0.0623 | 200000 | [8 empty] | #DIV/0!
10 | 1.3267 | 0.02557 | -0.0597 | 200000 | [8 empty] | #DIV/0!
10.2 | 1.3282 | 0.0269 | -0.0574 | 200000 | [8 empty] | #DIV/0!
10.4 | 1.3303 | 0.02823 | -0.0553 | 200000 | [8 empty] | #DIV/0!
10.6 | 1.3323 | 0.02962 | -0.0533 | 200000 | [8 empty] | #DIV/0!
10.8 | 1.3371 | 0.03085 | -0.0516 | 200000 | [8 empty] | #DIV/0!
11 | 1.3408 | 0.03221 | -0.05 | 200000 | [8 empty] | #DIV/0!
11.2 | 1.3448 | 0.03357 | -0.0485 | 200000 | [8 empty] | #DIV/0!
11.4 | 1.3498 | 0.0349 | -0.0471 | 200000 | [8 empty] | #DIV/0!
11.6 | 1.3545 | 0.03628 | -0.0459 | 200000 | [8 empty] | #DIV/0!
11.8 | 1.3596 | 0.03767 | -0.0446 | 200000 | [8 empty] | #DIV/0!
12 | 1.3652 | 0.03902 | -0.0435 | 200000 | [8 empty] | #DIV/0!
12.2 | 1.3701 | 0.04046 | -0.0423 | 200000 | [8 empty] | #DIV/0!
12.4 | 1.3762 | 0.04183 | -0.0413 | 200000 | [8 empty] | #DIV/0!
12.6 | 1.382 | 0.04321 | -0.0404 | 200000 | [8 empty] | #DIV/0!
12.8 | 1.3881 | 0.04464 | -0.0393 | 200000 | [8 empty] | #DIV/0!
13 | 1.3939 | 0.04607 | -0.0384 | 200000 | [8 empty] | #DIV/0!
13.2 | 1.4018 | 0.04733 | -0.0375 | 200000 | [8 empty] | #DIV/0!
13.4 | 1.4066 | 0.04892 | -0.0367 | 200000 | [8 empty] | #DIV/0!
13.6 | 1.4119 | 0.05044 | -0.0359 | 200000 | [8 empty] | #DIV/0!
13.8 | 1.4216 | 0.0516 | -0.035 | 200000 | [8 empty] | #DIV/0!
14 | 1.4234 | 0.0535 | -0.0343 | 200000 | [8 empty] | #DIV/0!
14.2 | 1.4287 | 0.05505 | -0.0336 | 200000 | [8 empty] | #DIV/0!
14.4 | 1.4381 | 0.0563 | -0.0328 | 200000 | [8 empty] | #DIV/0!
14.6 | 1.4387 | 0.05838 | -0.0322 | 200000 | [8 empty] | #DIV/0!
14.8 | 1.4436 | 0.06003 | -0.0317 | 200000 | [8 empty] | #DIV/0!
15 | 1.4518 | 0.06142 | -0.0309 | 200000 | [8 empty] | #DIV/0!
15.2 | 1.4502 | 0.06381 | -0.0306 | 200000 | [8 empty] | #DIV/0!
15.4 | 1.4537 | 0.06566 | -0.0302 | 200000 | [8 empty] | #DIV/0!
15.6 | 1.4629 | 0.06697 | -0.0295 | 200000 | [8 empty] | #DIV/0!
15.8 | 1.4572 | 0.06994 | -0.0295 | 200000 | [8 empty] | #DIV/0!
16 | 1.4579 | 0.07218 | -0.0293 | 200000 | [8 empty] | #DIV/0!
16.2 | 1.467 | 0.07343 | -0.0288 | 200000 | [8 empty] | #DIV/0!
16.4 | 1.4631 | 0.07635 | -0.0289 | 200000 | [8 empty] | #DIV/0!
16.6 | 1.4558 | 0.07971 | -0.0293 | 200000 | [8 empty] | #DIV/0!
16.8 | 1.4552 | 0.08224 | -0.0295 | 200000 | [8 empty] | #DIV/0!
17 | 1.4638 | 0.08351 | -0.0292 | 200000 | [8 empty] | #DIV/0!
17.2 | 1.4588 | 0.08672 | -0.0297 | 200000 | [8 empty] | #DIV/0!
17.4 | 1.4466 | 0.091 | -0.031 | 200000 | [8 empty] | #DIV/0!
17.6 | 1.4377 | 0.09493 | -0.0322 | 200000 | [8 empty] | #DIV/0!
17.8 | 1.4333 | 0.09822 | -0.0333 | 200000 | [8 empty] | #DIV/0!
18 | 1.4404 | 0.09968 | -0.0334 | 200000 | [8 empty] | #DIV/0!
18.2 | 1.4418 | 0.1021 | -0.0339 | 200000 | [8 empty] | #DIV/0!
18.4 | 1.4251 | 0.10752 | -0.0366 | 200000 | [8 empty] | #DIV/0!
18.6 | 1.4091 | 0.11305 | -0.0396 | 200000 | [8 empty] | #DIV/0!
18.8 | 1.3933 | 0.11874 | -0.0429 | 200000 | [8 empty] | #DIV/0!
19 | 1.3772 | 0.12469 | -0.0466 | 200000 | [8 empty] | #DIV/0!
19.2 | 1.3601 | 0.13109 | -0.0509 | 200000 | [8 empty] | #DIV/0!
19.4 | 1.3409 | 0.13818 | -0.0559 | 200000 | [8 empty] | #DIV/0!
19.6 | 1.3185 | 0.14636 | -0.062 | 200000 | [8 empty] | #DIV/0!
19.8 | 1.2924 | 0.15586 | -0.0694 | 200000 | [8 empty] | #DIV/0!
20 | 1.2638 | 0.16664 | -0.078 | 200000 | [8 empty] | #DIV/0!
-8.2 | -0.5241 | 0.05506 | -0.0656 | 220000 | [8 empty] | #DIV/0!
-8 | -0.5046 | 0.05196 | -0.0686 | 220000 | [8 empty] | #DIV/0!
-7.8 | -0.4824 | 0.04958 | -0.0715 | 220000 | [8 empty] | #DIV/0!
-7.6 | -0.4521 | 0.05094 | -0.0726 | 220000 | [8 empty] | #DIV/0!
-7.4 | -0.4624 | 0.03058 | -0.0819 | 220000 | [8 empty] | #DIV/0!
-7.2 | -0.438 | 0.028 | -0.0837 | 220000 | [8 empty] | #DIV/0!
-7 | -0.4114 | 0.02589 | -0.0854 | 220000 | [8 empty] | #DIV/0!
-6.8 | -0.3805 | 0.02507 | -0.0876 | 220000 | [8 empty] | #DIV/0!
-6.6 | -0.3556 | 0.0241 | -0.0884 | 220000 | [8 empty] | #DIV/0!
-6.4 | -0.3247 | 0.02283 | -0.0904 | 220000 | [8 empty] | #DIV/0!
-6.2 | -0.2993 | 0.02185 | -0.0912 | 220000 | [8 empty] | #DIV/0!
-6 | -0.2686 | 0.02115 | -0.0931 | 220000 | [8 empty] | #DIV/0!
-5.6 | -0.2116 | 0.01962 | -0.0957 | 220000 | [8 empty] | #DIV/0!
-5.4 | -0.1789 | 0.019 | -0.0978 | 220000 | [8 empty] | #DIV/0!
-5.2 | -0.1526 | 0.01836 | -0.0986 | 220000 | [8 empty] | #DIV/0!
-5 | -0.1209 | 0.01778 | -0.1005 | 220000 | [8 empty] | #DIV/0!
-4.8 | -0.0879 | 0.01711 | -0.1026 | 220000 | [8 empty] | #DIV/0!
-4.6 | -0.0635 | 0.01662 | -0.103 | 220000 | [8 empty] | #DIV/0!
-4.4 | -0.0325 | 0.01606 | -0.1046 | 220000 | [8 empty] | #DIV/0!
-4.2 | -0.0083 | 0.01562 | -0.1049 | 220000 | [8 empty] | #DIV/0!
-4 | 0.0213 | 0.01512 | -0.1063 | 220000 | [8 empty] | #DIV/0!
-3.8 | 0.0448 | 0.01476 | -0.1064 | 220000 | [8 empty] | #DIV/0!
-3.6 | 0.0736 | 0.01432 | -0.1075 | 220000 | [8 empty] | #DIV/0!
-3.4 | 0.0961 | 0.01401 | -0.1074 | 220000 | [8 empty] | #DIV/0!
-3.2 | 0.1196 | 0.01368 | -0.1075 | 220000 | [8 empty] | #DIV/0!
-3 | 0.146 | 0.01329 | -0.1081 | 220000 | [8 empty] | #DIV/0!
-2.8 | 0.1682 | 0.01302 | -0.1079 | 220000 | [8 empty] | #DIV/0!
-2.6 | 0.1908 | 0.01277 | -0.1078 | 220000 | [8 empty] | #DIV/0!
-2.4 | 0.2137 | 0.01251 | -0.1077 | 220000 | [8 empty] | #DIV/0!
-2.2 | 0.2366 | 0.01223 | -0.1076 | 220000 | [8 empty] | #DIV/0!
-2 | 0.2595 | 0.01194 | -0.1076 | 220000 | [8 empty] | #DIV/0!
-1.8 | 0.2821 | 0.01166 | -0.1075 | 220000 | [8 empty] | #DIV/0!
-1.6 | 0.3038 | 0.0114 | -0.1072 | 220000 | [8 empty] | #DIV/0!
-1.4 | 0.3252 | 0.01109 | -0.1069 | 220000 | [8 empty] | #DIV/0!
-1.2 | 0.3456 | 0.01068 | -0.1064 | 220000 | [8 empty] | #DIV/0!
-1 | 0.3631 | 0.01019 | -0.1051 | 220000 | [8 empty] | #DIV/0!
-0.8 | 0.3781 | 0.00976 | -0.1028 | 220000 | [8 empty] | #DIV/0!
-0.6 | 0.4067 | 0.0095 | -0.1029 | 220000 | [8 empty] | #DIV/0!
-0.4 | 0.4548 | 0.00941 | -0.1081 | 220000 | [8 empty] | #DIV/0!
-0.2 | 0.4751 | 0.00945 | -0.1076 | 220000 | [8 empty] | #DIV/0!
0 | 0.4958 | 0.00949 | -0.1071 | 220000 | [8 empty] | #DIV/0!
0.2 | 0.5167 | 0.00954 | -0.1066 | 220000 | [8 empty] | #DIV/0!
0.4 | 0.5373 | 0.00961 | -0.1062 | 220000 | [8 empty] | #DIV/0!
0.6 | 0.5578 | 0.00969 | -0.1057 | 220000 | [8 empty] | #DIV/0!
0.8 | 0.5786 | 0.00978 | -0.1053 | 220000 | [8 empty] | #DIV/0!
1 | 0.5995 | 0.00987 | -0.1049 | 220000 | [8 empty] | #DIV/0!
1.2 | 0.6206 | 0.00998 | -0.1045 | 220000 | [8 empty] | #DIV/0!
1.4 | 0.6412 | 0.01009 | -0.1041 | 220000 | [8 empty] | #DIV/0!
1.6 | 0.662 | 0.01021 | -0.1037 | 220000 | [8 empty] | #DIV/0!
2 | 0.7038 | 0.01046 | -0.103 | 220000 | [8 empty] | #DIV/0!
2.2 | 0.7247 | 0.0106 | -0.1026 | 220000 | [8 empty] | #DIV/0!
2.4 | 0.7457 | 0.01074 | -0.1023 | 220000 | [8 empty] | #DIV/0!
2.6 | 0.7667 | 0.01088 | -0.102 | 220000 | [8 empty] | #DIV/0!
2.8 | 0.7877 | 0.01103 | -0.1016 | 220000 | [8 empty] | #DIV/0!
3 | 0.8086 | 0.01118 | -0.1013 | 220000 | [8 empty] | #DIV/0!
3.2 | 0.8295 | 0.01134 | -0.101 | 220000 | [8 empty] | #DIV/0!
3.4 | 0.8503 | 0.0115 | -0.1007 | 220000 | [8 empty] | #DIV/0!
3.6 | 0.8712 | 0.01167 | -0.1003 | 220000 | [8 empty] | #DIV/0!
3.8 | 0.8919 | 0.01184 | -0.1 | 220000 | [8 empty] | #DIV/0!
4 | 0.9127 | 0.01202 | -0.0997 | 220000 | [8 empty] | #DIV/0!
4.2 | 0.9334 | 0.0122 | -0.0994 | 220000 | [8 empty] | #DIV/0!
4.4 | 0.954 | 0.01238 | -0.099 | 220000 | [8 empty] | #DIV/0!
4.6 | 0.9746 | 0.01257 | -0.0987 | 220000 | [8 empty] | #DIV/0!
4.8 | 0.9949 | 0.01276 | -0.0983 | 220000 | [8 empty] | #DIV/0!
5 | 1.0149 | 0.01294 | -0.0978 | 220000 | [8 empty] | #DIV/0!
5.2 | 1.0346 | 0.01311 | -0.0972 | 220000 | [8 empty] | #DIV/0!
5.4 | 1.0537 | 0.01328 | -0.0966 | 220000 | [8 empty] | #DIV/0!
5.6 | 1.0733 | 0.01347 | -0.0961 | 220000 | [8 empty] | #DIV/0!
5.8 | 1.0922 | 0.01365 | -0.0954 | 220000 | [8 empty] | #DIV/0!
6 | 1.1105 | 0.01382 | -0.0946 | 220000 | [8 empty] | #DIV/0!
6.2 | 1.1282 | 0.01399 | -0.0937 | 220000 | [8 empty] | #DIV/0!
6.4 | 1.1462 | 0.01418 | -0.0929 | 220000 | [8 empty] | #DIV/0!
6.6 | 1.1644 | 0.01438 | -0.0921 | 220000 | [8 empty] | #DIV/0!
6.8 | 1.1822 | 0.01458 | -0.0913 | 220000 | [8 empty] | #DIV/0!
7 | 1.1997 | 0.01481 | -0.0905 | 220000 | [8 empty] | #DIV/0!
7.2 | 1.2169 | 0.01503 | -0.0895 | 220000 | [8 empty] | #DIV/0!
7.4 | 1.2335 | 0.01529 | -0.0885 | 220000 | [8 empty] | #DIV/0!
7.6 | 1.2497 | 0.01554 | -0.0875 | 220000 | [8 empty] | #DIV/0!
7.8 | 1.2651 | 0.01584 | -0.0863 | 220000 | [8 empty] | #DIV/0!
8 | 1.2797 | 0.01617 | -0.085 | 220000 | [8 empty] | #DIV/0!
8.2 | 1.293 | 0.01656 | -0.0835 | 220000 | [8 empty] | #DIV/0!
8.4 | 1.3052 | 0.01701 | -0.0818 | 220000 | [8 empty] | #DIV/0!
8.6 | 1.3153 | 0.01756 | -0.0799 | 220000 | [8 empty] | #DIV/0!
8.8 | 1.3227 | 0.01825 | -0.0775 | 220000 | [8 empty] | #DIV/0!
9 | 1.3261 | 0.01907 | -0.0746 | 220000 | [8 empty] | #DIV/0!
9.2 | 1.3279 | 0.02008 | -0.0715 | 220000 | [8 empty] | #DIV/0!
9.4 | 1.3284 | 0.02125 | -0.0685 | 220000 | [8 empty] | #DIV/0!
9.6 | 1.3287 | 0.02251 | -0.0656 | 220000 | [8 empty] | #DIV/0!
9.8 | 1.3295 | 0.02378 | -0.0629 | 220000 | [8 empty] | #DIV/0!
10 | 1.3303 | 0.0251 | -0.0604 | 220000 | [8 empty] | #DIV/0!
10.2 | 1.3332 | 0.02633 | -0.0582 | 220000 | [8 empty] | #DIV/0!
10.4 | 1.3359 | 0.02761 | -0.0561 | 220000 | [8 empty] | #DIV/0!
10.6 | 1.3397 | 0.02886 | -0.0543 | 220000 | [8 empty] | #DIV/0!
10.8 | 1.3444 | 0.03008 | -0.0526 | 220000 | [8 empty] | #DIV/0!
11 | 1.3473 | 0.03147 | -0.0509 | 220000 | [8 empty] | #DIV/0!
11.2 | 1.3531 | 0.03269 | -0.0495 | 220000 | [8 empty] | #DIV/0!
11.4 | 1.3561 | 0.03415 | -0.048 | 220000 | [8 empty] | #DIV/0!
11.6 | 1.3622 | 0.03541 | -0.0468 | 220000 | [8 empty] | #DIV/0!
11.8 | 1.3658 | 0.03688 | -0.0456 | 220000 | [8 empty] | #DIV/0!
12 | 1.3714 | 0.03824 | -0.0444 | 220000 | [8 empty] | #DIV/0!
12.2 | 1.3764 | 0.03965 | -0.0434 | 220000 | [8 empty] | #DIV/0!
12.4 | 1.3807 | 0.04116 | -0.0422 | 220000 | [8 empty] | #DIV/0!
12.6 | 1.3864 | 0.04258 | -0.0413 | 220000 | [8 empty] | #DIV/0!
12.8 | 1.3916 | 0.04403 | -0.0404 | 220000 | [8 empty] | #DIV/0!
13 | 1.397 | 0.04549 | -0.0394 | 220000 | [8 empty] | #DIV/0!
13.2 | 1.4019 | 0.04704 | -0.0386 | 220000 | [8 empty] | #DIV/0!
13.4 | 1.4075 | 0.04849 | -0.0378 | 220000 | [8 empty] | #DIV/0!
13.6 | 1.4129 | 0.05 | -0.0369 | 220000 | [8 empty] | #DIV/0!
13.8 | 1.4167 | 0.0517 | -0.0362 | 220000 | [8 empty] | #DIV/0!
14 | 1.4231 | 0.05311 | -0.0355 | 220000 | [8 empty] | #DIV/0!
14.2 | 1.4282 | 0.05473 | -0.0347 | 220000 | [8 empty] | #DIV/0!
14.4 | 1.4309 | 0.05661 | -0.0342 | 220000 | [8 empty] | #DIV/0!
14.6 | 1.4376 | 0.05802 | -0.0336 | 220000 | [8 empty] | #DIV/0!
14.8 | 1.4416 | 0.05981 | -0.0329 | 220000 | [8 empty] | #DIV/0!
15 | 1.4427 | 0.06193 | -0.0326 | 220000 | [8 empty] | #DIV/0!
15.2 | 1.4484 | 0.06349 | -0.0321 | 220000 | [8 empty] | #DIV/0!
15.4 | 1.4521 | 0.06536 | -0.0316 | 220000 | [8 empty] | #DIV/0!
15.6 | 1.4512 | 0.06779 | -0.0314 | 220000 | [8 empty] | #DIV/0!
15.8 | 1.4544 | 0.06972 | -0.0312 | 220000 | [8 empty] | #DIV/0!
16 | 1.462 | 0.07112 | -0.0306 | 220000 | [8 empty] | #DIV/0!
16.2 | 1.4564 | 0.07426 | -0.0308 | 220000 | [8 empty] | #DIV/0!
16.4 | 1.4562 | 0.07671 | -0.0309 | 220000 | [8 empty] | #DIV/0!
16.6 | 1.4617 | 0.07836 | -0.0308 | 220000 | [8 empty] | #DIV/0!
16.8 | 1.4611 | 0.08091 | -0.0308 | 220000 | [8 empty] | #DIV/0!
17 | 1.4538 | 0.08448 | -0.0316 | 220000 | [8 empty] | #DIV/0!
17.2 | 1.4523 | 0.08722 | -0.0321 | 220000 | [8 empty] | #DIV/0!
17.4 | 1.4561 | 0.08917 | -0.0322 | 220000 | [8 empty] | #DIV/0!
17.6 | 1.4595 | 0.09119 | -0.0323 | 220000 | [8 empty] | #DIV/0!
17.8 | 1.447 | 0.09574 | -0.0339 | 220000 | [8 empty] | #DIV/0!
18 | 1.4378 | 0.09989 | -0.0355 | 220000 | [8 empty] | #DIV/0!
18.2 | 1.4324 | 0.10348 | -0.0369 | 220000 | [8 empty] | #DIV/0!
18.4 | 1.4339 | 0.10588 | -0.0377 | 220000 | [8 empty] | #DIV/0!
18.6 | 1.447 | 0.10624 | -0.037 | 220000 | [8 empty] | #DIV/0!
18.8 | 1.4306 | 0.11183 | -0.04 | 220000 | [8 empty] | #DIV/0!
19 | 1.4152 | 0.11745 | -0.0432 | 220000 | [8 empty] | #DIV/0!
19.2 | 1.4003 | 0.12314 | -0.0467 | 220000 | [8 empty] | #DIV/0!
19.4 | 1.3854 | 0.129 | -0.0505 | 220000 | [8 empty] | #DIV/0!
19.6 | 1.37 | 0.13519 | -0.0547 | 220000 | [8 empty] | #DIV/0!
19.8 | 1.3527 | 0.14198 | -0.0596 | 220000 | [8 empty] | #DIV/0!
20 | 1.3317 | 0.14994 | -0.0655 | 220000 | [8 empty] | #DIV/0!
-8.6 | -0.5647 | 0.05126 | -0.0668 | 240000 | [8 empty] | #DIV/0!
-8.4 | -0.5487 | 0.04681 | -0.071 | 240000 | [8 empty] | #DIV/0!
-8.2 | -0.5289 | 0.0428 | -0.0751 | 240000 | [8 empty] | #DIV/0!
-8 | -0.5216 | 0.03393 | -0.0798 | 240000 | [8 empty] | #DIV/0!
-7.8 | -0.4986 | 0.03154 | -0.0818 | 240000 | [8 empty] | #DIV/0!
-7.6 | -0.4743 | 0.02836 | -0.084 | 240000 | [8 empty] | #DIV/0!
-7.4 | -0.4499 | 0.02624 | -0.0855 | 240000 | [8 empty] | #DIV/0!
-7.2 | -0.4209 | 0.02554 | -0.0872 | 240000 | [8 empty] | #DIV/0!
-7 | -0.3905 | 0.02434 | -0.0893 | 240000 | [8 empty] | #DIV/0!
-6.8 | -0.3665 | 0.02307 | -0.09 | 240000 | [8 empty] | #DIV/0!
-6.6 | -0.3362 | 0.02208 | -0.0919 | 240000 | [8 empty] | #DIV/0!
-6.4 | -0.31 | 0.02139 | -0.0929 | 240000 | [8 empty] | #DIV/0!
-6.2 | -0.2804 | 0.02051 | -0.0945 | 240000 | [8 empty] | #DIV/0!
-6 | -0.2486 | 0.01965 | -0.0965 | 240000 | [8 empty] | #DIV/0!
-5.8 | -0.2235 | 0.0191 | -0.0972 | 240000 | [8 empty] | #DIV/0!
-5.6 | -0.1918 | 0.01845 | -0.099 | 240000 | [8 empty] | #DIV/0!
-5.4 | -0.1589 | 0.01774 | -0.1013 | 240000 | [8 empty] | #DIV/0!
-5.2 | -0.1339 | 0.01726 | -0.1017 | 240000 | [8 empty] | #DIV/0!
-5 | -0.1031 | 0.01662 | -0.1035 | 240000 | [8 empty] | #DIV/0!
-4.8 | -0.0772 | 0.01613 | -0.1041 | 240000 | [8 empty] | #DIV/0!
-4.6 | -0.0487 | 0.01562 | -0.1053 | 240000 | [8 empty] | #DIV/0!
-4.4 | -0.0229 | 0.01514 | -0.1059 | 240000 | [8 empty] | #DIV/0!
-4.2 | 0.0039 | 0.01468 | -0.1067 | 240000 | [8 empty] | #DIV/0!
-4 | 0.0281 | 0.01427 | -0.1069 | 240000 | [8 empty] | #DIV/0!
-3.8 | 0.0547 | 0.01386 | -0.1077 | 240000 | [8 empty] | #DIV/0!
-3.6 | 0.0775 | 0.01355 | -0.1076 | 240000 | [8 empty] | #DIV/0!
-3.4 | 0.1021 | 0.0132 | -0.1079 | 240000 | [8 empty] | #DIV/0!
-3.2 | 0.1261 | 0.01289 | -0.108 | 240000 | [8 empty] | #DIV/0!
-3 | 0.1483 | 0.0126 | -0.1079 | 240000 | [8 empty] | #DIV/0!
-2.8 | 0.1711 | 0.01233 | -0.1078 | 240000 | [8 empty] | #DIV/0!
-2.6 | 0.1941 | 0.01207 | -0.1078 | 240000 | [8 empty] | #DIV/0!
-2.4 | 0.2176 | 0.01182 | -0.1078 | 240000 | [8 empty] | #DIV/0!
-2.2 | 0.2396 | 0.01159 | -0.1075 | 240000 | [8 empty] | #DIV/0!
-2 | 0.2615 | 0.01136 | -0.1073 | 240000 | [8 empty] | #DIV/0!
-1.8 | 0.2833 | 0.01113 | -0.1071 | 240000 | [8 empty] | #DIV/0!
-1.6 | 0.3051 | 0.0109 | -0.1068 | 240000 | [8 empty] | #DIV/0!
-1.4 | 0.3266 | 0.01064 | -0.1066 | 240000 | [8 empty] | #DIV/0!
-1.2 | 0.3474 | 0.0103 | -0.1062 | 240000 | [8 empty] | #DIV/0!
-1 | 0.3663 | 0.00985 | -0.1053 | 240000 | [8 empty] | #DIV/0!
-0.8 | 0.3826 | 0.00942 | -0.1036 | 240000 | [8 empty] | #DIV/0!
-0.6 | 0.3988 | 0.00911 | -0.1012 | 240000 | [8 empty] | #DIV/0!
-0.4 | 0.4447 | 0.00899 | -0.1056 | 240000 | [8 empty] | #DIV/0!
-0.2 | 0.476 | 0.009 | -0.1074 | 240000 | [8 empty] | #DIV/0!
0 | 0.4964 | 0.00905 | -0.1069 | 240000 | [8 empty] | #DIV/0!
0.2 | 0.5171 | 0.00911 | -0.1064 | 240000 | [8 empty] | #DIV/0!
0.4 | 0.5376 | 0.00919 | -0.106 | 240000 | [8 empty] | #DIV/0!
0.6 | 0.558 | 0.00927 | -0.1055 | 240000 | [8 empty] | #DIV/0!
0.8 | 0.5787 | 0.00936 | -0.105 | 240000 | [8 empty] | #DIV/0!
1 | 0.5996 | 0.00946 | -0.1046 | 240000 | [8 empty] | #DIV/0!
1.2 | 0.6205 | 0.00957 | -0.1043 | 240000 | [8 empty] | #DIV/0!
1.4 | 0.6411 | 0.00968 | -0.1038 | 240000 | [8 empty] | #DIV/0!
1.6 | 0.6618 | 0.00979 | -0.1035 | 240000 | [8 empty] | #DIV/0!
1.8 | 0.6827 | 0.00992 | -0.1031 | 240000 | [8 empty] | #DIV/0!
2 | 0.7036 | 0.01005 | -0.1027 | 240000 | [8 empty] | #DIV/0!
2.2 | 0.7245 | 0.01018 | -0.1024 | 240000 | [8 empty] | #DIV/0!
2.4 | 0.7454 | 0.01032 | -0.1021 | 240000 | [8 empty] | #DIV/0!
2.6 | 0.7664 | 0.01046 | -0.1017 | 240000 | [8 empty] | #DIV/0!
2.8 | 0.7873 | 0.01061 | -0.1014 | 240000 | [8 empty] | #DIV/0!
3 | 0.8082 | 0.01076 | -0.1011 | 240000 | [8 empty] | #DIV/0!
3.2 | 0.8291 | 0.01091 | -0.1008 | 240000 | [8 empty] | #DIV/0!
3.4 | 0.8499 | 0.01107 | -0.1004 | 240000 | [8 empty] | #DIV/0!
3.6 | 0.8707 | 0.01124 | -0.1001 | 240000 | [8 empty] | #DIV/0!
3.8 | 0.8915 | 0.0114 | -0.0998 | 240000 | [8 empty] | #DIV/0!
4 | 0.9123 | 0.01157 | -0.0995 | 240000 | [8 empty] | #DIV/0!
4.2 | 0.933 | 0.01175 | -0.0991 | 240000 | [8 empty] | #DIV/0!
4.4 | 0.9536 | 0.01193 | -0.0988 | 240000 | [8 empty] | #DIV/0!
4.6 | 0.9742 | 0.01211 | -0.0985 | 240000 | [8 empty] | #DIV/0!
4.8 | 0.9944 | 0.01229 | -0.098 | 240000 | [8 empty] | #DIV/0!
5 | 1.0142 | 0.01246 | -0.0975 | 240000 | [8 empty] | #DIV/0!
5.2 | 1.0338 | 0.01264 | -0.097 | 240000 | [8 empty] | #DIV/0!
5.4 | 1.0534 | 0.01281 | -0.0964 | 240000 | [8 empty] | #DIV/0!
5.6 | 1.0728 | 0.01299 | -0.0959 | 240000 | [8 empty] | #DIV/0!
5.8 | 1.0914 | 0.01316 | -0.0952 | 240000 | [8 empty] | #DIV/0!
6 | 1.1097 | 0.01334 | -0.0944 | 240000 | [8 empty] | #DIV/0!
6.2 | 1.1276 | 0.0135 | -0.0936 | 240000 | [8 empty] | #DIV/0!
6.4 | 1.146 | 0.0137 | -0.0928 | 240000 | [8 empty] | #DIV/0!
6.6 | 1.1643 | 0.01391 | -0.0921 | 240000 | [8 empty] | #DIV/0!
6.8 | 1.1823 | 0.01411 | -0.0913 | 240000 | [8 empty] | #DIV/0!
7 | 1.1999 | 0.01433 | -0.0905 | 240000 | [8 empty] | #DIV/0!
7.2 | 1.2172 | 0.01456 | -0.0896 | 240000 | [8 empty] | #DIV/0!
7.4 | 1.2338 | 0.01483 | -0.0886 | 240000 | [8 empty] | #DIV/0!
7.6 | 1.2501 | 0.01509 | -0.0876 | 240000 | [8 empty] | #DIV/0!
7.8 | 1.2656 | 0.0154 | -0.0864 | 240000 | [8 empty] | #DIV/0!
8 | 1.2801 | 0.01575 | -0.0851 | 240000 | [8 empty] | #DIV/0!
8.2 | 1.2936 | 0.01615 | -0.0836 | 240000 | [8 empty] | #DIV/0!
8.4 | 1.3054 | 0.01664 | -0.0819 | 240000 | [8 empty] | #DIV/0!
8.6 | 1.3153 | 0.01723 | -0.08 | 240000 | [8 empty] | #DIV/0!
8.8 | 1.322 | 0.01795 | -0.0775 | 240000 | [8 empty] | #DIV/0!
9 | 1.3256 | 0.01881 | -0.0746 | 240000 | [8 empty] | #DIV/0!
9.2 | 1.3279 | 0.01984 | -0.0717 | 240000 | [8 empty] | #DIV/0!
9.4 | 1.3293 | 0.02099 | -0.0688 | 240000 | [8 empty] | #DIV/0!
9.6 | 1.3307 | 0.02219 | -0.0661 | 240000 | [8 empty] | #DIV/0!
9.8 | 1.3326 | 0.0234 | -0.0635 | 240000 | [8 empty] | #DIV/0!
10 | 1.3346 | 0.02464 | -0.0611 | 240000 | [8 empty] | #DIV/0!
10.2 | 1.3379 | 0.02583 | -0.0589 | 240000 | [8 empty] | #DIV/0!
10.4 | 1.3419 | 0.02701 | -0.057 | 240000 | [8 empty] | #DIV/0!
10.6 | 1.3472 | 0.02814 | -0.0552 | 240000 | [8 empty] | #DIV/0!
10.8 | 1.3512 | 0.0294 | -0.0535 | 240000 | [8 empty] | #DIV/0!
11 | 1.356 | 0.03063 | -0.0519 | 240000 | [8 empty] | #DIV/0!
11.2 | 1.3603 | 0.03194 | -0.0504 | 240000 | [8 empty] | #DIV/0!
11.4 | 1.3653 | 0.03323 | -0.0491 | 240000 | [8 empty] | #DIV/0!
11.6 | 1.3688 | 0.03468 | -0.0477 | 240000 | [8 empty] | #DIV/0!
11.8 | 1.3744 | 0.03598 | -0.0465 | 240000 | [8 empty] | #DIV/0!
12 | 1.3777 | 0.0375 | -0.0453 | 240000 | [8 empty] | #DIV/0!
12.2 | 1.3828 | 0.03892 | -0.0442 | 240000 | [8 empty] | #DIV/0!
12.4 | 1.3878 | 0.04036 | -0.0432 | 240000 | [8 empty] | #DIV/0!
12.6 | 1.3913 | 0.04193 | -0.0421 | 240000 | [8 empty] | #DIV/0!
12.8 | 1.3964 | 0.04342 | -0.0412 | 240000 | [8 empty] | #DIV/0!
13 | 1.4013 | 0.04493 | -0.0404 | 240000 | [8 empty] | #DIV/0!
13.2 | 1.4058 | 0.04644 | -0.0395 | 240000 | [8 empty] | #DIV/0!
13.4 | 1.41 | 0.04809 | -0.0387 | 240000 | [8 empty] | #DIV/0!
13.6 | 1.4144 | 0.0497 | -0.038 | 240000 | [8 empty] | #DIV/0!
13.8 | 1.4204 | 0.05109 | -0.0371 | 240000 | [8 empty] | #DIV/0!
14 | 1.4232 | 0.05296 | -0.0366 | 240000 | [8 empty] | #DIV/0!
14.2 | 1.427 | 0.0547 | -0.036 | 240000 | [8 empty] | #DIV/0!
14.4 | 1.4339 | 0.05603 | -0.0352 | 240000 | [8 empty] | #DIV/0!
14.6 | 1.4356 | 0.05808 | -0.0348 | 240000 | [8 empty] | #DIV/0!
14.8 | 1.438 | 0.06005 | -0.0344 | 240000 | [8 empty] | #DIV/0!
15 | 1.4447 | 0.06145 | -0.0338 | 240000 | [8 empty] | #DIV/0!
15.2 | 1.4459 | 0.06362 | -0.0335 | 240000 | [8 empty] | #DIV/0!
15.4 | 1.4466 | 0.06587 | -0.0333 | 240000 | [8 empty] | #DIV/0!
15.6 | 1.4514 | 0.06757 | -0.033 | 240000 | [8 empty] | #DIV/0!
15.8 | 1.4546 | 0.0695 | -0.0326 | 240000 | [8 empty] | #DIV/0!
16 | 1.4529 | 0.07217 | -0.0327 | 240000 | [8 empty] | #DIV/0!
16.2 | 1.4545 | 0.07437 | -0.0327 | 240000 | [8 empty] | #DIV/0!
16.4 | 1.4634 | 0.07549 | -0.0321 | 240000 | [8 empty] | #DIV/0!
16.6 | 1.4563 | 0.07901 | -0.0327 | 240000 | [8 empty] | #DIV/0!
16.8 | 1.4545 | 0.08178 | -0.0331 | 240000 | [8 empty] | #DIV/0!
17 | 1.4566 | 0.08396 | -0.0333 | 240000 | [8 empty] | #DIV/0!
17.2 | 1.4633 | 0.08541 | -0.033 | 240000 | [8 empty] | #DIV/0!
17.4 | 1.454 | 0.08945 | -0.0342 | 240000 | [8 empty] | #DIV/0!
17.6 | 1.4494 | 0.09279 | -0.0351 | 240000 | [8 empty] | #DIV/0!
17.8 | 1.4492 | 0.09543 | -0.0358 | 240000 | [8 empty] | #DIV/0!
18 | 1.4554 | 0.09698 | -0.0358 | 240000 | [8 empty] | #DIV/0!
18.2 | 1.4513 | 0.1003 | -0.0369 | 240000 | [8 empty] | #DIV/0!
18.4 | 1.4402 | 0.1049 | -0.0389 | 240000 | [8 empty] | #DIV/0!
18.6 | 1.4323 | 0.10906 | -0.0408 | 240000 | [8 empty] | #DIV/0!
18.8 | 1.4282 | 0.11255 | -0.0424 | 240000 | [8 empty] | #DIV/0!
19 | 1.4297 | 0.11502 | -0.0434 | 240000 | [8 empty] | #DIV/0!
19.2 | 1.4415 | 0.11547 | -0.043 | 240000 | [8 empty] | #DIV/0!
19.4 | 1.4258 | 0.12128 | -0.0464 | 240000 | [8 empty] | #DIV/0!
19.6 | 1.4108 | 0.1271 | -0.0501 | 240000 | [8 empty] | #DIV/0!
19.8 | 1.3961 | 0.13303 | -0.054 | 240000 | [8 empty] | #DIV/0!
20 | 1.3812 | 0.1392 | -0.0583 | 240000 | [8 empty] | #DIV/0!
-8.6 | -0.4851 | 0.05946 | -0.066 | 260000 | [8 empty] | #DIV/0!
-8.4 | -0.4672 | 0.05619 | -0.0695 | 260000 | [8 empty] | #DIV/0!
-8.2 | -0.4495 | 0.05334 | -0.0726 | 260000 | [8 empty] | #DIV/0!
-8 | -0.4227 | 0.05289 | -0.0753 | 260000 | [8 empty] | #DIV/0!
-7.8 | -0.4341 | 0.05193 | -0.0773 | 260000 | [8 empty] | #DIV/0!
-7.6 | -0.4114 | 0.05094 | -0.0788 | 260000 | [8 empty] | #DIV/0!
-7.4 | -0.3874 | 0.04858 | -0.0826 | 260000 | [8 empty] | #DIV/0!
-7 | -0.3795 | 0.02251 | -0.0914 | 260000 | [8 empty] | #DIV/0!
-6.8 | -0.3496 | 0.02171 | -0.0931 | 260000 | [8 empty] | #DIV/0!
-6.4 | -0.2945 | 0.01993 | -0.0956 | 260000 | [8 empty] | #DIV/0!
-6.2 | -0.2633 | 0.01926 | -0.0975 | 260000 | [8 empty] | #DIV/0!
-5.8 | -0.2069 | 0.01793 | -0.1 | 260000 | [8 empty] | #DIV/0!
-5.6 | -0.1747 | 0.01735 | -0.102 | 260000 | [8 empty] | #DIV/0!
-5.4 | -0.1478 | 0.01679 | -0.1029 | 260000 | [8 empty] | #DIV/0!
-5.2 | -0.1198 | 0.01625 | -0.1041 | 260000 | [8 empty] | #DIV/0!
-5 | -0.0895 | 0.01567 | -0.1056 | 260000 | [8 empty] | #DIV/0!
-4.8 | -0.0661 | 0.01526 | -0.1058 | 260000 | [8 empty] | #DIV/0!
-4.6 | -0.0375 | 0.01472 | -0.107 | 260000 | [8 empty] | #DIV/0!
-4.4 | -0.0147 | 0.01431 | -0.107 | 260000 | [8 empty] | #DIV/0!
-4.2 | 0.0129 | 0.01385 | -0.1079 | 260000 | [8 empty] | #DIV/0!
-4 | 0.0351 | 0.01353 | -0.1077 | 260000 | [8 empty] | #DIV/0!
-3.8 | 0.0585 | 0.01318 | -0.1078 | 260000 | [8 empty] | #DIV/0!
-3.6 | 0.0835 | 0.01283 | -0.1082 | 260000 | [8 empty] | #DIV/0!
-3.4 | 0.1056 | 0.01257 | -0.108 | 260000 | [8 empty] | #DIV/0!
-3.2 | 0.1281 | 0.01227 | -0.1079 | 260000 | [8 empty] | #DIV/0!
-3 | 0.1513 | 0.01199 | -0.1079 | 260000 | [8 empty] | #DIV/0!
-2.8 | 0.1744 | 0.01172 | -0.1078 | 260000 | [8 empty] | #DIV/0!
-2.6 | 0.1963 | 0.01151 | -0.1076 | 260000 | [8 empty] | #DIV/0!
-2.4 | 0.2183 | 0.01131 | -0.1074 | 260000 | [8 empty] | #DIV/0!
-2.2 | 0.2403 | 0.0111 | -0.1072 | 260000 | [8 empty] | #DIV/0!
-2 | 0.2623 | 0.0109 | -0.107 | 260000 | [8 empty] | #DIV/0!
-1.8 | 0.2842 | 0.0107 | -0.1068 | 260000 | [8 empty] | #DIV/0!
-1.4 | 0.3276 | 0.01027 | -0.1063 | 260000 | [8 empty] | #DIV/0!
-1.2 | 0.3486 | 0.00999 | -0.106 | 260000 | [8 empty] | #DIV/0!
-1 | 0.3683 | 0.00959 | -0.1054 | 260000 | [8 empty] | #DIV/0!
-0.8 | 0.3859 | 0.00917 | -0.1041 | 260000 | [8 empty] | #DIV/0!
-0.6 | 0.4009 | 0.00882 | -0.1018 | 260000 | [8 empty] | #DIV/0!
-0.4 | 0.4323 | 0.00865 | -0.1027 | 260000 | [8 empty] | #DIV/0!
-0.2 | 0.4765 | 0.00863 | -0.1072 | 260000 | [8 empty] | #DIV/0!
0 | 0.4968 | 0.00869 | -0.1067 | 260000 | [8 empty] | #DIV/0!
0.2 | 0.5173 | 0.00875 | -0.1063 | 260000 | [8 empty] | #DIV/0!
0.4 | 0.5378 | 0.00883 | -0.1058 | 260000 | [8 empty] | #DIV/0!
0.6 | 0.5582 | 0.00892 | -0.1053 | 260000 | [8 empty] | #DIV/0!
0.8 | 0.5787 | 0.00901 | -0.1049 | 260000 | [8 empty] | #DIV/0!
1 | 0.5995 | 0.00911 | -0.1044 | 260000 | [8 empty] | #DIV/0!
1.2 | 0.6203 | 0.00922 | -0.1041 | 260000 | [8 empty] | #DIV/0!
1.4 | 0.641 | 0.00933 | -0.1036 | 260000 | [8 empty] | #DIV/0!
1.6 | 0.6617 | 0.00945 | -0.1033 | 260000 | [8 empty] | #DIV/0!
1.8 | 0.6825 | 0.00957 | -0.1029 | 260000 | [8 empty] | #DIV/0!
2 | 0.7033 | 0.0097 | -0.1025 | 260000 | [8 empty] | #DIV/0!
2.2 | 0.7242 | 0.00983 | -0.1022 | 260000 | [8 empty] | #DIV/0!
2.4 | 0.7451 | 0.00996 | -0.1019 | 260000 | [8 empty] | #DIV/0!
2.6 | 0.766 | 0.0101 | -0.1015 | 260000 | [8 empty] | #DIV/0!
2.8 | 0.7869 | 0.01025 | -0.1012 | 260000 | [8 empty] | #DIV/0!
3 | 0.8078 | 0.0104 | -0.1009 | 260000 | [8 empty] | #DIV/0!
3.2 | 0.8286 | 0.01055 | -0.1006 | 260000 | [8 empty] | #DIV/0!
3.4 | 0.8494 | 0.0107 | -0.1002 | 260000 | [8 empty] | #DIV/0!
3.6 | 0.8703 | 0.01086 | -0.0999 | 260000 | [8 empty] | #DIV/0!
3.8 | 0.8911 | 0.01103 | -0.0996 | 260000 | [8 empty] | #DIV/0!
4 | 0.9118 | 0.01119 | -0.0993 | 260000 | [8 empty] | #DIV/0!
4.2 | 0.9325 | 0.01136 | -0.099 | 260000 | [8 empty] | #DIV/0!
4.4 | 0.9532 | 0.01154 | -0.0986 | 260000 | [8 empty] | #DIV/0!
4.6 | 0.9737 | 0.01171 | -0.0983 | 260000 | [8 empty] | #DIV/0!
4.8 | 0.9938 | 0.01188 | -0.0978 | 260000 | [8 empty] | #DIV/0!
5 | 1.0136 | 0.01205 | -0.0973 | 260000 | [8 empty] | #DIV/0!
5.2 | 1.0333 | 0.01223 | -0.0968 | 260000 | [8 empty] | #DIV/0!
5.4 | 1.0531 | 0.01241 | -0.0963 | 260000 | [8 empty] | #DIV/0!
5.6 | 1.0723 | 0.01258 | -0.0957 | 260000 | [8 empty] | #DIV/0!
5.8 | 1.0908 | 0.01274 | -0.095 | 260000 | [8 empty] | #DIV/0!
6 | 1.1091 | 0.01292 | -0.0942 | 260000 | [8 empty] | #DIV/0!
6.2 | 1.1275 | 0.01309 | -0.0935 | 260000 | [8 empty] | #DIV/0!
6.4 | 1.146 | 0.01329 | -0.0928 | 260000 | [8 empty] | #DIV/0!
6.6 | 1.1643 | 0.0135 | -0.0921 | 260000 | [8 empty] | #DIV/0!
6.8 | 1.1825 | 0.0137 | -0.0913 | 260000 | [8 empty] | #DIV/0!
7 | 1.2002 | 0.01393 | -0.0905 | 260000 | [8 empty] | #DIV/0!
7.2 | 1.2176 | 0.01417 | -0.0897 | 260000 | [8 empty] | #DIV/0!
7.4 | 1.2344 | 0.01443 | -0.0887 | 260000 | [8 empty] | #DIV/0!
7.6 | 1.2507 | 0.01471 | -0.0877 | 260000 | [8 empty] | #DIV/0!
7.8 | 1.2662 | 0.01503 | -0.0865 | 260000 | [8 empty] | #DIV/0!
8 | 1.2806 | 0.01541 | -0.0852 | 260000 | [8 empty] | #DIV/0!
8.2 | 1.2941 | 0.01582 | -0.0838 | 260000 | [8 empty] | #DIV/0!
8.4 | 1.3058 | 0.01634 | -0.0821 | 260000 | [8 empty] | #DIV/0!
8.6 | 1.3153 | 0.01698 | -0.0801 | 260000 | [8 empty] | #DIV/0!
8.8 | 1.3217 | 0.01771 | -0.0776 | 260000 | [8 empty] | #DIV/0!
9 | 1.3258 | 0.01859 | -0.0748 | 260000 | [8 empty] | #DIV/0!
9.2 | 1.3287 | 0.01962 | -0.072 | 260000 | [8 empty] | #DIV/0!
9.4 | 1.3307 | 0.02075 | -0.0692 | 260000 | [8 empty] | #DIV/0!
9.6 | 1.3329 | 0.0219 | -0.0665 | 260000 | [8 empty] | #DIV/0!
9.8 | 1.336 | 0.02304 | -0.0641 | 260000 | [8 empty] | #DIV/0!
10 | 1.3394 | 0.02418 | -0.0618 | 260000 | [8 empty] | #DIV/0!
10.2 | 1.3437 | 0.02529 | -0.0598 | 260000 | [8 empty] | #DIV/0!
10.4 | 1.349 | 0.02638 | -0.0579 | 260000 | [8 empty] | #DIV/0!
10.6 | 1.3536 | 0.02754 | -0.0561 | 260000 | [8 empty] | #DIV/0!
10.8 | 1.3579 | 0.02875 | -0.0544 | 260000 | [8 empty] | #DIV/0!
11 | 1.3636 | 0.02991 | -0.0528 | 260000 | [8 empty] | #DIV/0!
11.2 | 1.3676 | 0.03122 | -0.0513 | 260000 | [8 empty] | #DIV/0!
11.4 | 1.3727 | 0.03249 | -0.0499 | 260000 | [8 empty] | #DIV/0!
11.6 | 1.3776 | 0.0338 | -0.0487 | 260000 | [8 empty] | #DIV/0!
11.8 | 1.3804 | 0.03533 | -0.0473 | 260000 | [8 empty] | #DIV/0!
12 | 1.3863 | 0.03664 | -0.0462 | 260000 | [8 empty] | #DIV/0!
12.2 | 1.3902 | 0.03813 | -0.0451 | 260000 | [8 empty] | #DIV/0!
12.4 | 1.3933 | 0.03972 | -0.044 | 260000 | [8 empty] | #DIV/0!
12.6 | 1.3986 | 0.04116 | -0.0431 | 260000 | [8 empty] | #DIV/0!
12.8 | 1.4026 | 0.04271 | -0.0422 | 260000 | [8 empty] | #DIV/0!
13 | 1.4059 | 0.04435 | -0.0412 | 260000 | [8 empty] | #DIV/0!
13.2 | 1.4106 | 0.04593 | -0.0404 | 260000 | [8 empty] | #DIV/0!
13.4 | 1.4146 | 0.04754 | -0.0397 | 260000 | [8 empty] | #DIV/0!
13.6 | 1.4185 | 0.04915 | -0.0388 | 260000 | [8 empty] | #DIV/0!
13.8 | 1.4221 | 0.05092 | -0.0382 | 260000 | [8 empty] | #DIV/0!
14 | 1.426 | 0.05261 | -0.0377 | 260000 | [8 empty] | #DIV/0!
14.2 | 1.4316 | 0.05406 | -0.0368 | 260000 | [8 empty] | #DIV/0!
14.4 | 1.433 | 0.05616 | -0.0365 | 260000 | [8 empty] | #DIV/0!
14.6 | 1.4362 | 0.05803 | -0.0361 | 260000 | [8 empty] | #DIV/0!
14.8 | 1.4424 | 0.05944 | -0.0354 | 260000 | [8 empty] | #DIV/0!
15 | 1.4425 | 0.06177 | -0.0352 | 260000 | [8 empty] | #DIV/0!
15.2 | 1.4442 | 0.0639 | -0.035 | 260000 | [8 empty] | #DIV/0!
15.4 | 1.4493 | 0.06552 | -0.0346 | 260000 | [8 empty] | #DIV/0!
15.6 | 1.4507 | 0.06769 | -0.0343 | 260000 | [8 empty] | #DIV/0!
15.8 | 1.4504 | 0.07017 | -0.0344 | 260000 | [8 empty] | #DIV/0!
16 | 1.453 | 0.07222 | -0.0343 | 260000 | [8 empty] | #DIV/0!
16.2 | 1.4579 | 0.07387 | -0.0339 | 260000 | [8 empty] | #DIV/0!
16.4 | 1.4543 | 0.07694 | -0.0344 | 260000 | [8 empty] | #DIV/0!
16.6 | 1.4541 | 0.07949 | -0.0347 | 260000 | [8 empty] | #DIV/0!
16.8 | 1.4586 | 0.08126 | -0.0346 | 260000 | [8 empty] | #DIV/0!
17 | 1.4583 | 0.08382 | -0.0348 | 260000 | [8 empty] | #DIV/0!
17.2 | 1.4539 | 0.08711 | -0.0356 | 260000 | [8 empty] | #DIV/0!
17.4 | 1.453 | 0.08987 | -0.0362 | 260000 | [8 empty] | #DIV/0!
17.6 | 1.4562 | 0.0919 | -0.0365 | 260000 | [8 empty] | #DIV/0!
17.8 | 1.4575 | 0.09424 | -0.0367 | 260000 | [8 empty] | #DIV/0!
18 | 1.4496 | 0.09826 | -0.0382 | 260000 | [8 empty] | #DIV/0!
18.2 | 1.4459 | 0.1016 | -0.0394 | 260000 | [8 empty] | #DIV/0!
18.4 | 1.4454 | 0.10439 | -0.0403 | 260000 | [8 empty] | #DIV/0!
18.6 | 1.4505 | 0.10611 | -0.0407 | 260000 | [8 empty] | #DIV/0!
18.8 | 1.4476 | 0.10932 | -0.0419 | 260000 | [8 empty] | #DIV/0!
19 | 1.4365 | 0.11416 | -0.0444 | 260000 | [8 empty] | #DIV/0!
19.2 | 1.428 | 0.11859 | -0.0467 | 260000 | [8 empty] | #DIV/0!
19.4 | 1.4224 | 0.12252 | -0.0489 | 260000 | [8 empty] | #DIV/0!
19.6 | 1.4209 | 0.12566 | -0.0506 | 260000 | [8 empty] | #DIV/0!
19.8 | 1.4242 | 0.12781 | -0.0517 | 260000 | [8 empty] | #DIV/0!
20 | 1.4271 | 0.13 | -0.0527 | 260000 | [8 empty] | #DIV/0!
-9.4 | -0.6158 | 0.05745 | -0.0589 | 280000 | [8 empty] | #DIV/0!
-9.2 | -0.6265 | 0.04393 | -0.0718 | 280000 | [8 empty] | #DIV/0!
-9 | -0.6226 | 0.03567 | -0.0773 | 280000 | [8 empty] | #DIV/0!
-8.8 | -0.5534 | 0.0506 | -0.0702 | 280000 | [8 empty] | #DIV/0!
-8.6 | -0.5724 | 0.03339 | -0.0808 | 280000 | [8 empty] | #DIV/0!
-8.4 | -0.5542 | 0.02864 | -0.0836 | 280000 | [8 empty] | #DIV/0!
-8.2 | -0.5278 | 0.02825 | -0.0848 | 280000 | [8 empty] | #DIV/0!
-8 | -0.5004 | 0.02713 | -0.0866 | 280000 | [8 empty] | #DIV/0!
-7.8 | -0.4744 | 0.02513 | -0.0883 | 280000 | [8 empty] | #DIV/0!
-7.6 | -0.4492 | 0.02379 | -0.0896 | 280000 | [8 empty] | #DIV/0!
-7.4 | -0.4188 | 0.0231 | -0.0915 | 280000 | [8 empty] | #DIV/0!
-7.2 | -0.3934 | 0.02216 | -0.0925 | 280000 | [8 empty] | #DIV/0!
-7 | -0.365 | 0.02108 | -0.094 | 280000 | [8 empty] | #DIV/0!
-6.8 | -0.3344 | 0.02029 | -0.0959 | 280000 | [8 empty] | #DIV/0!
-6.6 | -0.3093 | 0.01968 | -0.0966 | 280000 | [8 empty] | #DIV/0!
-6.4 | -0.2793 | 0.01892 | -0.0982 | 280000 | [8 empty] | #DIV/0!
-6.2 | -0.2479 | 0.01812 | -0.1002 | 280000 | [8 empty] | #DIV/0!
-6 | -0.2221 | 0.01763 | -0.101 | 280000 | [8 empty] | #DIV/0!
-5.8 | -0.1918 | 0.01706 | -0.1026 | 280000 | [8 empty] | #DIV/0!
-5.6 | -0.1615 | 0.01639 | -0.1043 | 280000 | [8 empty] | #DIV/0!
-5.4 | -0.1371 | 0.01597 | -0.1047 | 280000 | [8 empty] | #DIV/0!
-5.2 | -0.1086 | 0.01538 | -0.1059 | 280000 | [8 empty] | #DIV/0!
-5 | -0.0834 | 0.01498 | -0.1064 | 280000 | [8 empty] | #DIV/0!
-4.8 | -0.0573 | 0.01447 | -0.1071 | 280000 | [8 empty] | #DIV/0!
-4.6 | -0.0331 | 0.01403 | -0.1074 | 280000 | [8 empty] | #DIV/0!
-4.4 | -0.0077 | 0.01359 | -0.1079 | 280000 | [8 empty] | #DIV/0!
-4.2 | 0.015 | 0.01323 | -0.1078 | 280000 | [8 empty] | #DIV/0!
-4 | 0.0406 | 0.01286 | -0.1083 | 280000 | [8 empty] | #DIV/0!
-3.8 | 0.0624 | 0.01259 | -0.108 | 280000 | [8 empty] | #DIV/0!
-3.6 | 0.0848 | 0.0123 | -0.1079 | 280000 | [8 empty] | #DIV/0!
-3.4 | 0.1082 | 0.012 | -0.108 | 280000 | [8 empty] | #DIV/0!
-3.2 | 0.131 | 0.01175 | -0.1079 | 280000 | [8 empty] | #DIV/0!
-3 | 0.1527 | 0.0115 | -0.1076 | 280000 | [8 empty] | #DIV/0!
-2.8 | 0.1747 | 0.01127 | -0.1074 | 280000 | [8 empty] | #DIV/0!
-2.6 | 0.1969 | 0.01106 | -0.1073 | 280000 | [8 empty] | #DIV/0!
-2.4 | 0.2191 | 0.01088 | -0.1071 | 280000 | [8 empty] | #DIV/0!
-2.2 | 0.2413 | 0.0107 | -0.1069 | 280000 | [8 empty] | #DIV/0!
-2 | 0.2632 | 0.01051 | -0.1067 | 280000 | [8 empty] | #DIV/0!
-1.8 | 0.2851 | 0.01033 | -0.1065 | 280000 | [8 empty] | #DIV/0!
-1.6 | 0.3068 | 0.01015 | -0.1063 | 280000 | [8 empty] | #DIV/0!
-1.4 | 0.3283 | 0.00996 | -0.106 | 280000 | [8 empty] | #DIV/0!
-1.2 | 0.3495 | 0.00972 | -0.1058 | 280000 | [8 empty] | #DIV/0!
-1 | 0.3697 | 0.00937 | -0.1053 | 280000 | [8 empty] | #DIV/0!
-0.8 | 0.3881 | 0.00897 | -0.1043 | 280000 | [8 empty] | #DIV/0!
-0.6 | 0.4044 | 0.00861 | -0.1025 | 280000 | [8 empty] | #DIV/0!
-0.4 | 0.4236 | 0.00839 | -0.1009 | 280000 | [8 empty] | #DIV/0!
-0.2 | 0.4695 | 0.00834 | -0.1055 | 280000 | [8 empty] | #DIV/0!
0 | 0.497 | 0.00838 | -0.1066 | 280000 | [8 empty] | #DIV/0!
0.2 | 0.5174 | 0.00845 | -0.1061 | 280000 | [8 empty] | #DIV/0!
0.4 | 0.5379 | 0.00853 | -0.1056 | 280000 | [8 empty] | #DIV/0!
0.6 | 0.5582 | 0.00862 | -0.1052 | 280000 | [8 empty] | #DIV/0!
0.8 | 0.5787 | 0.00871 | -0.1047 | 280000 | [8 empty] | #DIV/0!
1 | 0.5993 | 0.00881 | -0.1043 | 280000 | [8 empty] | #DIV/0!
1.2 | 0.6201 | 0.00892 | -0.1039 | 280000 | [8 empty] | #DIV/0!
1.4 | 0.6408 | 0.00904 | -0.1035 | 280000 | [8 empty] | #DIV/0!
1.6 | 0.6615 | 0.00915 | -0.1031 | 280000 | [8 empty] | #DIV/0!
1.8 | 0.6823 | 0.00927 | -0.1027 | 280000 | [8 empty] | #DIV/0!
2 | 0.7031 | 0.00939 | -0.1024 | 280000 | [8 empty] | #DIV/0!
2.2 | 0.7239 | 0.00952 | -0.102 | 280000 | [8 empty] | #DIV/0!
2.4 | 0.7448 | 0.00966 | -0.1017 | 280000 | [8 empty] | #DIV/0!
2.6 | 0.7657 | 0.00979 | -0.1014 | 280000 | [8 empty] | #DIV/0!
2.8 | 0.7865 | 0.00994 | -0.101 | 280000 | [8 empty] | #DIV/0!
3 | 0.8074 | 0.01008 | -0.1007 | 280000 | [8 empty] | #DIV/0!
3.2 | 0.8282 | 0.01023 | -0.1004 | 280000 | [8 empty] | #DIV/0!
3.4 | 0.849 | 0.01038 | -0.1001 | 280000 | [8 empty] | #DIV/0!
3.6 | 0.8699 | 0.01054 | -0.0998 | 280000 | [8 empty] | #DIV/0!
3.8 | 0.8907 | 0.0107 | -0.0995 | 280000 | [8 empty] | #DIV/0!
4 | 0.9115 | 0.01086 | -0.0992 | 280000 | [8 empty] | #DIV/0!
4.2 | 0.9323 | 0.01103 | -0.0989 | 280000 | [8 empty] | #DIV/0!
4.4 | 0.953 | 0.0112 | -0.0985 | 280000 | [8 empty] | #DIV/0!
4.6 | 0.9734 | 0.01137 | -0.0982 | 280000 | [8 empty] | #DIV/0!
4.8 | 0.9934 | 0.01154 | -0.0977 | 280000 | [8 empty] | #DIV/0!
5 | 1.0131 | 0.0117 | -0.0972 | 280000 | [8 empty] | #DIV/0!
5.2 | 1.0329 | 0.01187 | -0.0967 | 280000 | [8 empty] | #DIV/0!
5.4 | 1.0527 | 0.01205 | -0.0962 | 280000 | [8 empty] | #DIV/0!
5.6 | 1.0719 | 0.01223 | -0.0956 | 280000 | [8 empty] | #DIV/0!
5.8 | 1.0904 | 0.01238 | -0.0949 | 280000 | [8 empty] | #DIV/0!
6 | 1.1088 | 0.01256 | -0.0941 | 280000 | [8 empty] | #DIV/0!
6.2 | 1.1275 | 0.01274 | -0.0935 | 280000 | [8 empty] | #DIV/0!
6.4 | 1.1463 | 0.01293 | -0.0928 | 280000 | [8 empty] | #DIV/0!
6.6 | 1.1647 | 0.01314 | -0.0921 | 280000 | [8 empty] | #DIV/0!
6.8 | 1.1829 | 0.01336 | -0.0914 | 280000 | [8 empty] | #DIV/0!
7 | 1.2008 | 0.01358 | -0.0907 | 280000 | [8 empty] | #DIV/0!
7.2 | 1.2181 | 0.01383 | -0.0898 | 280000 | [8 empty] | #DIV/0!
7.4 | 1.235 | 0.01409 | -0.0889 | 280000 | [8 empty] | #DIV/0!
7.6 | 1.2514 | 0.01438 | -0.0879 | 280000 | [8 empty] | #DIV/0!
7.8 | 1.2668 | 0.01472 | -0.0867 | 280000 | [8 empty] | #DIV/0!
8 | 1.2814 | 0.0151 | -0.0854 | 280000 | [8 empty] | #DIV/0!
8.2 | 1.2945 | 0.01556 | -0.0839 | 280000 | [8 empty] | #DIV/0!
8.4 | 1.306 | 0.0161 | -0.0822 | 280000 | [8 empty] | #DIV/0!
8.6 | 1.3155 | 0.01676 | -0.0803 | 280000 | [8 empty] | #DIV/0!
8.8 | 1.3217 | 0.01752 | -0.0777 | 280000 | [8 empty] | #DIV/0!
9 | 1.3262 | 0.01841 | -0.075 | 280000 | [8 empty] | #DIV/0!
9.2 | 1.3295 | 0.01943 | -0.0723 | 280000 | [8 empty] | #DIV/0!
9.4 | 1.3323 | 0.02052 | -0.0696 | 280000 | [8 empty] | #DIV/0!
9.6 | 1.3355 | 0.02162 | -0.067 | 280000 | [8 empty] | #DIV/0!
9.8 | 1.3395 | 0.02269 | -0.0647 | 280000 | [8 empty] | #DIV/0!
10 | 1.3442 | 0.02374 | -0.0626 | 280000 | [8 empty] | #DIV/0!
10.2 | 1.3495 | 0.02479 | -0.0606 | 280000 | [8 empty] | #DIV/0!
10.4 | 1.3546 | 0.02587 | -0.0587 | 280000 | [8 empty] | #DIV/0!
10.6 | 1.3594 | 0.027 | -0.0569 | 280000 | [8 empty] | #DIV/0!
10.8 | 1.3658 | 0.02806 | -0.0553 | 280000 | [8 empty] | #DIV/0!
11 | 1.3691 | 0.02937 | -0.0536 | 280000 | [8 empty] | #DIV/0!
11.2 | 1.3758 | 0.03046 | -0.0522 | 280000 | [8 empty] | #DIV/0!
11.4 | 1.38 | 0.03178 | -0.0508 | 280000 | [8 empty] | #DIV/0!
11.6 | 1.3844 | 0.03313 | -0.0494 | 280000 | [8 empty] | #DIV/0!
11.8 | 1.3898 | 0.03443 | -0.0482 | 280000 | [8 empty] | #DIV/0!
12 | 1.3922 | 0.03601 | -0.0469 | 280000 | [8 empty] | #DIV/0!
12.2 | 1.3971 | 0.03742 | -0.0458 | 280000 | [8 empty] | #DIV/0!
12.4 | 1.4019 | 0.03886 | -0.0448 | 280000 | [8 empty] | #DIV/0!
12.6 | 1.4046 | 0.0405 | -0.0438 | 280000 | [8 empty] | #DIV/0!
12.8 | 1.4086 | 0.04207 | -0.0429 | 280000 | [8 empty] | #DIV/0!
13 | 1.4132 | 0.04362 | -0.0421 | 280000 | [8 empty] | #DIV/0!
13.2 | 1.4164 | 0.04528 | -0.0413 | 280000 | [8 empty] | #DIV/0!
13.4 | 1.4196 | 0.04698 | -0.0404 | 280000 | [8 empty] | #DIV/0!
13.6 | 1.4236 | 0.04867 | -0.0398 | 280000 | [8 empty] | #DIV/0!
13.8 | 1.4271 | 0.05038 | -0.0392 | 280000 | [8 empty] | #DIV/0!
14 | 1.4304 | 0.05208 | -0.0384 | 280000 | [8 empty] | #DIV/0!
14.2 | 1.4333 | 0.05401 | -0.038 | 280000 | [8 empty] | #DIV/0!
14.4 | 1.4365 | 0.05585 | -0.0376 | 280000 | [8 empty] | #DIV/0!
14.6 | 1.4411 | 0.05739 | -0.0368 | 280000 | [8 empty] | #DIV/0!
14.8 | 1.4417 | 0.0597 | -0.0367 | 280000 | [8 empty] | #DIV/0!
15 | 1.4439 | 0.06175 | -0.0365 | 280000 | [8 empty] | #DIV/0!
15.2 | 1.4483 | 0.06343 | -0.036 | 280000 | [8 empty] | #DIV/0!
15.4 | 1.4491 | 0.0657 | -0.0358 | 280000 | [8 empty] | #DIV/0!
15.6 | 1.4496 | 0.06808 | -0.0359 | 280000 | [8 empty] | #DIV/0!
15.8 | 1.4525 | 0.07007 | -0.0358 | 280000 | [8 empty] | #DIV/0!
16 | 1.4555 | 0.07201 | -0.0355 | 280000 | [8 empty] | #DIV/0!
16.2 | 1.4535 | 0.07485 | -0.0358 | 280000 | [8 empty] | #DIV/0!
16.4 | 1.4541 | 0.07728 | -0.0361 | 280000 | [8 empty] | #DIV/0!
16.6 | 1.4595 | 0.07885 | -0.0358 | 280000 | [8 empty] | #DIV/0!
16.8 | 1.4566 | 0.08187 | -0.0363 | 280000 | [8 empty] | #DIV/0!
17 | 1.4543 | 0.08485 | -0.0369 | 280000 | [8 empty] | #DIV/0!
17.2 | 1.4546 | 0.08739 | -0.0373 | 280000 | [8 empty] | #DIV/0!
17.4 | 1.4613 | 0.08876 | -0.0371 | 280000 | [8 empty] | #DIV/0!
17.6 | 1.4555 | 0.09239 | -0.0381 | 280000 | [8 empty] | #DIV/0!
17.8 | 1.4517 | 0.0957 | -0.0391 | 280000 | [8 empty] | #DIV/0!
18 | 1.4507 | 0.09855 | -0.04 | 280000 | [8 empty] | #DIV/0!
18.2 | 1.4535 | 0.10071 | -0.0405 | 280000 | [8 empty] | #DIV/0!
18.4 | 1.4551 | 0.10303 | -0.041 | 280000 | [8 empty] | #DIV/0!
18.6 | 1.4467 | 0.10732 | -0.0429 | 280000 | [8 empty] | #DIV/0!
18.8 | 1.4419 | 0.11097 | -0.0445 | 280000 | [8 empty] | #DIV/0!
19 | 1.44 | 0.11412 | -0.0459 | 280000 | [8 empty] | #DIV/0!
19.2 | 1.4416 | 0.11659 | -0.0469 | 280000 | [8 empty] | #DIV/0!
19.4 | 1.4484 | 0.11793 | -0.0471 | 280000 | [8 empty] | #DIV/0!
19.6 | 1.4362 | 0.12317 | -0.0501 | 280000 | [8 empty] | #DIV/0!
19.8 | 1.4259 | 0.12812 | -0.0531 | 280000 | [8 empty] | #DIV/0!
20 | 1.4174 | 0.13277 | -0.056 | 280000 | [8 empty] | #DIV/0!
-9.2 | -0.5793 | 0.05518 | -0.0643 | 300000 | [8 empty] | #DIV/0!
-9 | -0.6117 | 0.03328 | -0.0807 | 300000 | [8 empty] | #DIV/0!
-8.8 | -0.595 | 0.02957 | -0.0827 | 300000 | [8 empty] | #DIV/0!
-8.6 | -0.5657 | 0.02953 | -0.0843 | 300000 | [8 empty] | #DIV/0!
-8.4 | -0.5418 | 0.02781 | -0.0859 | 300000 | [8 empty] | #DIV/0!
-8.2 | -0.5187 | 0.02541 | -0.0875 | 300000 | [8 empty] | #DIV/0!
-8 | -0.4888 | 0.02473 | -0.0895 | 300000 | [8 empty] | #DIV/0!
-7.8 | -0.464 | 0.02387 | -0.0904 | 300000 | [8 empty] | #DIV/0!
-7.6 | -0.4356 | 0.02255 | -0.0922 | 300000 | [8 empty] | #DIV/0!
-7.4 | -0.4055 | 0.02146 | -0.0942 | 300000 | [8 empty] | #DIV/0!
-7.2 | -0.3815 | 0.02087 | -0.0947 | 300000 | [8 empty] | #DIV/0!
-7 | -0.3515 | 0.02007 | -0.0965 | 300000 | [8 empty] | #DIV/0!
-6.8 | -0.3205 | 0.01918 | -0.0984 | 300000 | [8 empty] | #DIV/0!
-6.6 | -0.2967 | 0.01859 | -0.0989 | 300000 | [8 empty] | #DIV/0!
-6.4 | -0.2659 | 0.01796 | -0.1007 | 300000 | [8 empty] | #DIV/0!
-6.2 | -0.2339 | 0.01731 | -0.1027 | 300000 | [8 empty] | #DIV/0!
-6 | -0.2099 | 0.01671 | -0.1031 | 300000 | [8 empty] | #DIV/0!
-5.8 | -0.1807 | 0.0162 | -0.1045 | 300000 | [8 empty] | #DIV/0!
-5.6 | -0.1508 | 0.0156 | -0.1061 | 300000 | [8 empty] | #DIV/0!
-5.4 | -0.1282 | 0.01519 | -0.1061 | 300000 | [8 empty] | #DIV/0!
-5.2 | -0.0997 | 0.01469 | -0.1072 | 300000 | [8 empty] | #DIV/0!
-5 | -0.0772 | 0.01428 | -0.1072 | 300000 | [8 empty] | #DIV/0!
-4.8 | -0.0504 | 0.0138 | -0.108 | 300000 | [8 empty] | #DIV/0!
-4.6 | -0.0283 | 0.01343 | -0.1079 | 300000 | [8 empty] | #DIV/0!
-4.4 | -0.004 | 0.01303 | -0.1081 | 300000 | [8 empty] | #DIV/0!
-4.2 | 0.019 | 0.01267 | -0.1081 | 300000 | [8 empty] | #DIV/0!
-4 | 0.0412 | 0.01236 | -0.108 | 300000 | [8 empty] | #DIV/0!
-3.8 | 0.0647 | 0.01207 | -0.1081 | 300000 | [8 empty] | #DIV/0!
-3.6 | 0.0873 | 0.01181 | -0.108 | 300000 | [8 empty] | #DIV/0!
-3.4 | 0.1091 | 0.01156 | -0.1077 | 300000 | [8 empty] | #DIV/0!
-3.2 | 0.1312 | 0.01132 | -0.1075 | 300000 | [8 empty] | #DIV/0!
-3 | 0.1535 | 0.01109 | -0.1074 | 300000 | [8 empty] | #DIV/0!
-2.8 | 0.1759 | 0.01086 | -0.1073 | 300000 | [8 empty] | #DIV/0!
-2.6 | 0.1983 | 0.01066 | -0.1071 | 300000 | [8 empty] | #DIV/0!
-2.4 | 0.2202 | 0.0105 | -0.1069 | 300000 | [8 empty] | #DIV/0!
-2.2 | 0.2421 | 0.01034 | -0.1067 | 300000 | [8 empty] | #DIV/0!
-2 | 0.264 | 0.01018 | -0.1065 | 300000 | [8 empty] | #DIV/0!
-1.8 | 0.2859 | 0.01002 | -0.1063 | 300000 | [8 empty] | #DIV/0!
-1.4 | 0.3291 | 0.00969 | -0.1059 | 300000 | [8 empty] | #DIV/0!
-1.2 | 0.3503 | 0.00948 | -0.1056 | 300000 | [8 empty] | #DIV/0!
-1 | 0.3708 | 0.00919 | -0.1052 | 300000 | [8 empty] | #DIV/0!
-0.8 | 0.3898 | 0.00881 | -0.1045 | 300000 | [8 empty] | #DIV/0!
-0.6 | 0.4071 | 0.00846 | -0.1031 | 300000 | [8 empty] | #DIV/0!
-0.4 | 0.4223 | 0.00818 | -0.1008 | 300000 | [8 empty] | #DIV/0!
0 | 0.4972 | 0.00812 | -0.1065 | 300000 | [8 empty] | #DIV/0!
0.2 | 0.5174 | 0.00819 | -0.106 | 300000 | [8 empty] | #DIV/0!
0.4 | 0.5377 | 0.00827 | -0.1055 | 300000 | [8 empty] | #DIV/0!
0.6 | 0.5583 | 0.00836 | -0.105 | 300000 | [8 empty] | #DIV/0!
0.8 | 0.5787 | 0.00846 | -0.1046 | 300000 | [8 empty] | #DIV/0!
1 | 0.5992 | 0.00856 | -0.1041 | 300000 | [8 empty] | #DIV/0!
1.2 | 0.6198 | 0.00866 | -0.1037 | 300000 | [8 empty] | #DIV/0!
1.4 | 0.6405 | 0.00878 | -0.1033 | 300000 | [8 empty] | #DIV/0!
1.6 | 0.6613 | 0.00889 | -0.103 | 300000 | [8 empty] | #DIV/0!
1.8 | 0.6821 | 0.00901 | -0.1026 | 300000 | [8 empty] | #DIV/0!
2 | 0.7029 | 0.00913 | -0.1023 | 300000 | [8 empty] | #DIV/0!
2.2 | 0.7237 | 0.00926 | -0.1019 | 300000 | [8 empty] | #DIV/0!
2.4 | 0.7446 | 0.00939 | -0.1016 | 300000 | [8 empty] | #DIV/0!
2.6 | 0.7654 | 0.00952 | -0.1012 | 300000 | [8 empty] | #DIV/0!
2.8 | 0.7862 | 0.00966 | -0.1009 | 300000 | [8 empty] | #DIV/0!
3 | 0.8071 | 0.00981 | -0.1006 | 300000 | [8 empty] | #DIV/0!
3.2 | 0.8279 | 0.00995 | -0.1003 | 300000 | [8 empty] | #DIV/0!
3.4 | 0.8488 | 0.0101 | -0.1 | 300000 | [8 empty] | #DIV/0!
3.6 | 0.8697 | 0.01026 | -0.0997 | 300000 | [8 empty] | #DIV/0!
3.8 | 0.8905 | 0.01042 | -0.0994 | 300000 | [8 empty] | #DIV/0!
4 | 0.9113 | 0.01058 | -0.0991 | 300000 | [8 empty] | #DIV/0!
4.2 | 0.9321 | 0.01075 | -0.0988 | 300000 | [8 empty] | #DIV/0!
4.4 | 0.9528 | 0.01092 | -0.0985 | 300000 | [8 empty] | #DIV/0!
4.6 | 0.9731 | 0.01108 | -0.0981 | 300000 | [8 empty] | #DIV/0!
4.8 | 0.9931 | 0.01124 | -0.0976 | 300000 | [8 empty] | #DIV/0!
5 | 1.0129 | 0.0114 | -0.0971 | 300000 | [8 empty] | #DIV/0!
5.2 | 1.0328 | 0.01156 | -0.0966 | 300000 | [8 empty] | #DIV/0!
5.4 | 1.0525 | 0.01173 | -0.0961 | 300000 | [8 empty] | #DIV/0!
5.6 | 1.0715 | 0.0119 | -0.0955 | 300000 | [8 empty] | #DIV/0!
5.8 | 1.0901 | 0.01206 | -0.0948 | 300000 | [8 empty] | #DIV/0!
6 | 1.1088 | 0.01224 | -0.0941 | 300000 | [8 empty] | #DIV/0!
6.2 | 1.1277 | 0.01244 | -0.0935 | 300000 | [8 empty] | #DIV/0!
6.4 | 1.1466 | 0.01263 | -0.0929 | 300000 | [8 empty] | #DIV/0!
6.6 | 1.1652 | 0.01283 | -0.0923 | 300000 | [8 empty] | #DIV/0!
6.8 | 1.1834 | 0.01305 | -0.0915 | 300000 | [8 empty] | #DIV/0!
7 | 1.2014 | 0.01327 | -0.0908 | 300000 | [8 empty] | #DIV/0!
7.2 | 1.2188 | 0.01353 | -0.0899 | 300000 | [8 empty] | #DIV/0!
7.4 | 1.2358 | 0.0138 | -0.089 | 300000 | [8 empty] | #DIV/0!
7.6 | 1.2522 | 0.0141 | -0.088 | 300000 | [8 empty] | #DIV/0!
7.8 | 1.2675 | 0.01445 | -0.0869 | 300000 | [8 empty] | #DIV/0!
8 | 1.2821 | 0.01484 | -0.0856 | 300000 | [8 empty] | #DIV/0!
8.2 | 1.2952 | 0.01532 | -0.0841 | 300000 | [8 empty] | #DIV/0!
8.4 | 1.3065 | 0.01589 | -0.0824 | 300000 | [8 empty] | #DIV/0!
8.6 | 1.3157 | 0.01659 | -0.0804 | 300000 | [8 empty] | #DIV/0!
8.8 | 1.3219 | 0.01736 | -0.0779 | 300000 | [8 empty] | #DIV/0!
9 | 1.3268 | 0.01825 | -0.0753 | 300000 | [8 empty] | #DIV/0!
9.2 | 1.3306 | 0.01925 | -0.0726 | 300000 | [8 empty] | #DIV/0!
9.4 | 1.3342 | 0.02031 | -0.07 | 300000 | [8 empty] | #DIV/0!
9.6 | 1.3383 | 0.02135 | -0.0676 | 300000 | [8 empty] | #DIV/0!
9.8 | 1.3426 | 0.0224 | -0.0652 | 300000 | [8 empty] | #DIV/0!
10 | 1.3483 | 0.02338 | -0.0632 | 300000 | [8 empty] | #DIV/0!
10.2 | 1.3538 | 0.0244 | -0.0612 | 300000 | [8 empty] | #DIV/0!
10.4 | 1.3601 | 0.02539 | -0.0594 | 300000 | [8 empty] | #DIV/0!
10.6 | 1.3666 | 0.0264 | -0.0577 | 300000 | [8 empty] | #DIV/0!
10.8 | 1.3703 | 0.02762 | -0.0559 | 300000 | [8 empty] | #DIV/0!
11 | 1.3778 | 0.02862 | -0.0545 | 300000 | [8 empty] | #DIV/0!
11.2 | 1.3816 | 0.02992 | -0.0529 | 300000 | [8 empty] | #DIV/0!
11.4 | 1.3875 | 0.03109 | -0.0515 | 300000 | [8 empty] | #DIV/0!
11.6 | 1.3927 | 0.03235 | -0.0502 | 300000 | [8 empty] | #DIV/0!
11.8 | 1.3943 | 0.03394 | -0.0488 | 300000 | [8 empty] | #DIV/0!
12 | 1.4008 | 0.03518 | -0.0477 | 300000 | [8 empty] | #DIV/0!
12.2 | 1.4052 | 0.03661 | -0.0466 | 300000 | [8 empty] | #DIV/0!
12.4 | 1.4062 | 0.03836 | -0.0454 | 300000 | [8 empty] | #DIV/0!
12.6 | 1.4123 | 0.03972 | -0.0445 | 300000 | [8 empty] | #DIV/0!
12.8 | 1.4166 | 0.04126 | -0.0437 | 300000 | [8 empty] | #DIV/0!
13 | 1.4186 | 0.04301 | -0.0427 | 300000 | [8 empty] | #DIV/0!
13.2 | 1.4226 | 0.04464 | -0.042 | 300000 | [8 empty] | #DIV/0!
13.4 | 1.4266 | 0.04629 | -0.0413 | 300000 | [8 empty] | #DIV/0!
13.6 | 1.4295 | 0.04803 | -0.0406 | 300000 | [8 empty] | #DIV/0!
13.8 | 1.432 | 0.04985 | -0.0398 | 300000 | [8 empty] | #DIV/0!
14 | 1.4354 | 0.05167 | -0.0394 | 300000 | [8 empty] | #DIV/0!
14.2 | 1.4385 | 0.0535 | -0.0389 | 300000 | [8 empty] | #DIV/0!
14.4 | 1.4412 | 0.05529 | -0.0382 | 300000 | [8 empty] | #DIV/0!
14.6 | 1.4431 | 0.05742 | -0.0381 | 300000 | [8 empty] | #DIV/0!
14.8 | 1.4455 | 0.05943 | -0.0378 | 300000 | [8 empty] | #DIV/0!
15 | 1.4489 | 0.06122 | -0.0373 | 300000 | [8 empty] | #DIV/0!
15.2 | 1.4496 | 0.06351 | -0.0372 | 300000 | [8 empty] | #DIV/0!
15.4 | 1.4507 | 0.0658 | -0.0372 | 300000 | [8 empty] | #DIV/0!
15.6 | 1.4533 | 0.06782 | -0.037 | 300000 | [8 empty] | #DIV/0!
15.8 | 1.4553 | 0.0699 | -0.0368 | 300000 | [8 empty] | #DIV/0!
16 | 1.4542 | 0.07262 | -0.0371 | 300000 | [8 empty] | #DIV/0!
16.2 | 1.4552 | 0.07498 | -0.0373 | 300000 | [8 empty] | #DIV/0!
16.4 | 1.4598 | 0.07663 | -0.037 | 300000 | [8 empty] | #DIV/0!
16.6 | 1.4567 | 0.07972 | -0.0375 | 300000 | [8 empty] | #DIV/0!
16.8 | 1.4553 | 0.08254 | -0.038 | 300000 | [8 empty] | #DIV/0!
17 | 1.4564 | 0.08497 | -0.0384 | 300000 | [8 empty] | #DIV/0!
17.2 | 1.4612 | 0.08661 | -0.0382 | 300000 | [8 empty] | #DIV/0!
17.4 | 1.4558 | 0.0902 | -0.0392 | 300000 | [8 empty] | #DIV/0!
17.6 | 1.4536 | 0.09325 | -0.04 | 300000 | [8 empty] | #DIV/0!
17.8 | 1.4538 | 0.09589 | -0.0407 | 300000 | [8 empty] | #DIV/0!
18 | 1.4594 | 0.09746 | -0.0407 | 300000 | [8 empty] | #DIV/0!
18.2 | 1.4539 | 0.10115 | -0.042 | 300000 | [8 empty] | #DIV/0!
18.4 | 1.4493 | 0.10473 | -0.0434 | 300000 | [8 empty] | #DIV/0!
18.6 | 1.4472 | 0.10786 | -0.0446 | 300000 | [8 empty] | #DIV/0!
18.8 | 1.448 | 0.11048 | -0.0456 | 300000 | [8 empty] | #DIV/0!
19 | 1.4555 | 0.11166 | -0.0456 | 300000 | [8 empty] | #DIV/0!
19.2 | 1.4457 | 0.11636 | -0.048 | 300000 | [8 empty] | #DIV/0!
19.4 | 1.4389 | 0.12052 | -0.0501 | 300000 | [8 empty] | #DIV/0!
19.6 | 1.4348 | 0.12419 | -0.0521 | 300000 | [8 empty] | #DIV/0!
19.8 | 1.4329 | 0.12745 | -0.0539 | 300000 | [8 empty] | #DIV/0!
20 | 1.4346 | 0.12998 | -0.0552 | 300000 | [8 empty] | #DIV/0!
-10 | -0.721 | 0.03825 | -0.0738 | 320000 | [8 empty] | #DIV/0!
-9.8 | -0.5933 | 0.06444 | -0.0533 | 320000 | [8 empty] | #DIV/0!
-9.6 | -0.6036 | 0.06233 | -0.0534 | 320000 | [8 empty] | #DIV/0!
-9.4 | -0.5902 | 0.05574 | -0.0633 | 320000 | [8 empty] | #DIV/0!
-9.2 | -0.5732 | 0.05203 | -0.069 | 320000 | [8 empty] | #DIV/0!
-9 | -0.6049 | 0.03089 | -0.0833 | 320000 | [8 empty] | #DIV/0!
-8.8 | -0.5842 | 0.02792 | -0.0853 | 320000 | [8 empty] | #DIV/0!
-8.6 | -0.5595 | 0.02631 | -0.0869 | 320000 | [8 empty] | #DIV/0!
-8.4 | -0.5333 | 0.02586 | -0.0881 | 320000 | [8 empty] | #DIV/0!
-8.2 | -0.506 | 0.02443 | -0.09 | 320000 | [8 empty] | #DIV/0!
-8 | -0.4816 | 0.02297 | -0.0911 | 320000 | [8 empty] | #DIV/0!
-7.8 | -0.4534 | 0.02228 | -0.0927 | 320000 | [8 empty] | #DIV/0!
-7.6 | -0.4232 | 0.02147 | -0.0946 | 320000 | [8 empty] | #DIV/0!
-7.4 | -0.3983 | 0.02055 | -0.0954 | 320000 | [8 empty] | #DIV/0!
-7.2 | -0.37 | 0.01968 | -0.0969 | 320000 | [8 empty] | #DIV/0!
-7 | -0.3395 | 0.01906 | -0.0988 | 320000 | [8 empty] | #DIV/0!
-6.8 | -0.313 | 0.01843 | -0.0997 | 320000 | [8 empty] | #DIV/0!
-6.6 | -0.2847 | 0.01769 | -0.101 | 320000 | [8 empty] | #DIV/0!
-6.4 | -0.254 | 0.01707 | -0.1029 | 320000 | [8 empty] | #DIV/0!
-6.2 | -0.2233 | 0.0165 | -0.1046 | 320000 | [8 empty] | #DIV/0!
-6 | -0.2002 | 0.01599 | -0.1048 | 320000 | [8 empty] | #DIV/0!
-5.8 | -0.1716 | 0.01545 | -0.1061 | 320000 | [8 empty] | #DIV/0!
-5.6 | -0.1471 | 0.01503 | -0.1064 | 320000 | [8 empty] | #DIV/0!
-5.4 | -0.1209 | 0.01451 | -0.1072 | 320000 | [8 empty] | #DIV/0!
-5.2 | -0.0962 | 0.01412 | -0.1076 | 320000 | [8 empty] | #DIV/0!
-5 | -0.0718 | 0.01367 | -0.108 | 320000 | [8 empty] | #DIV/0!
-4.8 | -0.0485 | 0.01331 | -0.108 | 320000 | [8 empty] | #DIV/0!
-4.6 | -0.0241 | 0.01292 | -0.1083 | 320000 | [8 empty] | #DIV/0!
-4.4 | -0.0024 | 0.01257 | -0.1081 | 320000 | [8 empty] | #DIV/0!
-4.2 | 0.021 | 0.01223 | -0.1081 | 320000 | [8 empty] | #DIV/0!
-4 | 0.0435 | 0.01192 | -0.1081 | 320000 | [8 empty] | #DIV/0!
-3.8 | 0.0653 | 0.01165 | -0.1078 | 320000 | [8 empty] | #DIV/0!
-3.6 | 0.0876 | 0.01141 | -0.1077 | 320000 | [8 empty] | #DIV/0!
-3.4 | 0.1103 | 0.01117 | -0.1076 | 320000 | [8 empty] | #DIV/0!
-3.2 | 0.1325 | 0.01094 | -0.1074 | 320000 | [8 empty] | #DIV/0!
-3 | 0.1543 | 0.01074 | -0.1072 | 320000 | [8 empty] | #DIV/0!
-2.8 | 0.1761 | 0.01053 | -0.107 | 320000 | [8 empty] | #DIV/0!
-2.6 | 0.198 | 0.01035 | -0.1068 | 320000 | [8 empty] | #DIV/0!
-2.4 | 0.2201 | 0.0102 | -0.1066 | 320000 | [8 empty] | #DIV/0!
-2.2 | 0.2421 | 0.01005 | -0.1064 | 320000 | [8 empty] | #DIV/0!
-2 | 0.264 | 0.0099 | -0.1063 | 320000 | [8 empty] | #DIV/0!
-1.8 | 0.2859 | 0.00976 | -0.1061 | 320000 | [8 empty] | #DIV/0!
-1.6 | 0.3077 | 0.00961 | -0.1059 | 320000 | [8 empty] | #DIV/0!
-1.4 | 0.3294 | 0.00945 | -0.1057 | 320000 | [8 empty] | #DIV/0!
-1.2 | 0.3509 | 0.00928 | -0.1054 | 320000 | [8 empty] | #DIV/0!
-1 | 0.3717 | 0.00903 | -0.1051 | 320000 | [8 empty] | #DIV/0!
-0.8 | 0.3912 | 0.00868 | -0.1046 | 320000 | [8 empty] | #DIV/0!
-0.6 | 0.4092 | 0.00833 | -0.1034 | 320000 | [8 empty] | #DIV/0!
-0.4 | 0.4248 | 0.00803 | -0.1015 | 320000 | [8 empty] | #DIV/0!
-0.2 | 0.4502 | 0.00789 | -0.1012 | 320000 | [8 empty] | #DIV/0!
0.2 | 0.5174 | 0.00796 | -0.1059 | 320000 | [8 empty] | #DIV/0!
0.4 | 0.5377 | 0.00804 | -0.1054 | 320000 | [8 empty] | #DIV/0!
0.6 | 0.5581 | 0.00814 | -0.1049 | 320000 | [8 empty] | #DIV/0!
0.8 | 0.5786 | 0.00823 | -0.1045 | 320000 | [8 empty] | #DIV/0!
1 | 0.5991 | 0.00833 | -0.104 | 320000 | [8 empty] | #DIV/0!
1.2 | 0.6196 | 0.00843 | -0.1036 | 320000 | [8 empty] | #DIV/0!
1.4 | 0.6403 | 0.00854 | -0.1032 | 320000 | [8 empty] | #DIV/0!
1.6 | 0.6611 | 0.00866 | -0.1029 | 320000 | [8 empty] | #DIV/0!
1.8 | 0.6819 | 0.00878 | -0.1025 | 320000 | [8 empty] | #DIV/0!
2 | 0.7027 | 0.00891 | -0.1021 | 320000 | [8 empty] | #DIV/0!
2.2 | 0.7235 | 0.00903 | -0.1018 | 320000 | [8 empty] | #DIV/0!
2.4 | 0.7444 | 0.00916 | -0.1015 | 320000 | [8 empty] | #DIV/0!
2.6 | 0.7652 | 0.00929 | -0.1012 | 320000 | [8 empty] | #DIV/0!
2.8 | 0.786 | 0.00943 | -0.1008 | 320000 | [8 empty] | #DIV/0!
3 | 0.8069 | 0.00957 | -0.1005 | 320000 | [8 empty] | #DIV/0!
3.2 | 0.8278 | 0.00972 | -0.1002 | 320000 | [8 empty] | #DIV/0!
3.4 | 0.8487 | 0.00987 | -0.0999 | 320000 | [8 empty] | #DIV/0!
3.6 | 0.8696 | 0.01002 | -0.0996 | 320000 | [8 empty] | #DIV/0!
4 | 0.9112 | 0.01033 | -0.099 | 320000 | [8 empty] | #DIV/0!
4.2 | 0.932 | 0.01049 | -0.0987 | 320000 | [8 empty] | #DIV/0!
4.4 | 0.9526 | 0.01065 | -0.0984 | 320000 | [8 empty] | #DIV/0!
4.6 | 0.9728 | 0.01081 | -0.098 | 320000 | [8 empty] | #DIV/0!
4.8 | 0.9928 | 0.01097 | -0.0975 | 320000 | [8 empty] | #DIV/0!
5 | 1.0128 | 0.01114 | -0.0971 | 320000 | [8 empty] | #DIV/0!
5.2 | 1.0328 | 0.0113 | -0.0966 | 320000 | [8 empty] | #DIV/0!
5.4 | 1.0524 | 0.01146 | -0.0961 | 320000 | [8 empty] | #DIV/0!
5.6 | 1.0714 | 0.01162 | -0.0955 | 320000 | [8 empty] | #DIV/0!
5.8 | 1.09 | 0.0118 | -0.0948 | 320000 | [8 empty] | #DIV/0!
6 | 1.1091 | 0.01197 | -0.0942 | 320000 | [8 empty] | #DIV/0!
6.2 | 1.1282 | 0.01216 | -0.0936 | 320000 | [8 empty] | #DIV/0!
6.4 | 1.147 | 0.01236 | -0.093 | 320000 | [8 empty] | #DIV/0!
6.6 | 1.1657 | 0.01256 | -0.0924 | 320000 | [8 empty] | #DIV/0!
6.8 | 1.1841 | 0.01277 | -0.0917 | 320000 | [8 empty] | #DIV/0!
7 | 1.202 | 0.01301 | -0.0909 | 320000 | [8 empty] | #DIV/0!
7.2 | 1.2196 | 0.01326 | -0.0901 | 320000 | [8 empty] | #DIV/0!
7.4 | 1.2367 | 0.01354 | -0.0892 | 320000 | [8 empty] | #DIV/0!
7.6 | 1.253 | 0.01385 | -0.0882 | 320000 | [8 empty] | #DIV/0!
7.8 | 1.2684 | 0.01421 | -0.0871 | 320000 | [8 empty] | #DIV/0!
8 | 1.2828 | 0.01463 | -0.0858 | 320000 | [8 empty] | #DIV/0!
8.2 | 1.2957 | 0.01513 | -0.0843 | 320000 | [8 empty] | #DIV/0!
8.4 | 1.3068 | 0.01573 | -0.0826 | 320000 | [8 empty] | #DIV/0!
8.6 | 1.3161 | 0.01643 | -0.0806 | 320000 | [8 empty] | #DIV/0!
8.8 | 1.3225 | 0.01721 | -0.0781 | 320000 | [8 empty] | #DIV/0!
9 | 1.3275 | 0.01811 | -0.0755 | 320000 | [8 empty] | #DIV/0!
9.2 | 1.3319 | 0.01909 | -0.0729 | 320000 | [8 empty] | #DIV/0!
9.4 | 1.3361 | 0.0201 | -0.0704 | 320000 | [8 empty] | #DIV/0!
9.6 | 1.3411 | 0.02109 | -0.068 | 320000 | [8 empty] | #DIV/0!
9.8 | 1.3467 | 0.02205 | -0.0659 | 320000 | [8 empty] | #DIV/0!
10 | 1.3528 | 0.023 | -0.0639 | 320000 | [8 empty] | #DIV/0!
10.2 | 1.3595 | 0.02393 | -0.062 | 320000 | [8 empty] | #DIV/0!
10.4 | 1.3659 | 0.02491 | -0.0602 | 320000 | [8 empty] | #DIV/0!
10.6 | 1.371 | 0.02599 | -0.0584 | 320000 | [8 empty] | #DIV/0!
10.8 | 1.3785 | 0.02695 | -0.0569 | 320000 | [8 empty] | #DIV/0!
11 | 1.3826 | 0.02817 | -0.0551 | 320000 | [8 empty] | #DIV/0!
11.2 | 1.3894 | 0.02923 | -0.0537 | 320000 | [8 empty] | #DIV/0!
11.4 | 1.3947 | 0.03044 | -0.0523 | 320000 | [8 empty] | #DIV/0!
11.6 | 1.3977 | 0.03186 | -0.0508 | 320000 | [8 empty] | #DIV/0!
11.8 | 1.404 | 0.03306 | -0.0496 | 320000 | [8 empty] | #DIV/0!
12 | 1.4082 | 0.03446 | -0.0484 | 320000 | [8 empty] | #DIV/0!
12.2 | 1.4101 | 0.0361 | -0.0471 | 320000 | [8 empty] | #DIV/0!
12.4 | 1.4162 | 0.03742 | -0.0462 | 320000 | [8 empty] | #DIV/0!
12.6 | 1.4203 | 0.03893 | -0.0453 | 320000 | [8 empty] | #DIV/0!
12.8 | 1.4207 | 0.04079 | -0.0442 | 320000 | [8 empty] | #DIV/0!
13 | 1.4266 | 0.04223 | -0.0434 | 320000 | [8 empty] | #DIV/0!
13.2 | 1.4306 | 0.04385 | -0.0427 | 320000 | [8 empty] | #DIV/0!
13.4 | 1.4327 | 0.04564 | -0.0419 | 320000 | [8 empty] | #DIV/0!
13.6 | 1.4353 | 0.04744 | -0.0412 | 320000 | [8 empty] | #DIV/0!
13.8 | 1.439 | 0.0492 | -0.0407 | 320000 | [8 empty] | #DIV/0!
14 | 1.4417 | 0.05104 | -0.0402 | 320000 | [8 empty] | #DIV/0!
14.2 | 1.4433 | 0.05297 | -0.0395 | 320000 | [8 empty] | #DIV/0!
14.4 | 1.4461 | 0.05496 | -0.0392 | 320000 | [8 empty] | #DIV/0!
14.6 | 1.4486 | 0.05694 | -0.039 | 320000 | [8 empty] | #DIV/0!
14.8 | 1.4507 | 0.05887 | -0.0385 | 320000 | [8 empty] | #DIV/0!
15 | 1.4519 | 0.06111 | -0.0383 | 320000 | [8 empty] | #DIV/0!
15.2 | 1.4534 | 0.06333 | -0.0383 | 320000 | [8 empty] | #DIV/0!
15.4 | 1.4555 | 0.06541 | -0.0381 | 320000 | [8 empty] | #DIV/0!
15.6 | 1.4567 | 0.06759 | -0.0379 | 320000 | [8 empty] | #DIV/0!
15.8 | 1.4564 | 0.07018 | -0.0381 | 320000 | [8 empty] | #DIV/0!
16 | 1.4575 | 0.07252 | -0.0383 | 320000 | [8 empty] | #DIV/0!
16.2 | 1.4607 | 0.07438 | -0.038 | 320000 | [8 empty] | #DIV/0!
16.4 | 1.4583 | 0.07737 | -0.0385 | 320000 | [8 empty] | #DIV/0!
16.6 | 1.4575 | 0.08011 | -0.0389 | 320000 | [8 empty] | #DIV/0!
16.8 | 1.4586 | 0.08249 | -0.0393 | 320000 | [8 empty] | #DIV/0!
17 | 1.4612 | 0.0845 | -0.0392 | 320000 | [8 empty] | #DIV/0!
17.2 | 1.4573 | 0.08787 | -0.0401 | 320000 | [8 empty] | #DIV/0!
17.4 | 1.4558 | 0.09077 | -0.0408 | 320000 | [8 empty] | #DIV/0!
17.6 | 1.4567 | 0.09329 | -0.0413 | 320000 | [8 empty] | #DIV/0!
17.8 | 1.4609 | 0.09506 | -0.0414 | 320000 | [8 empty] | #DIV/0!
18 | 1.4549 | 0.09887 | -0.0427 | 320000 | [8 empty] | #DIV/0!
18.2 | 1.4518 | 0.10217 | -0.0438 | 320000 | [8 empty] | #DIV/0!
18.4 | 1.451 | 0.10506 | -0.0449 | 320000 | [8 empty] | #DIV/0!
18.6 | 1.4537 | 0.10728 | -0.0455 | 320000 | [8 empty] | #DIV/0!
18.8 | 1.4535 | 0.10997 | -0.0464 | 320000 | [8 empty] | #DIV/0!
19 | 1.4474 | 0.11395 | -0.0482 | 320000 | [8 empty] | #DIV/0!
19.2 | 1.4437 | 0.11748 | -0.0498 | 320000 | [8 empty] | #DIV/0!
19.4 | 1.4424 | 0.12059 | -0.0513 | 320000 | [8 empty] | #DIV/0!
19.6 | 1.4437 | 0.12317 | -0.0526 | 320000 | [8 empty] | #DIV/0!
19.8 | 1.4488 | 0.12483 | -0.0531 | 320000 | [8 empty] | #DIV/0!
20 | 1.4392 | 0.1297 | -0.056 | 320000 | [8 empty] | #DIV/0!
-10 | -0.6953 | 0.0417 | -0.0734 | 340000 | [8 empty] | #DIV/0!
-9.8 | -0.6965 | 0.03268 | -0.0796 | 340000 | [8 empty] | #DIV/0!
-9.6 | -0.6672 | 0.03352 | -0.0803 | 340000 | [8 empty] | #DIV/0!
-9.4 | -0.6448 | 0.0316 | -0.0825 | 340000 | [8 empty] | #DIV/0!
-9.2 | -0.6281 | 0.02802 | -0.0844 | 340000 | [8 empty] | #DIV/0!
-9 | -0.6006 | 0.02771 | -0.0859 | 340000 | [8 empty] | #DIV/0!
-8.8 | -0.5735 | 0.02665 | -0.0877 | 340000 | [8 empty] | #DIV/0!
-8.6 | -0.5524 | 0.02474 | -0.0887 | 340000 | [8 empty] | #DIV/0!
-8.4 | -0.5248 | 0.02388 | -0.0904 | 340000 | [8 empty] | #DIV/0!
-8.2 | -0.4951 | 0.02316 | -0.0923 | 340000 | [8 empty] | #DIV/0!
-8 | -0.4715 | 0.02209 | -0.093 | 340000 | [8 empty] | #DIV/0!
-7.8 | -0.4429 | 0.02098 | -0.0948 | 340000 | [8 empty] | #DIV/0!
-7.6 | -0.4123 | 0.02034 | -0.0968 | 340000 | [8 empty] | #DIV/0!
-7.4 | -0.3882 | 0.01967 | -0.0973 | 340000 | [8 empty] | #DIV/0!
-7.2 | -0.3587 | 0.01892 | -0.0989 | 340000 | [8 empty] | #DIV/0!
-7 | -0.3284 | 0.01812 | -0.1008 | 340000 | [8 empty] | #DIV/0!
-6.8 | -0.3029 | 0.01761 | -0.1016 | 340000 | [8 empty] | #DIV/0!
-6.6 | -0.2737 | 0.01701 | -0.103 | 340000 | [8 empty] | #DIV/0!
-6.4 | -0.2444 | 0.01631 | -0.1046 | 340000 | [8 empty] | #DIV/0!
-6.2 | -0.219 | 0.01583 | -0.1053 | 340000 | [8 empty] | #DIV/0!
-6 | -0.1923 | 0.01537 | -0.1061 | 340000 | [8 empty] | #DIV/0!
-5.8 | -0.1643 | 0.0148 | -0.1073 | 340000 | [8 empty] | #DIV/0!
-5.6 | -0.1418 | 0.01442 | -0.1073 | 340000 | [8 empty] | #DIV/0!
-5.4 | -0.115 | 0.01397 | -0.1081 | 340000 | [8 empty] | #DIV/0!
-5.2 | -0.093 | 0.01358 | -0.108 | 340000 | [8 empty] | #DIV/0!
-5 | -0.0675 | 0.01315 | -0.1085 | 340000 | [8 empty] | #DIV/0!
-4.8 | -0.046 | 0.01284 | -0.1082 | 340000 | [8 empty] | #DIV/0!
-4.6 | -0.0231 | 0.01247 | -0.1082 | 340000 | [8 empty] | #DIV/0!
-4.4 | -0.0001 | 0.01211 | -0.1082 | 340000 | [8 empty] | #DIV/0!
-4.2 | 0.0215 | 0.01182 | -0.1079 | 340000 | [8 empty] | #DIV/0!
-4 | 0.0439 | 0.01155 | -0.1078 | 340000 | [8 empty] | #DIV/0!
-3.8 | 0.0669 | 0.01129 | -0.1078 | 340000 | [8 empty] | #DIV/0!
-3.6 | 0.0884 | 0.01105 | -0.1075 | 340000 | [8 empty] | #DIV/0!
-3.4 | 0.1102 | 0.01084 | -0.1073 | 340000 | [8 empty] | #DIV/0!
-3.2 | 0.1323 | 0.01064 | -0.1071 | 340000 | [8 empty] | #DIV/0!
-3 | 0.1543 | 0.01044 | -0.1069 | 340000 | [8 empty] | #DIV/0!
-2.8 | 0.1764 | 0.01024 | -0.1067 | 340000 | [8 empty] | #DIV/0!
-2.6 | 0.1984 | 0.01007 | -0.1066 | 340000 | [8 empty] | #DIV/0!
-2.4 | 0.2205 | 0.00992 | -0.1064 | 340000 | [8 empty] | #DIV/0!
-2.2 | 0.2425 | 0.00979 | -0.1063 | 340000 | [8 empty] | #DIV/0!
-2 | 0.2643 | 0.00966 | -0.1061 | 340000 | [8 empty] | #DIV/0!
-1.8 | 0.2861 | 0.00952 | -0.1059 | 340000 | [8 empty] | #DIV/0!
-1.6 | 0.3078 | 0.00939 | -0.1057 | 340000 | [8 empty] | #DIV/0!
-1.4 | 0.3295 | 0.00925 | -0.1055 | 340000 | [8 empty] | #DIV/0!
-1.2 | 0.351 | 0.0091 | -0.1053 | 340000 | [8 empty] | #DIV/0!
-1 | 0.3722 | 0.00889 | -0.105 | 340000 | [8 empty] | #DIV/0!
-0.8 | 0.3922 | 0.00857 | -0.1046 | 340000 | [8 empty] | #DIV/0!
-0.6 | 0.4109 | 0.00823 | -0.1037 | 340000 | [8 empty] | #DIV/0!
-0.4 | 0.4275 | 0.00793 | -0.1021 | 340000 | [8 empty] | #DIV/0!
-0.2 | 0.4448 | 0.00772 | -0.1002 | 340000 | [8 empty] | #DIV/0!
0 | 0.4865 | 0.00771 | -0.104 | 340000 | [8 empty] | #DIV/0!
0.2 | 0.5175 | 0.00776 | -0.1058 | 340000 | [8 empty] | #DIV/0!
0.4 | 0.5376 | 0.00785 | -0.1053 | 340000 | [8 empty] | #DIV/0!
0.6 | 0.558 | 0.00793 | -0.1048 | 340000 | [8 empty] | #DIV/0!
0.8 | 0.5784 | 0.00803 | -0.1044 | 340000 | [8 empty] | #DIV/0!
1 | 0.5989 | 0.00813 | -0.1039 | 340000 | [8 empty] | #DIV/0!
1.2 | 0.6195 | 0.00824 | -0.1035 | 340000 | [8 empty] | #DIV/0!
1.4 | 0.6401 | 0.00834 | -0.1031 | 340000 | [8 empty] | #DIV/0!
1.6 | 0.6609 | 0.00845 | -0.1028 | 340000 | [8 empty] | #DIV/0!
1.8 | 0.6816 | 0.00857 | -0.1024 | 340000 | [8 empty] | #DIV/0!
2 | 0.7024 | 0.00869 | -0.1021 | 340000 | [8 empty] | #DIV/0!
2.2 | 0.7233 | 0.00882 | -0.1017 | 340000 | [8 empty] | #DIV/0!
2.4 | 0.7441 | 0.00895 | -0.1014 | 340000 | [8 empty] | #DIV/0!
2.6 | 0.765 | 0.00908 | -0.1011 | 340000 | [8 empty] | #DIV/0!
2.8 | 0.7858 | 0.00922 | -0.1007 | 340000 | [8 empty] | #DIV/0!
3 | 0.8067 | 0.00936 | -0.1004 | 340000 | [8 empty] | #DIV/0!
3.2 | 0.8276 | 0.0095 | -0.1001 | 340000 | [8 empty] | #DIV/0!
3.4 | 0.8485 | 0.00965 | -0.0998 | 340000 | [8 empty] | #DIV/0!
3.6 | 0.8694 | 0.00979 | -0.0996 | 340000 | [8 empty] | #DIV/0!
3.8 | 0.8903 | 0.00994 | -0.0993 | 340000 | [8 empty] | #DIV/0!
4 | 0.9111 | 0.01009 | -0.099 | 340000 | [8 empty] | #DIV/0!
4.2 | 0.9319 | 0.01025 | -0.0987 | 340000 | [8 empty] | #DIV/0!
4.4 | 0.9525 | 0.01041 | -0.0983 | 340000 | [8 empty] | #DIV/0!
4.6 | 0.9727 | 0.01056 | -0.0979 | 340000 | [8 empty] | #DIV/0!
4.8 | 0.9927 | 0.01072 | -0.0975 | 340000 | [8 empty] | #DIV/0!
5 | 1.0128 | 0.01088 | -0.097 | 340000 | [8 empty] | #DIV/0!
5.2 | 1.0328 | 0.01104 | -0.0966 | 340000 | [8 empty] | #DIV/0!
5.4 | 1.0523 | 0.01121 | -0.0961 | 340000 | [8 empty] | #DIV/0!
5.6 | 1.0713 | 0.01137 | -0.0955 | 340000 | [8 empty] | #DIV/0!
5.8 | 1.0902 | 0.01155 | -0.0948 | 340000 | [8 empty] | #DIV/0!
6 | 1.1094 | 0.01173 | -0.0943 | 340000 | [8 empty] | #DIV/0!
6.2 | 1.1286 | 0.01191 | -0.0937 | 340000 | [8 empty] | #DIV/0!
6.4 | 1.1477 | 0.0121 | -0.0931 | 340000 | [8 empty] | #DIV/0!
6.6 | 1.1663 | 0.01232 | -0.0925 | 340000 | [8 empty] | #DIV/0!
6.8 | 1.1848 | 0.01253 | -0.0918 | 340000 | [8 empty] | #DIV/0!
7 | 1.2028 | 0.01277 | -0.0911 | 340000 | [8 empty] | #DIV/0!
7.2 | 1.2205 | 0.01302 | -0.0903 | 340000 | [8 empty] | #DIV/0!
7.4 | 1.2375 | 0.01331 | -0.0894 | 340000 | [8 empty] | #DIV/0!
7.6 | 1.2538 | 0.01363 | -0.0884 | 340000 | [8 empty] | #DIV/0!
7.8 | 1.2692 | 0.01401 | -0.0873 | 340000 | [8 empty] | #DIV/0!
8 | 1.2835 | 0.01444 | -0.086 | 340000 | [8 empty] | #DIV/0!
8.2 | 1.2963 | 0.01497 | -0.0845 | 340000 | [8 empty] | #DIV/0!
8.4 | 1.3073 | 0.01559 | -0.0828 | 340000 | [8 empty] | #DIV/0!
8.6 | 1.3166 | 0.0163 | -0.0808 | 340000 | [8 empty] | #DIV/0!
8.8 | 1.3231 | 0.01708 | -0.0783 | 340000 | [8 empty] | #DIV/0!
9 | 1.3285 | 0.01798 | -0.0758 | 340000 | [8 empty] | #DIV/0!
9.2 | 1.3332 | 0.01894 | -0.0732 | 340000 | [8 empty] | #DIV/0!
9.4 | 1.338 | 0.01992 | -0.0708 | 340000 | [8 empty] | #DIV/0!
9.6 | 1.3437 | 0.02086 | -0.0685 | 340000 | [8 empty] | #DIV/0!
9.8 | 1.3503 | 0.02175 | -0.0665 | 340000 | [8 empty] | #DIV/0!
10 | 1.3572 | 0.02265 | -0.0645 | 340000 | [8 empty] | #DIV/0!
10.2 | 1.3636 | 0.02359 | -0.0626 | 340000 | [8 empty] | #DIV/0!
10.4 | 1.3707 | 0.02451 | -0.0609 | 340000 | [8 empty] | #DIV/0!
10.6 | 1.3778 | 0.02545 | -0.0592 | 340000 | [8 empty] | #DIV/0!
10.8 | 1.383 | 0.02655 | -0.0575 | 340000 | [8 empty] | #DIV/0!
11 | 1.39 | 0.02755 | -0.056 | 340000 | [8 empty] | #DIV/0!
11.2 | 1.3957 | 0.02868 | -0.0545 | 340000 | [8 empty] | #DIV/0!
11.4 | 1.3997 | 0.02997 | -0.0529 | 340000 | [8 empty] | #DIV/0!
11.6 | 1.4063 | 0.0311 | -0.0516 | 340000 | [8 empty] | #DIV/0!
11.8 | 1.4105 | 0.03245 | -0.0503 | 340000 | [8 empty] | #DIV/0!
12 | 1.4135 | 0.03394 | -0.049 | 340000 | [8 empty] | #DIV/0!
12.2 | 1.4196 | 0.03521 | -0.0479 | 340000 | [8 empty] | #DIV/0!
12.4 | 1.4237 | 0.03669 | -0.0469 | 340000 | [8 empty] | #DIV/0!
12.6 | 1.4249 | 0.03844 | -0.0457 | 340000 | [8 empty] | #DIV/0!
12.8 | 1.4308 | 0.03983 | -0.0449 | 340000 | [8 empty] | #DIV/0!
13 | 1.4348 | 0.04142 | -0.0441 | 340000 | [8 empty] | #DIV/0!
13.2 | 1.4361 | 0.04326 | -0.0432 | 340000 | [8 empty] | #DIV/0!
13.4 | 1.4396 | 0.04495 | -0.0425 | 340000 | [8 empty] | #DIV/0!
13.6 | 1.4434 | 0.04665 | -0.0419 | 340000 | [8 empty] | #DIV/0!
13.8 | 1.4458 | 0.0485 | -0.0414 | 340000 | [8 empty] | #DIV/0!
14 | 1.4469 | 0.05048 | -0.0407 | 340000 | [8 empty] | #DIV/0!
14.2 | 1.4503 | 0.05236 | -0.0403 | 340000 | [8 empty] | #DIV/0!
14.4 | 1.4527 | 0.05433 | -0.04 | 340000 | [8 empty] | #DIV/0!
14.6 | 1.4539 | 0.05636 | -0.0395 | 340000 | [8 empty] | #DIV/0!
14.8 | 1.4556 | 0.05852 | -0.0393 | 340000 | [8 empty] | #DIV/0!
15 | 1.4574 | 0.06068 | -0.0392 | 340000 | [8 empty] | #DIV/0!
15.2 | 1.459 | 0.06282 | -0.0391 | 340000 | [8 empty] | #DIV/0!
15.4 | 1.4597 | 0.06506 | -0.0388 | 340000 | [8 empty] | #DIV/0!
15.6 | 1.4601 | 0.06754 | -0.039 | 340000 | [8 empty] | #DIV/0!
15.8 | 1.4612 | 0.06988 | -0.0391 | 340000 | [8 empty] | #DIV/0!
16 | 1.4629 | 0.07195 | -0.039 | 340000 | [8 empty] | #DIV/0!
16.2 | 1.4614 | 0.07479 | -0.0393 | 340000 | [8 empty] | #DIV/0!
16.4 | 1.461 | 0.07746 | -0.0397 | 340000 | [8 empty] | #DIV/0!
16.6 | 1.4618 | 0.07989 | -0.04 | 340000 | [8 empty] | #DIV/0!
16.8 | 1.4631 | 0.08211 | -0.04 | 340000 | [8 empty] | #DIV/0!
17 | 1.4601 | 0.08531 | -0.0407 | 340000 | [8 empty] | #DIV/0!
17.2 | 1.459 | 0.08816 | -0.0414 | 340000 | [8 empty] | #DIV/0!
17.4 | 1.4597 | 0.09065 | -0.0419 | 340000 | [8 empty] | #DIV/0!
17.6 | 1.4616 | 0.09284 | -0.0421 | 340000 | [8 empty] | #DIV/0!
17.8 | 1.457 | 0.09642 | -0.0432 | 340000 | [8 empty] | #DIV/0!
18 | 1.4548 | 0.09954 | -0.0442 | 340000 | [8 empty] | #DIV/0!
18.2 | 1.4546 | 0.10231 | -0.0451 | 340000 | [8 empty] | #DIV/0!
18.4 | 1.4576 | 0.10439 | -0.0455 | 340000 | [8 empty] | #DIV/0!
18.6 | 1.4541 | 0.10778 | -0.0468 | 340000 | [8 empty] | #DIV/0!
18.8 | 1.4499 | 0.11137 | -0.0483 | 340000 | [8 empty] | #DIV/0!
19 | 1.4478 | 0.11457 | -0.0496 | 340000 | [8 empty] | #DIV/0!
19.2 | 1.4477 | 0.11742 | -0.0509 | 340000 | [8 empty] | #DIV/0!
19.4 | 1.4515 | 0.11943 | -0.0516 | 340000 | [8 empty] | #DIV/0!
19.6 | 1.4479 | 0.12295 | -0.0533 | 340000 | [8 empty] | #DIV/0!
19.8 | 1.4419 | 0.12703 | -0.0556 | 340000 | [8 empty] | #DIV/0!
20 | 1.4379 | 0.13073 | -0.0576 | 340000 | [8 empty] | #DIV/0!
-10 | -0.7022 | 0.03564 | -0.0787 | 360000 | [8 empty] | #DIV/0!
-9.8 | -0.6908 | 0.03078 | -0.0818 | 360000 | [8 empty] | #DIV/0!
-9.6 | -0.6669 | 0.02941 | -0.0835 | 360000 | [8 empty] | #DIV/0!
-9.4 | -0.6391 | 0.02914 | -0.0851 | 360000 | [8 empty] | #DIV/0!
-9.2 | -0.6189 | 0.02702 | -0.0864 | 360000 | [8 empty] | #DIV/0!
-9 | -0.5939 | 0.02544 | -0.0882 | 360000 | [8 empty] | #DIV/0!
-8.8 | -0.5679 | 0.02496 | -0.0894 | 360000 | [8 empty] | #DIV/0!
-8.6 | -0.5427 | 0.02389 | -0.0907 | 360000 | [8 empty] | #DIV/0!
-8.4 | -0.5155 | 0.0225 | -0.0924 | 360000 | [8 empty] | #DIV/0!
-8.2 | -0.4897 | 0.02188 | -0.0935 | 360000 | [8 empty] | #DIV/0!
-8 | -0.4619 | 0.02116 | -0.095 | 360000 | [8 empty] | #DIV/0!
-7.8 | -0.4324 | 0.02021 | -0.0967 | 360000 | [8 empty] | #DIV/0!
-7.6 | -0.4061 | 0.01937 | -0.0979 | 360000 | [8 empty] | #DIV/0!
-7.4 | -0.3788 | 0.0188 | -0.0991 | 360000 | [8 empty] | #DIV/0!
-7.2 | -0.3488 | 0.01814 | -0.1008 | 360000 | [8 empty] | #DIV/0!
-7 | -0.3181 | 0.01738 | -0.1027 | 360000 | [8 empty] | #DIV/0!
-6.8 | -0.2936 | 0.01685 | -0.1033 | 360000 | [8 empty] | #DIV/0!
-6.6 | -0.2653 | 0.01633 | -0.1046 | 360000 | [8 empty] | #DIV/0!
-6.4 | -0.2361 | 0.01578 | -0.106 | 360000 | [8 empty] | #DIV/0!
-6.2 | -0.2131 | 0.0152 | -0.1062 | 360000 | [8 empty] | #DIV/0!
-6 | -0.1861 | 0.01476 | -0.1072 | 360000 | [8 empty] | #DIV/0!
-5.8 | -0.161 | 0.01438 | -0.1076 | 360000 | [8 empty] | #DIV/0!
-5.6 | -0.1372 | 0.01387 | -0.1079 | 360000 | [8 empty] | #DIV/0!
-5.4 | -0.1127 | 0.01351 | -0.1083 | 360000 | [8 empty] | #DIV/0!
-5.2 | -0.0899 | 0.01309 | -0.1083 | 360000 | [8 empty] | #DIV/0!
-5 | -0.0671 | 0.01278 | -0.1082 | 360000 | [8 empty] | #DIV/0!
-4.8 | -0.0437 | 0.01239 | -0.1084 | 360000 | [8 empty] | #DIV/0!
-4.6 | -0.0222 | 0.01207 | -0.1081 | 360000 | [8 empty] | #DIV/0!
-4.4 | 0.0002 | 0.01174 | -0.108 | 360000 | [8 empty] | #DIV/0!
-4.2 | 0.0228 | 0.01144 | -0.1079 | 360000 | [8 empty] | #DIV/0!
-4 | 0.0443 | 0.0112 | -0.1076 | 360000 | [8 empty] | #DIV/0!
-3.8 | 0.0663 | 0.01097 | -0.1074 | 360000 | [8 empty] | #DIV/0!
-3.6 | 0.0886 | 0.01077 | -0.1073 | 360000 | [8 empty] | #DIV/0!
-3.4 | 0.1109 | 0.01055 | -0.1071 | 360000 | [8 empty] | #DIV/0!
-3.2 | 0.1328 | 0.01035 | -0.1069 | 360000 | [8 empty] | #DIV/0!
-3 | 0.1547 | 0.01018 | -0.1067 | 360000 | [8 empty] | #DIV/0!
-2.8 | 0.1766 | 0.01 | -0.1065 | 360000 | [8 empty] | #DIV/0!
-2.6 | 0.1985 | 0.00983 | -0.1064 | 360000 | [8 empty] | #DIV/0!
-2.4 | 0.2204 | 0.00969 | -0.1062 | 360000 | [8 empty] | #DIV/0!
-2.2 | 0.2424 | 0.00956 | -0.106 | 360000 | [8 empty] | #DIV/0!
-2 | 0.2644 | 0.00944 | -0.1059 | 360000 | [8 empty] | #DIV/0!
-1.8 | 0.2863 | 0.00932 | -0.1057 | 360000 | [8 empty] | #DIV/0!
-1.6 | 0.3081 | 0.0092 | -0.1055 | 360000 | [8 empty] | #DIV/0!
-1.4 | 0.3298 | 0.00908 | -0.1053 | 360000 | [8 empty] | #DIV/0!
-1.2 | 0.3513 | 0.00894 | -0.1051 | 360000 | [8 empty] | #DIV/0!
-1 | 0.3725 | 0.00876 | -0.1049 | 360000 | [8 empty] | #DIV/0!
-0.8 | 0.3929 | 0.00847 | -0.1045 | 360000 | [8 empty] | #DIV/0!
-0.6 | 0.412 | 0.00814 | -0.1038 | 360000 | [8 empty] | #DIV/0!
-0.4 | 0.4297 | 0.00785 | -0.1026 | 360000 | [8 empty] | #DIV/0!
-0.2 | 0.4449 | 0.0076 | -0.1004 | 360000 | [8 empty] | #DIV/0!
0 | 0.4788 | 0.00754 | -0.1023 | 360000 | [8 empty] | #DIV/0!
0.2 | 0.5174 | 0.00758 | -0.1057 | 360000 | [8 empty] | #DIV/0!
0.4 | 0.5376 | 0.00767 | -0.1052 | 360000 | [8 empty] | #DIV/0!
0.6 | 0.5579 | 0.00776 | -0.1048 | 360000 | [8 empty] | #DIV/0!
0.8 | 0.5783 | 0.00785 | -0.1043 | 360000 | [8 empty] | #DIV/0!
1 | 0.5987 | 0.00795 | -0.1039 | 360000 | [8 empty] | #DIV/0!
1.2 | 0.6193 | 0.00805 | -0.1034 | 360000 | [8 empty] | #DIV/0!
1.4 | 0.64 | 0.00817 | -0.1031 | 360000 | [8 empty] | #DIV/0!
1.6 | 0.6607 | 0.00828 | -0.1027 | 360000 | [8 empty] | #DIV/0!
1.8 | 0.6815 | 0.00839 | -0.1023 | 360000 | [8 empty] | #DIV/0!
2 | 0.7023 | 0.00851 | -0.102 | 360000 | [8 empty] | #DIV/0!
2.2 | 0.7231 | 0.00863 | -0.1017 | 360000 | [8 empty] | #DIV/0!
2.4 | 0.744 | 0.00876 | -0.1013 | 360000 | [8 empty] | #DIV/0!
2.6 | 0.7649 | 0.00889 | -0.101 | 360000 | [8 empty] | #DIV/0!
2.8 | 0.7857 | 0.00902 | -0.1007 | 360000 | [8 empty] | #DIV/0!
3 | 0.8066 | 0.00916 | -0.1004 | 360000 | [8 empty] | #DIV/0!
3.2 | 0.8275 | 0.0093 | -0.1001 | 360000 | [8 empty] | #DIV/0!
3.4 | 0.8485 | 0.00944 | -0.0998 | 360000 | [8 empty] | #DIV/0!
3.6 | 0.8694 | 0.00959 | -0.0995 | 360000 | [8 empty] | #DIV/0!
3.8 | 0.8903 | 0.00974 | -0.0992 | 360000 | [8 empty] | #DIV/0!
4 | 0.9111 | 0.0099 | -0.099 | 360000 | [8 empty] | #DIV/0!
4.2 | 0.9319 | 0.01006 | -0.0987 | 360000 | [8 empty] | #DIV/0!
4.4 | 0.9524 | 0.01021 | -0.0983 | 360000 | [8 empty] | #DIV/0!
4.6 | 0.9726 | 0.01037 | -0.0979 | 360000 | [8 empty] | #DIV/0!
4.8 | 0.9927 | 0.01051 | -0.0975 | 360000 | [8 empty] | #DIV/0!
5 | 1.0129 | 0.01067 | -0.0971 | 360000 | [8 empty] | #DIV/0!
5.2 | 1.0329 | 0.01082 | -0.0966 | 360000 | [8 empty] | #DIV/0!
5.4 | 1.0524 | 0.01098 | -0.0961 | 360000 | [8 empty] | #DIV/0!
5.6 | 1.0713 | 0.01116 | -0.0955 | 360000 | [8 empty] | #DIV/0!
5.8 | 1.0906 | 0.01132 | -0.0949 | 360000 | [8 empty] | #DIV/0!
6 | 1.1099 | 0.0115 | -0.0944 | 360000 | [8 empty] | #DIV/0!
6.2 | 1.1291 | 0.0117 | -0.0938 | 360000 | [8 empty] | #DIV/0!
6.4 | 1.1482 | 0.01189 | -0.0933 | 360000 | [8 empty] | #DIV/0!
6.6 | 1.1671 | 0.01209 | -0.0927 | 360000 | [8 empty] | #DIV/0!
6.8 | 1.1855 | 0.01232 | -0.092 | 360000 | [8 empty] | #DIV/0!
7 | 1.2037 | 0.01255 | -0.0913 | 360000 | [8 empty] | #DIV/0!
7.2 | 1.2213 | 0.01282 | -0.0905 | 360000 | [8 empty] | #DIV/0!
7.4 | 1.2383 | 0.01311 | -0.0896 | 360000 | [8 empty] | #DIV/0!
7.6 | 1.2546 | 0.01344 | -0.0886 | 360000 | [8 empty] | #DIV/0!
7.8 | 1.27 | 0.01383 | -0.0875 | 360000 | [8 empty] | #DIV/0!
8 | 1.2842 | 0.01428 | -0.0862 | 360000 | [8 empty] | #DIV/0!
8.2 | 1.2968 | 0.01483 | -0.0847 | 360000 | [8 empty] | #DIV/0!
8.4 | 1.3079 | 0.01547 | -0.083 | 360000 | [8 empty] | #DIV/0!
8.6 | 1.3171 | 0.01619 | -0.081 | 360000 | [8 empty] | #DIV/0!
8.8 | 1.3238 | 0.01697 | -0.0785 | 360000 | [8 empty] | #DIV/0!
9 | 1.3295 | 0.01786 | -0.076 | 360000 | [8 empty] | #DIV/0!
9.2 | 1.3348 | 0.01879 | -0.0736 | 360000 | [8 empty] | #DIV/0!
9.4 | 1.3404 | 0.01971 | -0.0712 | 360000 | [8 empty] | #DIV/0!
9.6 | 1.3469 | 0.02059 | -0.0691 | 360000 | [8 empty] | #DIV/0!
9.8 | 1.3537 | 0.02148 | -0.067 | 360000 | [8 empty] | #DIV/0!
10 | 1.3609 | 0.02234 | -0.0651 | 360000 | [8 empty] | #DIV/0!
10.2 | 1.3687 | 0.02319 | -0.0633 | 360000 | [8 empty] | #DIV/0!
10.4 | 1.3756 | 0.02412 | -0.0615 | 360000 | [8 empty] | #DIV/0!
10.6 | 1.3825 | 0.02506 | -0.0598 | 360000 | [8 empty] | #DIV/0!
10.8 | 1.3893 | 0.02604 | -0.0582 | 360000 | [8 empty] | #DIV/0!
11 | 1.3958 | 0.02706 | -0.0567 | 360000 | [8 empty] | #DIV/0!
11.2 | 1.4004 | 0.02826 | -0.055 | 360000 | [8 empty] | #DIV/0!
11.4 | 1.4075 | 0.0293 | -0.0537 | 360000 | [8 empty] | #DIV/0!
11.6 | 1.412 | 0.03058 | -0.0522 | 360000 | [8 empty] | #DIV/0!
11.8 | 1.4159 | 0.03194 | -0.0508 | 360000 | [8 empty] | #DIV/0!
12 | 1.4224 | 0.03314 | -0.0497 | 360000 | [8 empty] | #DIV/0!
12.2 | 1.4265 | 0.03456 | -0.0486 | 360000 | [8 empty] | #DIV/0!
12.4 | 1.4286 | 0.03619 | -0.0474 | 360000 | [8 empty] | #DIV/0!
12.6 | 1.4347 | 0.03752 | -0.0465 | 360000 | [8 empty] | #DIV/0!
12.8 | 1.4388 | 0.03905 | -0.0456 | 360000 | [8 empty] | #DIV/0!
13 | 1.4395 | 0.04091 | -0.0446 | 360000 | [8 empty] | #DIV/0!
13.2 | 1.4441 | 0.04247 | -0.0438 | 360000 | [8 empty] | #DIV/0!
13.4 | 1.4481 | 0.04411 | -0.0432 | 360000 | [8 empty] | #DIV/0!
13.6 | 1.4503 | 0.04594 | -0.0425 | 360000 | [8 empty] | #DIV/0!
13.8 | 1.4513 | 0.04792 | -0.0418 | 360000 | [8 empty] | #DIV/0!
14 | 1.4551 | 0.0497 | -0.0414 | 360000 | [8 empty] | #DIV/0!
14.2 | 1.4576 | 0.05163 | -0.041 | 360000 | [8 empty] | #DIV/0!
14.4 | 1.4581 | 0.05374 | -0.0405 | 360000 | [8 empty] | #DIV/0!
14.6 | 1.4603 | 0.05581 | -0.0402 | 360000 | [8 empty] | #DIV/0!
14.8 | 1.4623 | 0.05791 | -0.0401 | 360000 | [8 empty] | #DIV/0!
15 | 1.4637 | 0.06007 | -0.0399 | 360000 | [8 empty] | #DIV/0!
15.2 | 1.464 | 0.06235 | -0.0397 | 360000 | [8 empty] | #DIV/0!
15.4 | 1.465 | 0.06472 | -0.0397 | 360000 | [8 empty] | #DIV/0!
15.6 | 1.466 | 0.06706 | -0.0398 | 360000 | [8 empty] | #DIV/0!
15.8 | 1.4666 | 0.06932 | -0.0397 | 360000 | [8 empty] | #DIV/0!
16 | 1.4658 | 0.072 | -0.04 | 360000 | [8 empty] | #DIV/0!
16.2 | 1.4657 | 0.07461 | -0.0403 | 360000 | [8 empty] | #DIV/0!
16.4 | 1.4661 | 0.07709 | -0.0405 | 360000 | [8 empty] | #DIV/0!
16.6 | 1.4664 | 0.07947 | -0.0406 | 360000 | [8 empty] | #DIV/0!
16.8 | 1.4642 | 0.08253 | -0.0412 | 360000 | [8 empty] | #DIV/0!
17 | 1.4633 | 0.08533 | -0.0418 | 360000 | [8 empty] | #DIV/0!
17.2 | 1.4636 | 0.08789 | -0.0423 | 360000 | [8 empty] | #DIV/0!
17.4 | 1.464 | 0.09032 | -0.0426 | 360000 | [8 empty] | #DIV/0!
17.6 | 1.4603 | 0.09372 | -0.0435 | 360000 | [8 empty] | #DIV/0!
17.8 | 1.4586 | 0.09677 | -0.0444 | 360000 | [8 empty] | #DIV/0!
18 | 1.4584 | 0.09951 | -0.0452 | 360000 | [8 empty] | #DIV/0!
18.2 | 1.4608 | 0.10164 | -0.0456 | 360000 | [8 empty] | #DIV/0!
18.4 | 1.4561 | 0.10529 | -0.0469 | 360000 | [8 empty] | #DIV/0!
18.6 | 1.453 | 0.10865 | -0.0482 | 360000 | [8 empty] | #DIV/0!
18.8 | 1.4516 | 0.11174 | -0.0495 | 360000 | [8 empty] | #DIV/0!
19 | 1.4523 | 0.11442 | -0.0505 | 360000 | [8 empty] | #DIV/0!
19.2 | 1.4555 | 0.11642 | -0.0511 | 360000 | [8 empty] | #DIV/0!
19.4 | 1.4492 | 0.12054 | -0.0532 | 360000 | [8 empty] | #DIV/0!
19.6 | 1.4452 | 0.12422 | -0.055 | 360000 | [8 empty] | #DIV/0!
19.8 | 1.443 | 0.12755 | -0.0568 | 360000 | [8 empty] | #DIV/0!
20 | 1.4426 | 0.13053 | -0.0584 | 360000 | [8 empty] | #DIV/0!
-10 | -0.6358 | 0.05772 | -0.0578 | 380000 | [8 empty] | #DIV/0!
-9.8 | -0.5886 | 0.06698 | -0.0487 | 380000 | [8 empty] | #DIV/0!
-9.6 | -0.6613 | 0.02714 | -0.086 | 380000 | [8 empty] | #DIV/0!
-9.4 | -0.6365 | 0.02686 | -0.0868 | 380000 | [8 empty] | #DIV/0!
-9.2 | -0.6106 | 0.02592 | -0.0884 | 380000 | [8 empty] | #DIV/0!
-9 | -0.5857 | 0.02411 | -0.0902 | 380000 | [8 empty] | #DIV/0!
-8.8 | -0.5622 | 0.02341 | -0.091 | 380000 | [8 empty] | #DIV/0!
-8.6 | -0.5343 | 0.02281 | -0.0925 | 380000 | [8 empty] | #DIV/0!
-8.4 | -0.5059 | 0.02173 | -0.0943 | 380000 | [8 empty] | #DIV/0!
-8.2 | -0.4823 | 0.02079 | -0.095 | 380000 | [8 empty] | #DIV/0!
-8 | -0.4533 | 0.02019 | -0.0967 | 380000 | [8 empty] | #DIV/0!
-7.8 | -0.4231 | 0.01944 | -0.0986 | 380000 | [8 empty] | #DIV/0!
-7.6 | -0.3981 | 0.01871 | -0.0993 | 380000 | [8 empty] | #DIV/0!
-7.4 | -0.3699 | 0.01799 | -0.1008 | 380000 | [8 empty] | #DIV/0!
-7.2 | -0.3397 | 0.01743 | -0.1026 | 380000 | [8 empty] | #DIV/0!
-7 | -0.3093 | 0.01682 | -0.1044 | 380000 | [8 empty] | #DIV/0!
-6.8 | -0.2862 | 0.0162 | -0.1046 | 380000 | [8 empty] | #DIV/0!
-6.6 | -0.2583 | 0.0157 | -0.1059 | 380000 | [8 empty] | #DIV/0!
-6.4 | -0.2297 | 0.01518 | -0.1072 | 380000 | [8 empty] | #DIV/0!
-6.2 | -0.2076 | 0.01473 | -0.1071 | 380000 | [8 empty] | #DIV/0!
-6 | -0.1811 | 0.01422 | -0.108 | 380000 | [8 empty] | #DIV/0!
-5.8 | -0.1585 | 0.01387 | -0.1079 | 380000 | [8 empty] | #DIV/0!
-5.6 | -0.1335 | 0.01341 | -0.1084 | 380000 | [8 empty] | #DIV/0!
-5.4 | -0.1116 | 0.01307 | -0.1083 | 380000 | [8 empty] | #DIV/0!
-5.2 | -0.0871 | 0.01269 | -0.1086 | 380000 | [8 empty] | #DIV/0!
-5 | -0.066 | 0.01237 | -0.1083 | 380000 | [8 empty] | #DIV/0!
-4.8 | -0.0436 | 0.01203 | -0.1081 | 380000 | [8 empty] | #DIV/0!
-4.6 | -0.0209 | 0.01171 | -0.1081 | 380000 | [8 empty] | #DIV/0!
-4.4 | 0.0005 | 0.01143 | -0.1078 | 380000 | [8 empty] | #DIV/0!
-4.2 | 0.0225 | 0.01115 | -0.1076 | 380000 | [8 empty] | #DIV/0!
-4 | 0.0451 | 0.01089 | -0.1075 | 380000 | [8 empty] | #DIV/0!
-3.8 | 0.0668 | 0.01068 | -0.1073 | 380000 | [8 empty] | #DIV/0!
-3.6 | 0.0886 | 0.01049 | -0.107 | 380000 | [8 empty] | #DIV/0!
-3.4 | 0.1105 | 0.01031 | -0.1068 | 380000 | [8 empty] | #DIV/0!
-3.2 | 0.1325 | 0.01012 | -0.1067 | 380000 | [8 empty] | #DIV/0!
-3 | 0.1546 | 0.00995 | -0.1065 | 380000 | [8 empty] | #DIV/0!
-2.8 | 0.1766 | 0.00977 | -0.1063 | 380000 | [8 empty] | #DIV/0!
-2.6 | 0.1985 | 0.00962 | -0.1062 | 380000 | [8 empty] | #DIV/0!
-2.4 | 0.2205 | 0.00948 | -0.106 | 380000 | [8 empty] | #DIV/0!
-2.2 | 0.2425 | 0.00936 | -0.1059 | 380000 | [8 empty] | #DIV/0!
-2 | 0.2644 | 0.00925 | -0.1057 | 380000 | [8 empty] | #DIV/0!
-1.8 | 0.2862 | 0.00914 | -0.1055 | 380000 | [8 empty] | #DIV/0!
-1.6 | 0.3081 | 0.00903 | -0.1053 | 380000 | [8 empty] | #DIV/0!
-1.2 | 0.3515 | 0.00879 | -0.105 | 380000 | [8 empty] | #DIV/0!
-1 | 0.3728 | 0.00864 | -0.1048 | 380000 | [8 empty] | #DIV/0!
-0.8 | 0.3935 | 0.00839 | -0.1045 | 380000 | [8 empty] | #DIV/0!
-0.6 | 0.413 | 0.00807 | -0.1039 | 380000 | [8 empty] | #DIV/0!
-0.4 | 0.4313 | 0.00777 | -0.1029 | 380000 | [8 empty] | #DIV/0!
-0.2 | 0.4471 | 0.00751 | -0.101 | 380000 | [8 empty] | #DIV/0!
0 | 0.4719 | 0.0074 | -0.1008 | 380000 | [8 empty] | #DIV/0!
0.2 | 0.5164 | 0.00742 | -0.1055 | 380000 | [8 empty] | #DIV/0!
0.4 | 0.5375 | 0.0075 | -0.1052 | 380000 | [8 empty] | #DIV/0!
0.6 | 0.5578 | 0.00759 | -0.1047 | 380000 | [8 empty] | #DIV/0!
0.8 | 0.5781 | 0.00769 | -0.1042 | 380000 | [8 empty] | #DIV/0!
1 | 0.5986 | 0.00779 | -0.1038 | 380000 | [8 empty] | #DIV/0!
1.2 | 0.6192 | 0.00789 | -0.1034 | 380000 | [8 empty] | #DIV/0!
1.4 | 0.6398 | 0.008 | -0.103 | 380000 | [8 empty] | #DIV/0!
1.6 | 0.6606 | 0.00811 | -0.1026 | 380000 | [8 empty] | #DIV/0!
1.8 | 0.6813 | 0.00822 | -0.1023 | 380000 | [8 empty] | #DIV/0!
2 | 0.7021 | 0.00835 | -0.1019 | 380000 | [8 empty] | #DIV/0!
2.2 | 0.723 | 0.00847 | -0.1016 | 380000 | [8 empty] | #DIV/0!
2.4 | 0.7439 | 0.0086 | -0.1013 | 380000 | [8 empty] | #DIV/0!
2.6 | 0.7647 | 0.00873 | -0.101 | 380000 | [8 empty] | #DIV/0!
2.8 | 0.7856 | 0.00886 | -0.1007 | 380000 | [8 empty] | #DIV/0!
3 | 0.8065 | 0.009 | -0.1004 | 380000 | [8 empty] | #DIV/0!
3.4 | 0.8484 | 0.00928 | -0.0998 | 380000 | [8 empty] | #DIV/0!
3.6 | 0.8694 | 0.00942 | -0.0995 | 380000 | [8 empty] | #DIV/0!
3.8 | 0.8903 | 0.00956 | -0.0992 | 380000 | [8 empty] | #DIV/0!
4 | 0.9112 | 0.0097 | -0.099 | 380000 | [8 empty] | #DIV/0!
4.2 | 0.9319 | 0.00985 | -0.0986 | 380000 | [8 empty] | #DIV/0!
4.4 | 0.9524 | 0.01 | -0.0983 | 380000 | [8 empty] | #DIV/0!
4.6 | 0.9726 | 0.01015 | -0.0979 | 380000 | [8 empty] | #DIV/0!
4.8 | 0.9928 | 0.01031 | -0.0975 | 380000 | [8 empty] | #DIV/0!
5 | 1.0131 | 0.01046 | -0.0971 | 380000 | [8 empty] | #DIV/0!
5.2 | 1.033 | 0.01063 | -0.0966 | 380000 | [8 empty] | #DIV/0!
5.4 | 1.0525 | 0.01078 | -0.0961 | 380000 | [8 empty] | #DIV/0!
5.6 | 1.0716 | 0.01095 | -0.0955 | 380000 | [8 empty] | #DIV/0!
5.8 | 1.0909 | 0.01114 | -0.095 | 380000 | [8 empty] | #DIV/0!
6 | 1.1105 | 0.0113 | -0.0945 | 380000 | [8 empty] | #DIV/0!
6.2 | 1.1299 | 0.01149 | -0.094 | 380000 | [8 empty] | #DIV/0!
6.4 | 1.149 | 0.01169 | -0.0934 | 380000 | [8 empty] | #DIV/0!
6.6 | 1.1677 | 0.0119 | -0.0928 | 380000 | [8 empty] | #DIV/0!
6.8 | 1.1865 | 0.01211 | -0.0922 | 380000 | [8 empty] | #DIV/0!
7 | 1.2045 | 0.01237 | -0.0915 | 380000 | [8 empty] | #DIV/0!
7.2 | 1.222 | 0.01264 | -0.0907 | 380000 | [8 empty] | #DIV/0!
7.4 | 1.239 | 0.01294 | -0.0898 | 380000 | [8 empty] | #DIV/0!
7.6 | 1.2555 | 0.01328 | -0.0888 | 380000 | [8 empty] | #DIV/0!
7.8 | 1.2708 | 0.01367 | -0.0877 | 380000 | [8 empty] | #DIV/0!
8 | 1.2848 | 0.01415 | -0.0864 | 380000 | [8 empty] | #DIV/0!
8.2 | 1.2972 | 0.01472 | -0.0849 | 380000 | [8 empty] | #DIV/0!
8.4 | 1.3085 | 0.01536 | -0.0832 | 380000 | [8 empty] | #DIV/0!
8.6 | 1.3178 | 0.01609 | -0.0812 | 380000 | [8 empty] | #DIV/0!
8.8 | 1.3245 | 0.01687 | -0.0788 | 380000 | [8 empty] | #DIV/0!
9 | 1.3305 | 0.01774 | -0.0763 | 380000 | [8 empty] | #DIV/0!
9.2 | 1.3363 | 0.01864 | -0.0739 | 380000 | [8 empty] | #DIV/0!
9.4 | 1.3428 | 0.01951 | -0.0716 | 380000 | [8 empty] | #DIV/0!
9.6 | 1.3493 | 0.02039 | -0.0695 | 380000 | [8 empty] | #DIV/0!
9.8 | 1.3573 | 0.0212 | -0.0676 | 380000 | [8 empty] | #DIV/0!
10 | 1.3649 | 0.02203 | -0.0657 | 380000 | [8 empty] | #DIV/0!
10.2 | 1.3717 | 0.02294 | -0.0638 | 380000 | [8 empty] | #DIV/0!
10.4 | 1.3805 | 0.02373 | -0.0622 | 380000 | [8 empty] | #DIV/0!
10.6 | 1.3871 | 0.02469 | -0.0604 | 380000 | [8 empty] | #DIV/0!
10.8 | 1.3948 | 0.02559 | -0.0589 | 380000 | [8 empty] | #DIV/0!
11 | 1.3996 | 0.02673 | -0.0571 | 380000 | [8 empty] | #DIV/0!
11.2 | 1.4075 | 0.02767 | -0.0558 | 380000 | [8 empty] | #DIV/0!
11.4 | 1.4127 | 0.02884 | -0.0543 | 380000 | [8 empty] | #DIV/0!
11.6 | 1.4171 | 0.03011 | -0.0528 | 380000 | [8 empty] | #DIV/0!
11.8 | 1.4241 | 0.03122 | -0.0516 | 380000 | [8 empty] | #DIV/0!
12 | 1.4286 | 0.03256 | -0.0503 | 380000 | [8 empty] | #DIV/0!
12.2 | 1.4314 | 0.03408 | -0.049 | 380000 | [8 empty] | #DIV/0!
12.4 | 1.4379 | 0.03533 | -0.0481 | 380000 | [8 empty] | #DIV/0!
12.6 | 1.4423 | 0.03678 | -0.0471 | 380000 | [8 empty] | #DIV/0!
12.8 | 1.4428 | 0.03862 | -0.046 | 380000 | [8 empty] | #DIV/0!
13 | 1.4483 | 0.04005 | -0.0452 | 380000 | [8 empty] | #DIV/0!
13.2 | 1.4527 | 0.04162 | -0.0445 | 380000 | [8 empty] | #DIV/0!
13.4 | 1.455 | 0.04341 | -0.0437 | 380000 | [8 empty] | #DIV/0!
13.6 | 1.456 | 0.04534 | -0.043 | 380000 | [8 empty] | #DIV/0!
13.8 | 1.4603 | 0.04704 | -0.0424 | 380000 | [8 empty] | #DIV/0!
14 | 1.4629 | 0.04891 | -0.042 | 380000 | [8 empty] | #DIV/0!
14.2 | 1.463 | 0.05105 | -0.0414 | 380000 | [8 empty] | #DIV/0!
14.4 | 1.4656 | 0.05303 | -0.0411 | 380000 | [8 empty] | #DIV/0!
14.6 | 1.4679 | 0.05506 | -0.0408 | 380000 | [8 empty] | #DIV/0!
14.8 | 1.4692 | 0.05722 | -0.0406 | 380000 | [8 empty] | #DIV/0!
15 | 1.4691 | 0.05952 | -0.0404 | 380000 | [8 empty] | #DIV/0!
15.2 | 1.4708 | 0.06178 | -0.0404 | 380000 | [8 empty] | #DIV/0!
15.4 | 1.4718 | 0.06409 | -0.0404 | 380000 | [8 empty] | #DIV/0!
15.6 | 1.4716 | 0.06647 | -0.0403 | 380000 | [8 empty] | #DIV/0!
15.8 | 1.4714 | 0.06903 | -0.0405 | 380000 | [8 empty] | #DIV/0!
16 | 1.4715 | 0.07159 | -0.0407 | 380000 | [8 empty] | #DIV/0!
16.2 | 1.4716 | 0.0741 | -0.041 | 380000 | [8 empty] | #DIV/0!
16.4 | 1.4711 | 0.0766 | -0.0411 | 380000 | [8 empty] | #DIV/0!
16.6 | 1.4696 | 0.07953 | -0.0416 | 380000 | [8 empty] | #DIV/0!
16.8 | 1.4688 | 0.0823 | -0.0421 | 380000 | [8 empty] | #DIV/0!
17 | 1.4685 | 0.08494 | -0.0425 | 380000 | [8 empty] | #DIV/0!
17.2 | 1.4679 | 0.08754 | -0.0429 | 380000 | [8 empty] | #DIV/0!
17.4 | 1.465 | 0.09079 | -0.0437 | 380000 | [8 empty] | #DIV/0!
17.6 | 1.4634 | 0.09378 | -0.0445 | 380000 | [8 empty] | #DIV/0!
17.8 | 1.4629 | 0.09656 | -0.0453 | 380000 | [8 empty] | #DIV/0!
18 | 1.4641 | 0.09887 | -0.0457 | 380000 | [8 empty] | #DIV/0!
18.2 | 1.4596 | 0.10252 | -0.0469 | 380000 | [8 empty] | #DIV/0!
18.4 | 1.457 | 0.10578 | -0.0481 | 380000 | [8 empty] | #DIV/0!
18.6 | 1.4558 | 0.10878 | -0.0492 | 380000 | [8 empty] | #DIV/0!
18.8 | 1.4563 | 0.11146 | -0.0502 | 380000 | [8 empty] | #DIV/0!
19 | 1.4566 | 0.11407 | -0.0511 | 380000 | [8 empty] | #DIV/0!
19.2 | 1.4517 | 0.11788 | -0.0528 | 380000 | [8 empty] | #DIV/0!
19.4 | 1.4488 | 0.12131 | -0.0544 | 380000 | [8 empty] | #DIV/0!
19.6 | 1.4474 | 0.12448 | -0.056 | 380000 | [8 empty] | #DIV/0!
19.8 | 1.448 | 0.12722 | -0.0574 | 380000 | [8 empty] | #DIV/0!
20 | 1.4516 | 0.1292 | -0.0582 | 380000 | [8 empty] | #DIV/0!
-10 | -0.7034 | 0.02856 | -0.0844 | 400000 | 0 | [7 empty] | #DIV/0!
-9.8 | -0.6768 | 0.02799 | -0.0859 | 400000 | 0 | [7 empty] | #DIV/0!
-9.6 | -0.656 | 0.02612 | -0.0873 | 400000 | 0 | [7 empty] | #DIV/0!
-9.4 | -0.6314 | 0.02508 | -0.0887 | 400000 | 0 | [7 empty] | #DIV/0!
-9.2 | -0.6036 | 0.02457 | -0.0903 | 400000 | 0 | [7 empty] | #DIV/0!
-9 | -0.58 | 0.02344 | -0.0913 | 400000 | 0 | [7 empty] | #DIV/0!
-8.8 | -0.5553 | 0.02225 | -0.0926 | 400000 | 0 | [7 empty] | #DIV/0!
-8.6 | -0.5267 | 0.02172 | -0.0942 | 400000 | 0 | [7 empty] | #DIV/0!
-8.4 | -0.4997 | 0.02099 | -0.0956 | 400000 | 0 | [7 empty] | #DIV/0!
-8.2 | -0.4741 | 0.02012 | -0.0966 | 400000 | 0 | [7 empty] | #DIV/0!
-8 | -0.4451 | 0.0193 | -0.0984 | 400000 | 0 | [7 empty] | #DIV/0!
-7.8 | -0.4146 | 0.01869 | -0.1003 | 400000 | 0 | [7 empty] | #DIV/0!
-7.6 | -0.3901 | 0.01808 | -0.1009 | 400000 | 0 | [7 empty] | #DIV/0!
-7.4 | -0.3615 | 0.01732 | -0.1024 | 400000 | 0 | [7 empty] | #DIV/0!
-7.2 | -0.3318 | 0.01676 | -0.1041 | 400000 | 0 | [7 empty] | #DIV/0!
-7 | -0.3023 | 0.01622 | -0.1057 | 400000 | 0 | [7 empty] | #DIV/0!
-6.8 | -0.2795 | 0.01579 | -0.1057 | 400000 | 0 | [7 empty] | #DIV/0!
-6.6 | -0.2525 | 0.01513 | -0.1069 | 400000 | 0 | [7 empty] | #DIV/0!
-6.4 | -0.2281 | 0.0147 | -0.1073 | 400000 | 0 | [7 empty] | #DIV/0!
-6.2 | -0.2032 | 0.01427 | -0.1078 | 400000 | 0 | [7 empty] | #DIV/0!
-6 | -0.1772 | 0.01376 | -0.1085 | 400000 | 0 | [7 empty] | #DIV/0!
-5.8 | -0.1559 | 0.01342 | -0.1083 | 400000 | 0 | [7 empty] | #DIV/0!
-5.6 | -0.1312 | 0.01307 | -0.1086 | 400000 | 0 | [7 empty] | #DIV/0!
-5.4 | -0.1098 | 0.01267 | -0.1084 | 400000 | 0 | [7 empty] | #DIV/0!
-5.2 | -0.0874 | 0.01238 | -0.1083 | 400000 | 0 | [7 empty] | #DIV/0!
-5 | -0.0646 | 0.01201 | -0.1083 | 400000 | 0 | [7 empty] | #DIV/0!
-4.8 | -0.0433 | 0.01172 | -0.108 | 400000 | 0 | [7 empty] | #DIV/0!
-4.6 | -0.021 | 0.01146 | -0.1078 | 400000 | 0 | [7 empty] | #DIV/0!
-4.4 | 0.0014 | 0.01116 | -0.1077 | 400000 | 0 | [7 empty] | #DIV/0!
-4 | 0.0445 | 0.01066 | -0.1072 | 400000 | 0 | [7 empty] | #DIV/0!
-3.8 | 0.0665 | 0.01044 | -0.107 | 400000 | 0 | [7 empty] | #DIV/0!
-3.6 | 0.0888 | 0.01024 | -0.1069 | 400000 | 0 | [7 empty] | #DIV/0!
-3.4 | 0.1108 | 0.01007 | -0.1067 | 400000 | 0 | [7 empty] | #DIV/0!
-3.2 | 0.1327 | 0.00991 | -0.1065 | 400000 | 0 | [7 empty] | #DIV/0!
-3 | 0.1546 | 0.00974 | -0.1063 | 400000 | 0 | [7 empty] | #DIV/0!
-2.8 | 0.1766 | 0.00958 | -0.1062 | 400000 | 0 | [7 empty] | #DIV/0!
-2.6 | 0.1985 | 0.00943 | -0.106 | 400000 | 0 | [7 empty] | #DIV/0!
-2.4 | 0.2205 | 0.0093 | -0.1059 | 400000 | 0 | [7 empty] | #DIV/0!
-2.2 | 0.2425 | 0.00918 | -0.1057 | 400000 | 0 | [7 empty] | #DIV/0!
-2 | 0.2644 | 0.00908 | -0.1055 | 400000 | 0 | [7 empty] | #DIV/0!
-1.8 | 0.2864 | 0.00898 | -0.1054 | 400000 | 0 | [7 empty] | #DIV/0!
-1.6 | 0.3082 | 0.00888 | -0.1052 | 400000 | 0 | [7 empty] | #DIV/0!
-1.4 | 0.3299 | 0.00878 | -0.105 | 400000 | 0 | [7 empty] | #DIV/0!
-1.2 | 0.3515 | 0.00866 | -0.1049 | 400000 | 0 | [7 empty] | #DIV/0!
-1 | 0.373 | 0.00852 | -0.1047 | 400000 | 0 | [7 empty] | #DIV/0!
-0.8 | 0.3939 | 0.00831 | -0.1044 | 400000 | 0 | [7 empty] | #DIV/0!
-0.6 | 0.4138 | 0.00801 | -0.104 | 400000 | 0 | [7 empty] | #DIV/0!
-0.4 | 0.4326 | 0.00772 | -0.1031 | 400000 | 0 | [7 empty] | #DIV/0!
-0.2 | 0.4494 | 0.00745 | -0.1016 | 400000 | 0 | [7 empty] | #DIV/0!
0 | 0.4672 | 0.00728 | -0.0999 | 400000 | 0 | [7 empty] | #DIV/0!
0.2 | 0.5084 | 0.00729 | -0.1037 | 400000 | 0 | [7 empty] | #DIV/0!
0.4 | 0.5375 | 0.00736 | -0.1051 | 400000 | 0 | [7 empty] | #DIV/0!
0.6 | 0.5577 | 0.00745 | -0.1046 | 400000 | 0 | [7 empty] | #DIV/0!
0.8 | 0.578 | 0.00754 | -0.1042 | 400000 | 0 | [7 empty] | #DIV/0!
1 | 0.5985 | 0.00764 | -0.1037 | 400000 | 0 | [7 empty] | #DIV/0!
1.2 | 0.6191 | 0.00775 | -0.1033 | 400000 | 0 | [7 empty] | #DIV/0!
1.4 | 0.6397 | 0.00785 | -0.103 | 400000 | 0 | [7 empty] | #DIV/0!
1.6 | 0.6605 | 0.00796 | -0.1026 | 400000 | 0 | [7 empty] | #DIV/0!
1.8 | 0.6812 | 0.00807 | -0.1022 | 400000 | 0 | [7 empty] | #DIV/0!
2 | 0.7021 | 0.00819 | -0.1019 | 400000 | 0 | [7 empty] | #DIV/0!
2.2 | 0.7229 | 0.00831 | -0.1016 | 400000 | 0 | [7 empty] | #DIV/0!
2.4 | 0.7438 | 0.00844 | -0.1013 | 400000 | 0 | [7 empty] | #DIV/0!
2.6 | 0.7647 | 0.00856 | -0.1009 | 400000 | 0 | [7 empty] | #DIV/0!
2.8 | 0.7856 | 0.0087 | -0.1006 | 400000 | 0 | [7 empty] | #DIV/0!
3 | 0.8065 | 0.00883 | -0.1003 | 400000 | 0 | [7 empty] | #DIV/0!
3.2 | 0.8275 | 0.00896 | -0.1001 | 400000 | 0 | [7 empty] | #DIV/0!
3.4 | 0.8485 | 0.0091 | -0.0998 | 400000 | 0 | [7 empty] | #DIV/0!
3.6 | 0.8694 | 0.00924 | -0.0995 | 400000 | 0 | [7 empty] | #DIV/0!
3.8 | 0.8903 | 0.00939 | -0.0992 | 400000 | 0 | [7 empty] | #DIV/0!
4 | 0.9112 | 0.00954 | -0.099 | 400000 | 0 | [7 empty] | #DIV/0!
4.4 | 0.9524 | 0.00984 | -0.0983 | 400000 | 0 | [7 empty] | #DIV/0!
4.6 | 0.9727 | 0.00998 | -0.0979 | 400000 | 0 | [7 empty] | #DIV/0!
4.8 | 0.993 | 0.01013 | -0.0975 | 400000 | 0 | [7 empty] | #DIV/0!
5 | 1.0133 | 0.01028 | -0.0971 | 400000 | 0 | [7 empty] | #DIV/0!
5.2 | 1.0332 | 0.01043 | -0.0967 | 400000 | 0 | [7 empty] | #DIV/0!
5.4 | 1.0526 | 0.0106 | -0.0961 | 400000 | 0 | [7 empty] | #DIV/0!
5.6 | 1.072 | 0.01077 | -0.0956 | 400000 | 0 | [7 empty] | #DIV/0!
5.8 | 1.0915 | 0.01094 | -0.0951 | 400000 | 0 | [7 empty] | #DIV/0!
6 | 1.1111 | 0.01112 | -0.0946 | 400000 | 0 | [7 empty] | #DIV/0!
6.2 | 1.1304 | 0.01132 | -0.0941 | 400000 | 0 | [7 empty] | #DIV/0!
6.4 | 1.1497 | 0.0115 | -0.0936 | 400000 | 0 | [7 empty] | #DIV/0!
6.6 | 1.1687 | 0.01171 | -0.093 | 400000 | 0 | [7 empty] | #DIV/0!
6.8 | 1.1872 | 0.01194 | -0.0924 | 400000 | 0 | [7 empty] | #DIV/0!
7 | 1.2053 | 0.01219 | -0.0917 | 400000 | 0 | [7 empty] | #DIV/0!
7.2 | 1.223 | 0.01246 | -0.0909 | 400000 | 0 | [7 empty] | #DIV/0!
7.4 | 1.24 | 0.01277 | -0.09 | 400000 | 0 | [7 empty] | #DIV/0!
7.6 | 1.2562 | 0.01313 | -0.089 | 400000 | 0 | [7 empty] | #DIV/0!
7.8 | 1.2715 | 0.01354 | -0.0879 | 400000 | 0 | [7 empty] | #DIV/0!
8 | 1.2854 | 0.01403 | -0.0866 | 400000 | 0 | [7 empty] | #DIV/0!
8.2 | 1.2978 | 0.01462 | -0.0851 | 400000 | 0 | [7 empty] | #DIV/0!
8.4 | 1.3091 | 0.01527 | -0.0834 | 400000 | 0 | [7 empty] | #DIV/0!
8.6 | 1.3185 | 0.01599 | -0.0814 | 400000 | 0 | [7 empty] | #DIV/0!
8.8 | 1.3253 | 0.01678 | -0.079 | 400000 | 0 | [7 empty] | #DIV/0!
9 | 1.3316 | 0.01763 | -0.0766 | 400000 | 0 | [7 empty] | #DIV/0!
9.2 | 1.3378 | 0.01851 | -0.0742 | 400000 | 0 | [7 empty] | #DIV/0!
9.4 | 1.3446 | 0.01936 | -0.072 | 400000 | 0 | [7 empty] | #DIV/0!
9.6 | 1.3526 | 0.02014 | -0.07 | 400000 | 0 | [7 empty] | #DIV/0!
9.8 | 1.3604 | 0.02095 | -0.0681 | 400000 | 0 | [7 empty] | #DIV/0!
10 | 1.3687 | 0.02174 | -0.0663 | 400000 | 0 | [7 empty] | #DIV/0!
10.2 | 1.3768 | 0.02255 | -0.0645 | 400000 | 0 | [7 empty] | #DIV/0!
10.4 | 1.3832 | 0.02349 | -0.0626 | 400000 | 0 | [7 empty] | #DIV/0!
10.6 | 1.3925 | 0.02427 | -0.0611 | 400000 | 0 | [7 empty] | #DIV/0!
11 | 1.4063 | 0.0262 | -0.0579 | 400000 | 0 | [7 empty] | #DIV/0!
11.2 | 1.4125 | 0.02725 | -0.0564 | 400000 | 0 | [7 empty] | #DIV/0!
11.4 | 1.4171 | 0.02846 | -0.0548 | 400000 | 0 | [7 empty] | #DIV/0!
11.6 | 1.4247 | 0.02947 | -0.0535 | 400000 | 0 | [7 empty] | #DIV/0!
11.8 | 1.4299 | 0.0307 | -0.0522 | 400000 | 0 | [7 empty] | #DIV/0!
12 | 1.4331 | 0.03213 | -0.0508 | 400000 | 0 | [7 empty] | #DIV/0!
12.2 | 1.4402 | 0.03329 | -0.0498 | 400000 | 0 | [7 empty] | #DIV/0!
12.4 | 1.4452 | 0.03465 | -0.0487 | 400000 | 0 | [7 empty] | #DIV/0!
12.6 | 1.4459 | 0.0364 | -0.0475 | 400000 | 0 | [7 empty] | #DIV/0!
12.8 | 1.452 | 0.03775 | -0.0466 | 400000 | 0 | [7 empty] | #DIV/0!
13 | 1.4568 | 0.03923 | -0.0458 | 400000 | 0 | [7 empty] | #DIV/0!
13.2 | 1.4595 | 0.04094 | -0.045 | 400000 | 0 | [7 empty] | #DIV/0!
13.4 | 1.4606 | 0.04283 | -0.0441 | 400000 | 0 | [7 empty] | #DIV/0!
13.6 | 1.4653 | 0.04442 | -0.0435 | 400000 | 0 | [7 empty] | #DIV/0!
13.8 | 1.4683 | 0.04622 | -0.043 | 400000 | 0 | [7 empty] | #DIV/0!
14 | 1.4683 | 0.04833 | -0.0424 | 400000 | 0 | [7 empty] | #DIV/0!
14.2 | 1.4711 | 0.05024 | -0.0419 | 400000 | 0 | [7 empty] | #DIV/0!
14.4 | 1.4739 | 0.05219 | -0.0416 | 400000 | 0 | [7 empty] | #DIV/0!
14.6 | 1.4752 | 0.0543 | -0.0414 | 400000 | 0 | [7 empty] | #DIV/0!
14.8 | 1.4748 | 0.05662 | -0.041 | 400000 | 0 | [7 empty] | #DIV/0!
15 | 1.4771 | 0.05876 | -0.041 | 400000 | 0 | [7 empty] | #DIV/0!
15.2 | 1.4783 | 0.06103 | -0.0409 | 400000 | 0 | [7 empty] | #DIV/0!
15.4 | 1.4778 | 0.06345 | -0.0409 | 400000 | 0 | [7 empty] | #DIV/0!
15.6 | 1.4778 | 0.06594 | -0.0409 | 400000 | 0 | [7 empty] | #DIV/0!
15.8 | 1.4782 | 0.06842 | -0.0411 | 400000 | 0 | [7 empty] | #DIV/0!
16 | 1.4782 | 0.07095 | -0.0413 | 400000 | 0 | [7 empty] | #DIV/0!
16.2 | 1.4768 | 0.07354 | -0.0414 | 400000 | 0 | [7 empty] | #DIV/0!
16.4 | 1.476 | 0.07635 | -0.0418 | 400000 | 0 | [7 empty] | #DIV/0!
16.6 | 1.4753 | 0.07908 | -0.0422 | 400000 | 0 | [7 empty] | #DIV/0!
16.8 | 1.4746 | 0.08178 | -0.0427 | 400000 | 0 | [7 empty] | #DIV/0!
17 | 1.4732 | 0.0845 | -0.043 | 400000 | 0 | [7 empty] | #DIV/0!
17.2 | 1.4709 | 0.08763 | -0.0437 | 400000 | 0 | [7 empty] | #DIV/0!
17.4 | 1.4694 | 0.09059 | -0.0445 | 400000 | 0 | [7 empty] | #DIV/0!
17.6 | 1.4684 | 0.09343 | -0.0452 | 400000 | 0 | [7 empty] | #DIV/0!
17.8 | 1.468 | 0.09602 | -0.0457 | 400000 | 0 | [7 empty] | #DIV/0!
18 | 1.4643 | 0.09948 | -0.0468 | 400000 | 0 | [7 empty] | #DIV/0!
18.2 | 1.4621 | 0.10267 | -0.0478 | 400000 | 0 | [7 empty] | #DIV/0!
18.4 | 1.4608 | 0.10568 | -0.0488 | 400000 | 0 | [7 empty] | #DIV/0!
18.6 | 1.4606 | 0.10843 | -0.0498 | 400000 | 0 | [7 empty] | #DIV/0!
18.8 | 1.4592 | 0.11139 | -0.0508 | 400000 | 0 | [7 empty] | #DIV/0!
19 | 1.4554 | 0.11497 | -0.0523 | 400000 | 0 | [7 empty] | #DIV/0!
19.2 | 1.453 | 0.11829 | -0.0538 | 400000 | 0 | [7 empty] | #DIV/0!
19.4 | 1.4519 | 0.12136 | -0.0552 | 400000 | 0 | [7 empty] | #DIV/0!
19.6 | 1.4523 | 0.12409 | -0.0565 | 400000 | 0 | [7 empty] | #DIV/0!
19.8 | 1.4524 | 0.12682 | -0.0577 | 400000 | 0 | [7 empty] | #DIV/0!
20 | 1.4474 | 0.13076 | -0.0599 | 400000 | 0 | [7 empty] | #DIV/0!
-10 | -0.699 | 0.0267 | -0.0864 | 420000 | [8 empty] | #DIV/0!
-9.8 | -0.6716 | 0.0263 | -0.0879 | 420000 | [8 empty] | #DIV/0!
-9.6 | -0.6493 | 0.02533 | -0.0888 | 420000 | [8 empty] | #DIV/0!
-9.4 | -0.6251 | 0.02384 | -0.0904 | 420000 | [8 empty] | #DIV/0!
-9.2 | -0.597 | 0.02331 | -0.092 | 420000 | [8 empty] | #DIV/0!
-9 | -0.5738 | 0.02261 | -0.0927 | 420000 | [8 empty] | #DIV/0!
-8.8 | -0.5476 | 0.02157 | -0.0941 | 420000 | [8 empty] | #DIV/0!
-8.6 | -0.5195 | 0.02075 | -0.0958 | 420000 | [8 empty] | #DIV/0!
-8.4 | -0.4941 | 0.02021 | -0.0968 | 420000 | [8 empty] | #DIV/0!
-8.2 | -0.4665 | 0.01946 | -0.0981 | 420000 | [8 empty] | #DIV/0!
-8 | -0.4373 | 0.01859 | -0.0999 | 420000 | [8 empty] | #DIV/0!
-7.8 | -0.4068 | 0.01798 | -0.1019 | 420000 | [8 empty] | #DIV/0!
-7.6 | -0.3825 | 0.01746 | -0.1024 | 420000 | [8 empty] | #DIV/0!
-7.4 | -0.3536 | 0.01688 | -0.1039 | 420000 | [8 empty] | #DIV/0!
-7.2 | -0.3253 | 0.01617 | -0.1053 | 420000 | [8 empty] | #DIV/0!
-7 | -0.3002 | 0.01572 | -0.106 | 420000 | [8 empty] | #DIV/0!
-6.8 | -0.2745 | 0.01525 | -0.1067 | 420000 | [8 empty] | #DIV/0!
-6.6 | -0.2474 | 0.01469 | -0.1077 | 420000 | [8 empty] | #DIV/0!
-6.4 | -0.2252 | 0.01424 | -0.1077 | 420000 | [8 empty] | #DIV/0!
-6.2 | -0.1998 | 0.01382 | -0.1083 | 420000 | [8 empty] | #DIV/0!
-6 | -0.177 | 0.01349 | -0.1083 | 420000 | [8 empty] | #DIV/0!
-5.8 | -0.1536 | 0.01302 | -0.1086 | 420000 | [8 empty] | #DIV/0!
-5.6 | -0.1317 | 0.0127 | -0.1084 | 420000 | [8 empty] | #DIV/0!
-5.4 | -0.1082 | 0.01232 | -0.1085 | 420000 | [8 empty] | #DIV/0!
-5.2 | -0.087 | 0.01204 | -0.1082 | 420000 | [8 empty] | #DIV/0!
-5 | -0.0649 | 0.01171 | -0.108 | 420000 | [8 empty] | #DIV/0!
-4.8 | -0.0425 | 0.01145 | -0.1079 | 420000 | [8 empty] | #DIV/0!
-4.6 | -0.0212 | 0.01116 | -0.1076 | 420000 | [8 empty] | #DIV/0!
-4.4 | 0.0007 | 0.0109 | -0.1074 | 420000 | [8 empty] | #DIV/0!
-4.2 | 0.0232 | 0.01064 | -0.1073 | 420000 | [8 empty] | #DIV/0!
-4 | 0.0448 | 0.01043 | -0.107 | 420000 | [8 empty] | #DIV/0!
-3.8 | 0.0666 | 0.01024 | -0.1068 | 420000 | [8 empty] | #DIV/0!
-3.6 | 0.0884 | 0.01004 | -0.1066 | 420000 | [8 empty] | #DIV/0!
-3.4 | 0.1104 | 0.00987 | -0.1065 | 420000 | [8 empty] | #DIV/0!
-3.2 | 0.1325 | 0.00971 | -0.1063 | 420000 | [8 empty] | #DIV/0!
-3 | 0.1546 | 0.00956 | -0.1062 | 420000 | [8 empty] | #DIV/0!
-2.8 | 0.1766 | 0.00941 | -0.106 | 420000 | [8 empty] | #DIV/0!
-2.6 | 0.1986 | 0.00926 | -0.1059 | 420000 | [8 empty] | #DIV/0!
-2.4 | 0.2205 | 0.00913 | -0.1057 | 420000 | [8 empty] | #DIV/0!
-2.2 | 0.2424 | 0.00902 | -0.1056 | 420000 | [8 empty] | #DIV/0!
-2 | 0.2643 | 0.00893 | -0.1054 | 420000 | [8 empty] | #DIV/0!
-1.8 | 0.2862 | 0.00883 | -0.1052 | 420000 | [8 empty] | #DIV/0!
-1.6 | 0.3081 | 0.00874 | -0.1051 | 420000 | [8 empty] | #DIV/0!
-1.4 | 0.3299 | 0.00865 | -0.1049 | 420000 | [8 empty] | #DIV/0!
-1.2 | 0.3516 | 0.00855 | -0.1048 | 420000 | [8 empty] | #DIV/0!
-1 | 0.3731 | 0.00842 | -0.1046 | 420000 | [8 empty] | #DIV/0!
-0.8 | 0.3942 | 0.00823 | -0.1044 | 420000 | [8 empty] | #DIV/0!
-0.6 | 0.4144 | 0.00795 | -0.104 | 420000 | [8 empty] | #DIV/0!
-0.4 | 0.4336 | 0.00766 | -0.1033 | 420000 | [8 empty] | #DIV/0!
-0.2 | 0.4513 | 0.0074 | -0.102 | 420000 | [8 empty] | #DIV/0!
0 | 0.4666 | 0.00719 | -0.0999 | 420000 | [8 empty] | #DIV/0!
0.2 | 0.5018 | 0.00717 | -0.1022 | 420000 | [8 empty] | #DIV/0!
0.4 | 0.5374 | 0.00722 | -0.1051 | 420000 | [8 empty] | #DIV/0!
0.6 | 0.5576 | 0.00731 | -0.1046 | 420000 | [8 empty] | #DIV/0!
0.8 | 0.5779 | 0.00741 | -0.1041 | 420000 | [8 empty] | #DIV/0!
1 | 0.5984 | 0.0075 | -0.1037 | 420000 | [8 empty] | #DIV/0!
1.2 | 0.619 | 0.0076 | -0.1033 | 420000 | [8 empty] | #DIV/0!
1.4 | 0.6397 | 0.00771 | -0.1029 | 420000 | [8 empty] | #DIV/0!
1.6 | 0.6604 | 0.00782 | -0.1026 | 420000 | [8 empty] | #DIV/0!
1.8 | 0.6811 | 0.00794 | -0.1022 | 420000 | [8 empty] | #DIV/0!
2 | 0.702 | 0.00806 | -0.1019 | 420000 | [8 empty] | #DIV/0!
2.2 | 0.7228 | 0.00818 | -0.1015 | 420000 | [8 empty] | #DIV/0!
2.4 | 0.7437 | 0.0083 | -0.1012 | 420000 | [8 empty] | #DIV/0!
2.6 | 0.7646 | 0.00843 | -0.1009 | 420000 | [8 empty] | #DIV/0!
2.8 | 0.7856 | 0.00856 | -0.1006 | 420000 | [8 empty] | #DIV/0!
3 | 0.8065 | 0.00869 | -0.1003 | 420000 | [8 empty] | #DIV/0!
3.4 | 0.8485 | 0.00896 | -0.0998 | 420000 | [8 empty] | #DIV/0!
3.6 | 0.8695 | 0.0091 | -0.0995 | 420000 | [8 empty] | #DIV/0!
3.8 | 0.8905 | 0.00923 | -0.0993 | 420000 | [8 empty] | #DIV/0!
4 | 0.9114 | 0.00937 | -0.099 | 420000 | [8 empty] | #DIV/0!
4.2 | 0.9321 | 0.00952 | -0.0987 | 420000 | [8 empty] | #DIV/0!
4.4 | 0.9526 | 0.00966 | -0.0983 | 420000 | [8 empty] | #DIV/0!
4.6 | 0.9729 | 0.00981 | -0.0979 | 420000 | [8 empty] | #DIV/0!
4.8 | 0.9933 | 0.00996 | -0.0976 | 420000 | [8 empty] | #DIV/0!
5 | 1.0136 | 0.01011 | -0.0972 | 420000 | [8 empty] | #DIV/0!
5.2 | 1.0333 | 0.01028 | -0.0967 | 420000 | [8 empty] | #DIV/0!
5.4 | 1.053 | 0.01043 | -0.0962 | 420000 | [8 empty] | #DIV/0!
5.6 | 1.0724 | 0.01061 | -0.0957 | 420000 | [8 empty] | #DIV/0!
5.8 | 1.092 | 0.01078 | -0.0952 | 420000 | [8 empty] | #DIV/0!
6 | 1.1117 | 0.01095 | -0.0948 | 420000 | [8 empty] | #DIV/0!
6.2 | 1.1313 | 0.01114 | -0.0943 | 420000 | [8 empty] | #DIV/0!
6.4 | 1.1504 | 0.01134 | -0.0937 | 420000 | [8 empty] | #DIV/0!
6.6 | 1.1694 | 0.01155 | -0.0932 | 420000 | [8 empty] | #DIV/0!
6.8 | 1.188 | 0.01178 | -0.0925 | 420000 | [8 empty] | #DIV/0!
7 | 1.2062 | 0.01203 | -0.0919 | 420000 | [8 empty] | #DIV/0!
7.2 | 1.2239 | 0.01231 | -0.0911 | 420000 | [8 empty] | #DIV/0!
7.4 | 1.2409 | 0.01262 | -0.0902 | 420000 | [8 empty] | #DIV/0!
7.6 | 1.2571 | 0.01299 | -0.0892 | 420000 | [8 empty] | #DIV/0!
7.8 | 1.2723 | 0.01342 | -0.0881 | 420000 | [8 empty] | #DIV/0!
8 | 1.286 | 0.01393 | -0.0868 | 420000 | [8 empty] | #DIV/0!
8.2 | 1.2984 | 0.01452 | -0.0853 | 420000 | [8 empty] | #DIV/0!
8.4 | 1.3097 | 0.01518 | -0.0836 | 420000 | [8 empty] | #DIV/0!
8.6 | 1.3192 | 0.01591 | -0.0816 | 420000 | [8 empty] | #DIV/0!
8.8 | 1.3261 | 0.0167 | -0.0792 | 420000 | [8 empty] | #DIV/0!
9 | 1.3327 | 0.01753 | -0.0768 | 420000 | [8 empty] | #DIV/0!
9.2 | 1.3398 | 0.01835 | -0.0746 | 420000 | [8 empty] | #DIV/0!
9.4 | 1.3473 | 0.01916 | -0.0725 | 420000 | [8 empty] | #DIV/0!
9.6 | 1.3549 | 0.01996 | -0.0704 | 420000 | [8 empty] | #DIV/0!
9.8 | 1.3634 | 0.02072 | -0.0686 | 420000 | [8 empty] | #DIV/0!
10 | 1.3714 | 0.02152 | -0.0667 | 420000 | [8 empty] | #DIV/0!
10.2 | 1.3803 | 0.02228 | -0.065 | 420000 | [8 empty] | #DIV/0!
10.4 | 1.3887 | 0.02309 | -0.0633 | 420000 | [8 empty] | #DIV/0!
10.6 | 1.3959 | 0.02399 | -0.0616 | 420000 | [8 empty] | #DIV/0!
10.8 | 1.4037 | 0.02487 | -0.06 | 420000 | [8 empty] | #DIV/0!
11 | 1.4112 | 0.0258 | -0.0585 | 420000 | [8 empty] | #DIV/0!
11.2 | 1.4156 | 0.02697 | -0.0568 | 420000 | [8 empty] | #DIV/0!
11.4 | 1.4242 | 0.02788 | -0.0555 | 420000 | [8 empty] | #DIV/0!
11.6 | 1.4304 | 0.02899 | -0.0541 | 420000 | [8 empty] | #DIV/0!
11.8 | 1.4335 | 0.03037 | -0.0526 | 420000 | [8 empty] | #DIV/0!
12 | 1.4414 | 0.03141 | -0.0515 | 420000 | [8 empty] | #DIV/0!
12.2 | 1.4471 | 0.03266 | -0.0504 | 420000 | [8 empty] | #DIV/0!
12.4 | 1.4487 | 0.03429 | -0.0491 | 420000 | [8 empty] | #DIV/0!
12.6 | 1.4548 | 0.03558 | -0.0481 | 420000 | [8 empty] | #DIV/0!
12.8 | 1.4602 | 0.03697 | -0.0472 | 420000 | [8 empty] | #DIV/0!
13 | 1.4635 | 0.03857 | -0.0463 | 420000 | [8 empty] | #DIV/0!
13.2 | 1.4646 | 0.04041 | -0.0453 | 420000 | [8 empty] | #DIV/0!
13.4 | 1.47 | 0.0419 | -0.0447 | 420000 | [8 empty] | #DIV/0!
13.6 | 1.4734 | 0.04361 | -0.044 | 420000 | [8 empty] | #DIV/0!
13.8 | 1.4737 | 0.04564 | -0.0434 | 420000 | [8 empty] | #DIV/0!
14 | 1.4765 | 0.0475 | -0.0428 | 420000 | [8 empty] | #DIV/0!
14.2 | 1.4797 | 0.04935 | -0.0424 | 420000 | [8 empty] | #DIV/0!
14.4 | 1.4815 | 0.05139 | -0.0421 | 420000 | [8 empty] | #DIV/0!
14.6 | 1.4805 | 0.05373 | -0.0417 | 420000 | [8 empty] | #DIV/0!
14.8 | 1.4836 | 0.05573 | -0.0415 | 420000 | [8 empty] | #DIV/0!
15 | 1.4852 | 0.05792 | -0.0414 | 420000 | [8 empty] | #DIV/0!
15.2 | 1.4847 | 0.06033 | -0.0413 | 420000 | [8 empty] | #DIV/0!
15.4 | 1.4847 | 0.06277 | -0.0413 | 420000 | [8 empty] | #DIV/0!
15.6 | 1.4855 | 0.06517 | -0.0414 | 420000 | [8 empty] | #DIV/0!
15.8 | 1.4855 | 0.06767 | -0.0415 | 420000 | [8 empty] | #DIV/0!
16 | 1.4835 | 0.07035 | -0.0416 | 420000 | [8 empty] | #DIV/0!
16.2 | 1.4833 | 0.07301 | -0.042 | 420000 | [8 empty] | #DIV/0!
16.4 | 1.4828 | 0.07571 | -0.0423 | 420000 | [8 empty] | #DIV/0!
16.6 | 1.4818 | 0.07844 | -0.0427 | 420000 | [8 empty] | #DIV/0!
16.8 | 1.4797 | 0.08125 | -0.0431 | 420000 | [8 empty] | #DIV/0!
17 | 1.478 | 0.08426 | -0.0437 | 420000 | [8 empty] | #DIV/0!
17.2 | 1.4764 | 0.08719 | -0.0443 | 420000 | [8 empty] | #DIV/0!
17.4 | 1.4751 | 0.09009 | -0.045 | 420000 | [8 empty] | #DIV/0!
17.6 | 1.4735 | 0.09289 | -0.0455 | 420000 | [8 empty] | #DIV/0!
17.8 | 1.4704 | 0.09621 | -0.0465 | 420000 | [8 empty] | #DIV/0!
18 | 1.4682 | 0.09935 | -0.0474 | 420000 | [8 empty] | #DIV/0!
18.2 | 1.4667 | 0.10238 | -0.0484 | 420000 | [8 empty] | #DIV/0!
18.4 | 1.4657 | 0.10526 | -0.0493 | 420000 | [8 empty] | #DIV/0!
18.6 | 1.4633 | 0.10839 | -0.0504 | 420000 | [8 empty] | #DIV/0!
18.8 | 1.4601 | 0.11183 | -0.0517 | 420000 | [8 empty] | #DIV/0!
19 | 1.458 | 0.11507 | -0.053 | 420000 | [8 empty] | #DIV/0!
19.2 | 1.4568 | 0.11814 | -0.0544 | 420000 | [8 empty] | #DIV/0!
19.4 | 1.4567 | 0.12094 | -0.0556 | 420000 | [8 empty] | #DIV/0!
19.6 | 1.4547 | 0.1241 | -0.057 | 420000 | [8 empty] | #DIV/0!
19.8 | 1.4509 | 0.12777 | -0.0589 | 420000 | [8 empty] | #DIV/0!
20 | 1.4483 | 0.1312 | -0.0607 | 420000 | [8 empty] | #DIV/0!
-10 | -0.6933 | 0.02543 | -0.0881 | 440000 | [8 empty] | #DIV/0!
-9.8 | -0.6692 | 0.02487 | -0.0891 | 440000 | [8 empty] | #DIV/0!
-9.6 | -0.6436 | 0.02431 | -0.0903 | 440000 | [8 empty] | #DIV/0!
-9.4 | -0.618 | 0.0231 | -0.092 | 440000 | [8 empty] | #DIV/0!
-9.2 | -0.5935 | 0.02226 | -0.093 | 440000 | [8 empty] | #DIV/0!
-9 | -0.5679 | 0.02172 | -0.0941 | 440000 | [8 empty] | #DIV/0!
-8.8 | -0.5406 | 0.0209 | -0.0956 | 440000 | [8 empty] | #DIV/0!
-8.6 | -0.5124 | 0.01997 | -0.0973 | 440000 | [8 empty] | #DIV/0!
-8.4 | -0.488 | 0.01944 | -0.098 | 440000 | [8 empty] | #DIV/0!
-8.2 | -0.4594 | 0.01882 | -0.0996 | 440000 | [8 empty] | #DIV/0!
-8 | -0.4294 | 0.01815 | -0.1014 | 440000 | [8 empty] | #DIV/0!
-7.8 | -0.3996 | 0.01735 | -0.1033 | 440000 | [8 empty] | #DIV/0!
-7.6 | -0.3757 | 0.01688 | -0.1038 | 440000 | [8 empty] | #DIV/0!
-7.4 | -0.3477 | 0.01634 | -0.105 | 440000 | [8 empty] | #DIV/0!
-7.2 | -0.3194 | 0.01572 | -0.1064 | 440000 | [8 empty] | #DIV/0!
-7 | -0.2963 | 0.01523 | -0.1067 | 440000 | [8 empty] | #DIV/0!
-6.8 | -0.2702 | 0.01479 | -0.1075 | 440000 | [8 empty] | #DIV/0!
-6.6 | -0.2432 | 0.01434 | -0.1084 | 440000 | [8 empty] | #DIV/0!
-6.4 | -0.2223 | 0.01384 | -0.1081 | 440000 | [8 empty] | #DIV/0!
-6.2 | -0.1971 | 0.01342 | -0.1087 | 440000 | [8 empty] | #DIV/0!
-6 | -0.1758 | 0.0131 | -0.1084 | 440000 | [8 empty] | #DIV/0!
-5.8 | -0.1516 | 0.01267 | -0.1087 | 440000 | [8 empty] | #DIV/0!
-5.6 | -0.1309 | 0.01237 | -0.1084 | 440000 | [8 empty] | #DIV/0!
-5.4 | -0.1084 | 0.01209 | -0.1083 | 440000 | [8 empty] | #DIV/0!
-5.2 | -0.0864 | 0.01173 | -0.1081 | 440000 | [8 empty] | #DIV/0!
-5 | -0.0649 | 0.01147 | -0.1078 | 440000 | [8 empty] | #DIV/0!
-4.8 | -0.0429 | 0.01118 | -0.1077 | 440000 | [8 empty] | #DIV/0!
-4.6 | -0.0208 | 0.0109 | -0.1075 | 440000 | [8 empty] | #DIV/0!
-4.4 | 0.0006 | 0.01066 | -0.1072 | 440000 | [8 empty] | #DIV/0!
-4.2 | 0.0224 | 0.01042 | -0.107 | 440000 | [8 empty] | #DIV/0!
-4 | 0.0445 | 0.01021 | -0.1068 | 440000 | [8 empty] | #DIV/0!
-3.8 | 0.0667 | 0.01003 | -0.1067 | 440000 | [8 empty] | #DIV/0!
-3.6 | 0.0886 | 0.00986 | -0.1065 | 440000 | [8 empty] | #DIV/0!
-3.4 | 0.1105 | 0.00969 | -0.1063 | 440000 | [8 empty] | #DIV/0!
-3.2 | 0.1324 | 0.00954 | -0.1062 | 440000 | [8 empty] | #DIV/0!
-3 | 0.1545 | 0.0094 | -0.106 | 440000 | [8 empty] | #DIV/0!
-2.8 | 0.1764 | 0.00925 | -0.1058 | 440000 | [8 empty] | #DIV/0!
-2.6 | 0.1984 | 0.00911 | -0.1057 | 440000 | [8 empty] | #DIV/0!
-2.4 | 0.2204 | 0.00899 | -0.1056 | 440000 | [8 empty] | #DIV/0!
-2.2 | 0.2424 | 0.00888 | -0.1054 | 440000 | [8 empty] | #DIV/0!
-2 | 0.2643 | 0.00879 | -0.1053 | 440000 | [8 empty] | #DIV/0!
-1.8 | 0.2863 | 0.00871 | -0.1051 | 440000 | [8 empty] | #DIV/0!
-1.6 | 0.3081 | 0.00862 | -0.105 | 440000 | [8 empty] | #DIV/0!
-1.2 | 0.3516 | 0.00843 | -0.1047 | 440000 | [8 empty] | #DIV/0!
-1 | 0.3732 | 0.00832 | -0.1045 | 440000 | [8 empty] | #DIV/0!
-0.8 | 0.3944 | 0.00816 | -0.1043 | 440000 | [8 empty] | #DIV/0!
-0.6 | 0.4149 | 0.0079 | -0.104 | 440000 | [8 empty] | #DIV/0!
-0.4 | 0.4344 | 0.00762 | -0.1034 | 440000 | [8 empty] | #DIV/0!
-0.2 | 0.4527 | 0.00736 | -0.1024 | 440000 | [8 empty] | #DIV/0!
0 | 0.4683 | 0.00712 | -0.1004 | 440000 | [8 empty] | #DIV/0!
0.2 | 0.4959 | 0.00706 | -0.1009 | 440000 | [8 empty] | #DIV/0!
0.4 | 0.5373 | 0.00711 | -0.105 | 440000 | [8 empty] | #DIV/0!
0.6 | 0.5576 | 0.00719 | -0.1046 | 440000 | [8 empty] | #DIV/0!
0.8 | 0.5779 | 0.00728 | -0.1041 | 440000 | [8 empty] | #DIV/0!
1 | 0.5983 | 0.00738 | -0.1037 | 440000 | [8 empty] | #DIV/0!
1.2 | 0.6189 | 0.00749 | -0.1033 | 440000 | [8 empty] | #DIV/0!
1.4 | 0.6396 | 0.00759 | -0.1029 | 440000 | [8 empty] | #DIV/0!
1.6 | 0.6603 | 0.0077 | -0.1025 | 440000 | [8 empty] | #DIV/0!
1.8 | 0.6811 | 0.00781 | -0.1022 | 440000 | [8 empty] | #DIV/0!
2 | 0.702 | 0.00792 | -0.1019 | 440000 | [8 empty] | #DIV/0!
2.2 | 0.7229 | 0.00804 | -0.1015 | 440000 | [8 empty] | #DIV/0!
2.4 | 0.7438 | 0.00817 | -0.1012 | 440000 | [8 empty] | #DIV/0!
2.6 | 0.7647 | 0.00829 | -0.1009 | 440000 | [8 empty] | #DIV/0!
2.8 | 0.7856 | 0.00842 | -0.1006 | 440000 | [8 empty] | #DIV/0!
3 | 0.8066 | 0.00855 | -0.1004 | 440000 | [8 empty] | #DIV/0!
3.2 | 0.8277 | 0.00868 | -0.1001 | 440000 | [8 empty] | #DIV/0!
3.4 | 0.8487 | 0.00882 | -0.0998 | 440000 | [8 empty] | #DIV/0!
3.6 | 0.8696 | 0.00895 | -0.0996 | 440000 | [8 empty] | #DIV/0!
3.8 | 0.8906 | 0.0091 | -0.0993 | 440000 | [8 empty] | #DIV/0!
4 | 0.9114 | 0.00924 | -0.099 | 440000 | [8 empty] | #DIV/0!
4.2 | 0.9321 | 0.00938 | -0.0987 | 440000 | [8 empty] | #DIV/0!
4.4 | 0.9526 | 0.00953 | -0.0983 | 440000 | [8 empty] | #DIV/0!
4.6 | 0.973 | 0.00967 | -0.098 | 440000 | [8 empty] | #DIV/0!
4.8 | 0.9935 | 0.00982 | -0.0976 | 440000 | [8 empty] | #DIV/0!
5 | 1.0138 | 0.00996 | -0.0972 | 440000 | [8 empty] | #DIV/0!
5.2 | 1.0338 | 0.01011 | -0.0968 | 440000 | [8 empty] | #DIV/0!
5.4 | 1.0532 | 0.01029 | -0.0963 | 440000 | [8 empty] | #DIV/0!
5.6 | 1.0729 | 0.01045 | -0.0958 | 440000 | [8 empty] | #DIV/0!
5.8 | 1.0927 | 0.01062 | -0.0954 | 440000 | [8 empty] | #DIV/0!
6 | 1.1124 | 0.0108 | -0.0949 | 440000 | [8 empty] | #DIV/0!
6.2 | 1.1318 | 0.011 | -0.0944 | 440000 | [8 empty] | #DIV/0!
6.4 | 1.1512 | 0.01119 | -0.0939 | 440000 | [8 empty] | #DIV/0!
6.6 | 1.1702 | 0.0114 | -0.0934 | 440000 | [8 empty] | #DIV/0!
6.8 | 1.1888 | 0.01163 | -0.0927 | 440000 | [8 empty] | #DIV/0!
7 | 1.2069 | 0.01189 | -0.092 | 440000 | [8 empty] | #DIV/0!
7.2 | 1.2245 | 0.01218 | -0.0913 | 440000 | [8 empty] | #DIV/0!
7.4 | 1.2417 | 0.0125 | -0.0904 | 440000 | [8 empty] | #DIV/0!
7.6 | 1.2579 | 0.01287 | -0.0894 | 440000 | [8 empty] | #DIV/0!
7.8 | 1.2729 | 0.01331 | -0.0883 | 440000 | [8 empty] | #DIV/0!
8 | 1.2866 | 0.01384 | -0.087 | 440000 | [8 empty] | #DIV/0!
8.2 | 1.299 | 0.01444 | -0.0854 | 440000 | [8 empty] | #DIV/0!
8.4 | 1.3104 | 0.0151 | -0.0838 | 440000 | [8 empty] | #DIV/0!
8.6 | 1.3199 | 0.01584 | -0.0818 | 440000 | [8 empty] | #DIV/0!
8.8 | 1.327 | 0.01662 | -0.0794 | 440000 | [8 empty] | #DIV/0!
9 | 1.334 | 0.01742 | -0.0771 | 440000 | [8 empty] | #DIV/0!
9.2 | 1.3414 | 0.01822 | -0.0749 | 440000 | [8 empty] | #DIV/0!
9.6 | 1.358 | 0.01974 | -0.0709 | 440000 | [8 empty] | #DIV/0!
9.8 | 1.3667 | 0.02048 | -0.0691 | 440000 | [8 empty] | #DIV/0!
10 | 1.3754 | 0.02123 | -0.0673 | 440000 | [8 empty] | #DIV/0!
10.2 | 1.3833 | 0.02205 | -0.0655 | 440000 | [8 empty] | #DIV/0!
10.4 | 1.3925 | 0.02279 | -0.0639 | 440000 | [8 empty] | #DIV/0!
10.6 | 1.3997 | 0.02369 | -0.0621 | 440000 | [8 empty] | #DIV/0!
10.8 | 1.4086 | 0.02449 | -0.0607 | 440000 | [8 empty] | #DIV/0!
11 | 1.4135 | 0.02558 | -0.0589 | 440000 | [8 empty] | #DIV/0!
11.2 | 1.4224 | 0.02644 | -0.0575 | 440000 | [8 empty] | #DIV/0!
11.4 | 1.4297 | 0.02743 | -0.0561 | 440000 | [8 empty] | #DIV/0!
11.6 | 1.4324 | 0.02878 | -0.0544 | 440000 | [8 empty] | #DIV/0!
11.8 | 1.4414 | 0.0297 | -0.0533 | 440000 | [8 empty] | #DIV/0!
12 | 1.448 | 0.03083 | -0.0521 | 440000 | [8 empty] | #DIV/0!
12.2 | 1.4509 | 0.03229 | -0.0508 | 440000 | [8 empty] | #DIV/0!
12.4 | 1.4566 | 0.03358 | -0.0497 | 440000 | [8 empty] | #DIV/0!
12.6 | 1.4627 | 0.03485 | -0.0487 | 440000 | [8 empty] | #DIV/0!
12.8 | 1.4668 | 0.03633 | -0.0477 | 440000 | [8 empty] | #DIV/0!
13 | 1.4676 | 0.03815 | -0.0466 | 440000 | [8 empty] | #DIV/0!
13.2 | 1.4739 | 0.03951 | -0.0459 | 440000 | [8 empty] | #DIV/0!
13.4 | 1.4781 | 0.0411 | -0.0452 | 440000 | [8 empty] | #DIV/0!
13.6 | 1.4791 | 0.04302 | -0.0444 | 440000 | [8 empty] | #DIV/0!
13.8 | 1.4814 | 0.04486 | -0.0438 | 440000 | [8 empty] | #DIV/0!
14 | 1.4853 | 0.04659 | -0.0433 | 440000 | [8 empty] | #DIV/0!
14.2 | 1.4876 | 0.04852 | -0.0429 | 440000 | [8 empty] | #DIV/0!
14.4 | 1.4859 | 0.05089 | -0.0424 | 440000 | [8 empty] | #DIV/0!
14.6 | 1.4901 | 0.05274 | -0.0421 | 440000 | [8 empty] | #DIV/0!
14.8 | 1.4921 | 0.05483 | -0.042 | 440000 | [8 empty] | #DIV/0!
15 | 1.4921 | 0.05717 | -0.0418 | 440000 | [8 empty] | #DIV/0!
15.2 | 1.4918 | 0.05959 | -0.0417 | 440000 | [8 empty] | #DIV/0!
15.4 | 1.4931 | 0.06188 | -0.0417 | 440000 | [8 empty] | #DIV/0!
15.6 | 1.4933 | 0.06433 | -0.0418 | 440000 | [8 empty] | #DIV/0!
15.8 | 1.4912 | 0.06703 | -0.0419 | 440000 | [8 empty] | #DIV/0!
16 | 1.4912 | 0.0696 | -0.0421 | 440000 | [8 empty] | #DIV/0!
16.2 | 1.4909 | 0.07224 | -0.0424 | 440000 | [8 empty] | #DIV/0!
16.4 | 1.4899 | 0.07496 | -0.0427 | 440000 | [8 empty] | #DIV/0!
16.6 | 1.487 | 0.07785 | -0.043 | 440000 | [8 empty] | #DIV/0!
16.8 | 1.486 | 0.08073 | -0.0435 | 440000 | [8 empty] | #DIV/0!
17 | 1.4845 | 0.08363 | -0.0441 | 440000 | [8 empty] | #DIV/0!
17.2 | 1.4828 | 0.08655 | -0.0447 | 440000 | [8 empty] | #DIV/0!
17.4 | 1.4802 | 0.08951 | -0.0453 | 440000 | [8 empty] | #DIV/0!
17.6 | 1.4777 | 0.0927 | -0.0461 | 440000 | [8 empty] | #DIV/0!
17.8 | 1.4755 | 0.09581 | -0.0469 | 440000 | [8 empty] | #DIV/0!
18 | 1.4736 | 0.09887 | -0.0479 | 440000 | [8 empty] | #DIV/0!
18.2 | 1.4719 | 0.10187 | -0.0488 | 440000 | [8 empty] | #DIV/0!
18.4 | 1.469 | 0.10509 | -0.0498 | 440000 | [8 empty] | #DIV/0!
18.6 | 1.4661 | 0.10844 | -0.051 | 440000 | [8 empty] | #DIV/0!
18.8 | 1.4639 | 0.11166 | -0.0522 | 440000 | [8 empty] | #DIV/0!
19 | 1.4624 | 0.11476 | -0.0535 | 440000 | [8 empty] | #DIV/0!
19.2 | 1.4615 | 0.11769 | -0.0547 | 440000 | [8 empty] | #DIV/0!
19.4 | 1.4585 | 0.12104 | -0.0562 | 440000 | [8 empty] | #DIV/0!
19.6 | 1.4553 | 0.12457 | -0.0578 | 440000 | [8 empty] | #DIV/0!
19.8 | 1.4531 | 0.1279 | -0.0595 | 440000 | [8 empty] | #DIV/0!
20 | 1.4517 | 0.13107 | -0.0612 | 440000 | [8 empty] | #DIV/0!
-9.6 | -0.4052 | 0.09101 | -0.0408 | 460000 | [8 empty] | #DIV/0!
-9.4 | -0.4594 | 0.07975 | -0.048 | 460000 | [8 empty] | #DIV/0!
-9.2 | -0.5888 | 0.02144 | -0.0941 | 460000 | [8 empty] | #DIV/0!
-9 | -0.5622 | 0.02088 | -0.0954 | 460000 | [8 empty] | #DIV/0!
-8.8 | -0.5342 | 0.02025 | -0.097 | 460000 | [8 empty] | #DIV/0!
-8.6 | -0.5051 | 0.01948 | -0.0987 | 460000 | [8 empty] | #DIV/0!
-8.4 | -0.4819 | 0.01876 | -0.0993 | 460000 | [8 empty] | #DIV/0!
-8.2 | -0.4528 | 0.01821 | -0.1009 | 460000 | [8 empty] | #DIV/0!
-8 | -0.4227 | 0.01758 | -0.1028 | 460000 | [8 empty] | #DIV/0!
-7.8 | -0.393 | 0.01683 | -0.1046 | 460000 | [8 empty] | #DIV/0!
-7.6 | -0.3702 | 0.01634 | -0.1048 | 460000 | [8 empty] | #DIV/0!
-7.4 | -0.3425 | 0.01585 | -0.106 | 460000 | [8 empty] | #DIV/0!
-7.2 | -0.3143 | 0.01536 | -0.1073 | 460000 | [8 empty] | #DIV/0!
-7 | -0.2926 | 0.0148 | -0.1073 | 460000 | [8 empty] | #DIV/0!
-6.8 | -0.2667 | 0.01436 | -0.1081 | 460000 | [8 empty] | #DIV/0!
-6.6 | -0.2435 | 0.01397 | -0.1082 | 460000 | [8 empty] | #DIV/0!
-6.4 | -0.2195 | 0.0136 | -0.1085 | 460000 | [8 empty] | #DIV/0!
-6.2 | -0.1972 | 0.01309 | -0.1085 | 460000 | [8 empty] | #DIV/0!
-6 | -0.1745 | 0.01275 | -0.1086 | 460000 | [8 empty] | #DIV/0!
-5.8 | -0.1523 | 0.01246 | -0.1084 | 460000 | [8 empty] | #DIV/0!
-5.6 | -0.1301 | 0.01206 | -0.1084 | 460000 | [8 empty] | #DIV/0!
-5.4 | -0.1087 | 0.01179 | -0.108 | 460000 | [8 empty] | #DIV/0!
-5.2 | -0.0865 | 0.01146 | -0.1079 | 460000 | [8 empty] | #DIV/0!
-5 | -0.0647 | 0.01122 | -0.1077 | 460000 | [8 empty] | #DIV/0!
-4.8 | -0.0433 | 0.01094 | -0.1074 | 460000 | [8 empty] | #DIV/0!
-4.6 | -0.0214 | 0.01068 | -0.1072 | 460000 | [8 empty] | #DIV/0!
-4.4 | 0.0008 | 0.01044 | -0.1071 | 460000 | [8 empty] | #DIV/0!
-4.2 | 0.0224 | 0.01022 | -0.1068 | 460000 | [8 empty] | #DIV/0!
-4 | 0.0442 | 0.01002 | -0.1066 | 460000 | [8 empty] | #DIV/0!
-3.8 | 0.0662 | 0.00984 | -0.1065 | 460000 | [8 empty] | #DIV/0!
-3.6 | 0.0882 | 0.00968 | -0.1063 | 460000 | [8 empty] | #DIV/0!
-3.4 | 0.1103 | 0.00953 | -0.1062 | 460000 | [8 empty] | #DIV/0!
-3.2 | 0.1324 | 0.00938 | -0.106 | 460000 | [8 empty] | #DIV/0!
-3 | 0.1544 | 0.00924 | -0.1059 | 460000 | [8 empty] | #DIV/0!
-2.8 | 0.1765 | 0.00911 | -0.1057 | 460000 | [8 empty] | #DIV/0!
-2.6 | 0.1984 | 0.00898 | -0.1056 | 460000 | [8 empty] | #DIV/0!
-2.4 | 0.2204 | 0.00885 | -0.1054 | 460000 | [8 empty] | #DIV/0!
-2.2 | 0.2423 | 0.00875 | -0.1053 | 460000 | [8 empty] | #DIV/0!
-2 | 0.2642 | 0.00867 | -0.1052 | 460000 | [8 empty] | #DIV/0!
-1.8 | 0.2861 | 0.00858 | -0.105 | 460000 | [8 empty] | #DIV/0!
-1.6 | 0.3081 | 0.0085 | -0.1049 | 460000 | [8 empty] | #DIV/0!
-1.4 | 0.3299 | 0.00842 | -0.1047 | 460000 | [8 empty] | #DIV/0!
-1.2 | 0.3516 | 0.00833 | -0.1046 | 460000 | [8 empty] | #DIV/0!
-1 | 0.3732 | 0.00823 | -0.1044 | 460000 | [8 empty] | #DIV/0!
-0.8 | 0.3946 | 0.00809 | -0.1042 | 460000 | [8 empty] | #DIV/0!
-0.6 | 0.4153 | 0.00786 | -0.104 | 460000 | [8 empty] | #DIV/0!
-0.4 | 0.4351 | 0.00757 | -0.1035 | 460000 | [8 empty] | #DIV/0!
-0.2 | 0.4539 | 0.00732 | -0.1026 | 460000 | [8 empty] | #DIV/0!
0 | 0.4704 | 0.00708 | -0.101 | 460000 | [8 empty] | #DIV/0!
0.2 | 0.491 | 0.00696 | -0.0999 | 460000 | [8 empty] | #DIV/0!
0.4 | 0.5333 | 0.00699 | -0.1041 | 460000 | [8 empty] | #DIV/0!
0.6 | 0.5575 | 0.00708 | -0.1045 | 460000 | [8 empty] | #DIV/0!
0.8 | 0.5778 | 0.00717 | -0.1041 | 460000 | [8 empty] | #DIV/0!
1 | 0.5983 | 0.00727 | -0.1036 | 460000 | [8 empty] | #DIV/0!
1.2 | 0.6189 | 0.00736 | -0.1033 | 460000 | [8 empty] | #DIV/0!
1.4 | 0.6395 | 0.00747 | -0.1029 | 460000 | [8 empty] | #DIV/0!
1.6 | 0.6603 | 0.00758 | -0.1025 | 460000 | [8 empty] | #DIV/0!
1.8 | 0.6811 | 0.00769 | -0.1022 | 460000 | [8 empty] | #DIV/0!
2 | 0.7019 | 0.00781 | -0.1018 | 460000 | [8 empty] | #DIV/0!
2.2 | 0.7228 | 0.00793 | -0.1015 | 460000 | [8 empty] | #DIV/0!
2.4 | 0.7437 | 0.00806 | -0.1012 | 460000 | [8 empty] | #DIV/0!
2.6 | 0.7646 | 0.00818 | -0.1009 | 460000 | [8 empty] | #DIV/0!
2.8 | 0.7856 | 0.00831 | -0.1006 | 460000 | [8 empty] | #DIV/0!
3 | 0.8066 | 0.00844 | -0.1004 | 460000 | [8 empty] | #DIV/0!
3.2 | 0.8277 | 0.00856 | -0.1001 | 460000 | [8 empty] | #DIV/0!
3.4 | 0.8488 | 0.00869 | -0.0998 | 460000 | [8 empty] | #DIV/0!
3.6 | 0.8698 | 0.00882 | -0.0996 | 460000 | [8 empty] | #DIV/0!
3.8 | 0.8908 | 0.00895 | -0.0993 | 460000 | [8 empty] | #DIV/0!
4 | 0.9117 | 0.00909 | -0.0991 | 460000 | [8 empty] | #DIV/0!
4.2 | 0.9324 | 0.00923 | -0.0987 | 460000 | [8 empty] | #DIV/0!
4.4 | 0.953 | 0.00938 | -0.0984 | 460000 | [8 empty] | #DIV/0!
4.6 | 0.9735 | 0.00952 | -0.0981 | 460000 | [8 empty] | #DIV/0!
4.8 | 0.9939 | 0.00966 | -0.0977 | 460000 | [8 empty] | #DIV/0!
5 | 1.0142 | 0.00982 | -0.0973 | 460000 | [8 empty] | #DIV/0!
5.2 | 1.0339 | 0.00998 | -0.0968 | 460000 | [8 empty] | #DIV/0!
5.4 | 1.0537 | 0.01014 | -0.0964 | 460000 | [8 empty] | #DIV/0!
5.6 | 1.0734 | 0.01031 | -0.0959 | 460000 | [8 empty] | #DIV/0!
5.8 | 1.0932 | 0.01049 | -0.0955 | 460000 | [8 empty] | #DIV/0!
6 | 1.113 | 0.01066 | -0.095 | 460000 | [8 empty] | #DIV/0!
6.2 | 1.1327 | 0.01084 | -0.0946 | 460000 | [8 empty] | #DIV/0!
6.4 | 1.152 | 0.01105 | -0.0941 | 460000 | [8 empty] | #DIV/0!
6.6 | 1.171 | 0.01126 | -0.0935 | 460000 | [8 empty] | #DIV/0!
6.8 | 1.1896 | 0.0115 | -0.0929 | 460000 | [8 empty] | #DIV/0!
7 | 1.2079 | 0.01175 | -0.0922 | 460000 | [8 empty] | #DIV/0!
7.2 | 1.2255 | 0.01205 | -0.0915 | 460000 | [8 empty] | #DIV/0!
7.4 | 1.2425 | 0.01238 | -0.0906 | 460000 | [8 empty] | #DIV/0!
7.6 | 1.2586 | 0.01276 | -0.0896 | 460000 | [8 empty] | #DIV/0!
7.8 | 1.2735 | 0.01322 | -0.0885 | 460000 | [8 empty] | #DIV/0!
8 | 1.2872 | 0.01376 | -0.0871 | 460000 | [8 empty] | #DIV/0!
8.2 | 1.2996 | 0.01437 | -0.0856 | 460000 | [8 empty] | #DIV/0!
8.4 | 1.3111 | 0.01503 | -0.084 | 460000 | [8 empty] | #DIV/0!
8.6 | 1.3206 | 0.01577 | -0.082 | 460000 | [8 empty] | #DIV/0!
8.8 | 1.3279 | 0.01653 | -0.0797 | 460000 | [8 empty] | #DIV/0!
9 | 1.3354 | 0.01731 | -0.0774 | 460000 | [8 empty] | #DIV/0!
9.2 | 1.3433 | 0.01808 | -0.0753 | 460000 | [8 empty] | #DIV/0!
9.4 | 1.3517 | 0.01882 | -0.0732 | 460000 | [8 empty] | #DIV/0!
9.6 | 1.3602 | 0.01957 | -0.0713 | 460000 | [8 empty] | #DIV/0!
9.8 | 1.369 | 0.0203 | -0.0694 | 460000 | [8 empty] | #DIV/0!
10 | 1.3784 | 0.02101 | -0.0677 | 460000 | [8 empty] | #DIV/0!
10.2 | 1.3875 | 0.02174 | -0.0661 | 460000 | [8 empty] | #DIV/0!
10.4 | 1.3949 | 0.0226 | -0.0643 | 460000 | [8 empty] | #DIV/0!
10.6 | 1.4046 | 0.02333 | -0.0628 | 460000 | [8 empty] | #DIV/0!
10.8 | 1.4117 | 0.02424 | -0.0611 | 460000 | [8 empty] | #DIV/0!
11 | 1.4193 | 0.02514 | -0.0595 | 460000 | [8 empty] | #DIV/0!
11.2 | 1.4277 | 0.02602 | -0.0581 | 460000 | [8 empty] | #DIV/0!
11.4 | 1.4325 | 0.02717 | -0.0565 | 460000 | [8 empty] | #DIV/0!
11.6 | 1.4402 | 0.02815 | -0.0552 | 460000 | [8 empty] | #DIV/0!
11.8 | 1.4478 | 0.02916 | -0.0539 | 460000 | [8 empty] | #DIV/0!
12 | 1.4522 | 0.03045 | -0.0526 | 460000 | [8 empty] | #DIV/0!
12.2 | 1.4572 | 0.03174 | -0.0513 | 460000 | [8 empty] | #DIV/0!
12.4 | 1.4641 | 0.0329 | -0.0503 | 460000 | [8 empty] | #DIV/0!
12.6 | 1.4692 | 0.03424 | -0.0492 | 460000 | [8 empty] | #DIV/0!
12.8 | 1.4694 | 0.03605 | -0.048 | 460000 | [8 empty] | #DIV/0!
13 | 1.4769 | 0.03727 | -0.0472 | 460000 | [8 empty] | #DIV/0!
13.2 | 1.4818 | 0.03874 | -0.0464 | 460000 | [8 empty] | #DIV/0!
13.4 | 1.484 | 0.0405 | -0.0456 | 460000 | [8 empty] | #DIV/0!
13.6 | 1.4856 | 0.04235 | -0.0448 | 460000 | [8 empty] | #DIV/0!
13.8 | 1.4904 | 0.04395 | -0.0442 | 460000 | [8 empty] | #DIV/0!
14 | 1.4934 | 0.04576 | -0.0437 | 460000 | [8 empty] | #DIV/0!
14.2 | 1.4925 | 0.04799 | -0.0432 | 460000 | [8 empty] | #DIV/0!
14.4 | 1.4962 | 0.04982 | -0.0428 | 460000 | [8 empty] | #DIV/0!
14.6 | 1.4989 | 0.0518 | -0.0425 | 460000 | [8 empty] | #DIV/0!
14.8 | 1.4995 | 0.05402 | -0.0423 | 460000 | [8 empty] | #DIV/0!
15 | 1.4986 | 0.05645 | -0.0421 | 460000 | [8 empty] | #DIV/0!
15.2 | 1.5007 | 0.05862 | -0.042 | 460000 | [8 empty] | #DIV/0!
15.4 | 1.5013 | 0.06098 | -0.042 | 460000 | [8 empty] | #DIV/0!
15.6 | 1.4996 | 0.06362 | -0.0421 | 460000 | [8 empty] | #DIV/0!
15.8 | 1.4994 | 0.06615 | -0.0422 | 460000 | [8 empty] | #DIV/0!
16 | 1.4994 | 0.0687 | -0.0424 | 460000 | [8 empty] | #DIV/0!
16.2 | 1.4985 | 0.07139 | -0.0427 | 460000 | [8 empty] | #DIV/0!
16.4 | 1.4952 | 0.07433 | -0.0429 | 460000 | [8 empty] | #DIV/0!
16.6 | 1.4947 | 0.07709 | -0.0434 | 460000 | [8 empty] | #DIV/0!
16.8 | 1.4934 | 0.07994 | -0.0438 | 460000 | [8 empty] | #DIV/0!
17 | 1.4915 | 0.08286 | -0.0444 | 460000 | [8 empty] | #DIV/0!
17.2 | 1.4881 | 0.08593 | -0.045 | 460000 | [8 empty] | #DIV/0!
17.4 | 1.4861 | 0.08901 | -0.0457 | 460000 | [8 empty] | #DIV/0!
17.6 | 1.484 | 0.09209 | -0.0464 | 460000 | [8 empty] | #DIV/0!
17.8 | 1.4818 | 0.09518 | -0.0473 | 460000 | [8 empty] | #DIV/0!
18 | 1.4792 | 0.09828 | -0.0481 | 460000 | [8 empty] | #DIV/0!
18.2 | 1.476 | 0.10153 | -0.0491 | 460000 | [8 empty] | #DIV/0!
18.4 | 1.4733 | 0.10482 | -0.0502 | 460000 | [8 empty] | #DIV/0!
18.6 | 1.4709 | 0.10804 | -0.0513 | 460000 | [8 empty] | #DIV/0!
18.8 | 1.4689 | 0.1112 | -0.0525 | 460000 | [8 empty] | #DIV/0!
19 | 1.4671 | 0.11428 | -0.0537 | 460000 | [8 empty] | #DIV/0!
19.2 | 1.4638 | 0.1177 | -0.0551 | 460000 | [8 empty] | #DIV/0!
19.4 | 1.4609 | 0.12112 | -0.0567 | 460000 | [8 empty] | #DIV/0!
19.6 | 1.4586 | 0.12443 | -0.0582 | 460000 | [8 empty] | #DIV/0!
19.8 | 1.457 | 0.12762 | -0.0598 | 460000 | [8 empty] | #DIV/0!
20 | 1.4561 | 0.13063 | -0.0613 | 460000 | [8 empty] | #DIV/0!
-10 | -0.6832 | 0.02409 | -0.0905 | 480000 | [8 empty] | #DIV/0!
-9.8 | -0.66 | 0.02287 | -0.0917 | 480000 | [8 empty] | #DIV/0!
-9.6 | -0.6331 | 0.02237 | -0.0931 | 480000 | [8 empty] | #DIV/0!
-9 | -0.5567 | 0.02014 | -0.0966 | 480000 | [8 empty] | #DIV/0!
-8.8 | -0.5283 | 0.0196 | -0.0983 | 480000 | [8 empty] | #DIV/0!
-8.6 | -0.5016 | 0.01897 | -0.0995 | 480000 | [8 empty] | #DIV/0!
-8.4 | -0.4759 | 0.01819 | -0.1005 | 480000 | [8 empty] | #DIV/0!
-8.2 | -0.4466 | 0.01763 | -0.1022 | 480000 | [8 empty] | #DIV/0!
-8 | -0.4166 | 0.01706 | -0.104 | 480000 | [8 empty] | #DIV/0!
-7.8 | -0.39 | 0.01655 | -0.105 | 480000 | [8 empty] | #DIV/0!
-7.6 | -0.3654 | 0.01587 | -0.1057 | 480000 | [8 empty] | #DIV/0!
-7.4 | -0.3381 | 0.0154 | -0.1069 | 480000 | [8 empty] | #DIV/0!
-7.2 | -0.3123 | 0.01495 | -0.1076 | 480000 | [8 empty] | #DIV/0!
-7 | -0.289 | 0.01455 | -0.1078 | 480000 | [8 empty] | #DIV/0!
-6.8 | -0.2638 | 0.01397 | -0.1086 | 480000 | [8 empty] | #DIV/0!
-6.6 | -0.2422 | 0.01362 | -0.1084 | 480000 | [8 empty] | #DIV/0!
-6.4 | -0.2178 | 0.01323 | -0.1087 | 480000 | [8 empty] | #DIV/0!
-6.2 | -0.1967 | 0.01282 | -0.1085 | 480000 | [8 empty] | #DIV/0!
-6 | -0.1734 | 0.01244 | -0.1086 | 480000 | [8 empty] | #DIV/0!
-5.8 | -0.1524 | 0.01216 | -0.1083 | 480000 | [8 empty] | #DIV/0!
-5.6 | -0.1301 | 0.0118 | -0.1082 | 480000 | [8 empty] | #DIV/0!
-5.4 | -0.1086 | 0.01152 | -0.1079 | 480000 | [8 empty] | #DIV/0!
-5.2 | -0.0871 | 0.01126 | -0.1076 | 480000 | [8 empty] | #DIV/0!
-5 | -0.0649 | 0.01098 | -0.1075 | 480000 | [8 empty] | #DIV/0!
-4.8 | -0.0433 | 0.01071 | -0.1073 | 480000 | [8 empty] | #DIV/0!
-4.6 | -0.0217 | 0.01048 | -0.107 | 480000 | [8 empty] | #DIV/0!
-4.4 | 0.0002 | 0.01026 | -0.1068 | 480000 | [8 empty] | #DIV/0!
-4.2 | 0.0223 | 0.01004 | -0.1067 | 480000 | [8 empty] | #DIV/0!
-4 | 0.0443 | 0.00984 | -0.1065 | 480000 | [8 empty] | #DIV/0!
-3.8 | 0.0661 | 0.00967 | -0.1063 | 480000 | [8 empty] | #DIV/0!
-3.6 | 0.088 | 0.00952 | -0.1061 | 480000 | [8 empty] | #DIV/0!
-3.4 | 0.1101 | 0.00938 | -0.106 | 480000 | [8 empty] | #DIV/0!
-3.2 | 0.1322 | 0.00925 | -0.1059 | 480000 | [8 empty] | #DIV/0!
-3 | 0.1542 | 0.0091 | -0.1057 | 480000 | [8 empty] | #DIV/0!
-2.8 | 0.1763 | 0.00898 | -0.1056 | 480000 | [8 empty] | #DIV/0!
-2.6 | 0.1983 | 0.00885 | -0.1055 | 480000 | [8 empty] | #DIV/0!
-2.4 | 0.2202 | 0.00873 | -0.1053 | 480000 | [8 empty] | #DIV/0!
-2.2 | 0.2422 | 0.00863 | -0.1052 | 480000 | [8 empty] | #DIV/0!
-2 | 0.2641 | 0.00855 | -0.105 | 480000 | [8 empty] | #DIV/0!
-1.8 | 0.2861 | 0.00848 | -0.1049 | 480000 | [8 empty] | #DIV/0!
-1.6 | 0.308 | 0.0084 | -0.1048 | 480000 | [8 empty] | #DIV/0!
-1.4 | 0.3299 | 0.00832 | -0.1046 | 480000 | [8 empty] | #DIV/0!
-1.2 | 0.3516 | 0.00824 | -0.1045 | 480000 | [8 empty] | #DIV/0!
-1 | 0.3733 | 0.00815 | -0.1043 | 480000 | [8 empty] | #DIV/0!
-0.8 | 0.3947 | 0.00802 | -0.1041 | 480000 | [8 empty] | #DIV/0!
-0.6 | 0.4156 | 0.00782 | -0.1039 | 480000 | [8 empty] | #DIV/0!
-0.4 | 0.4356 | 0.00754 | -0.1035 | 480000 | [8 empty] | #DIV/0!
-0.2 | 0.4548 | 0.00729 | -0.1028 | 480000 | [8 empty] | #DIV/0!
0 | 0.4723 | 0.00705 | -0.1014 | 480000 | [8 empty] | #DIV/0!
0.2 | 0.4887 | 0.00688 | -0.0995 | 480000 | [8 empty] | #DIV/0!
0.4 | 0.5273 | 0.0069 | -0.1028 | 480000 | [8 empty] | #DIV/0!
0.6 | 0.5575 | 0.00697 | -0.1045 | 480000 | [8 empty] | #DIV/0!
0.8 | 0.5778 | 0.00706 | -0.1041 | 480000 | [8 empty] | #DIV/0!
1 | 0.5982 | 0.00716 | -0.1036 | 480000 | [8 empty] | #DIV/0!
1.2 | 0.6188 | 0.00726 | -0.1032 | 480000 | [8 empty] | #DIV/0!
1.4 | 0.6394 | 0.00737 | -0.1028 | 480000 | [8 empty] | #DIV/0!
1.6 | 0.6602 | 0.00747 | -0.1025 | 480000 | [8 empty] | #DIV/0!
1.8 | 0.6811 | 0.00758 | -0.1022 | 480000 | [8 empty] | #DIV/0!
2 | 0.702 | 0.0077 | -0.1018 | 480000 | [8 empty] | #DIV/0!
2.2 | 0.7229 | 0.00781 | -0.1015 | 480000 | [8 empty] | #DIV/0!
2.4 | 0.7438 | 0.00793 | -0.1012 | 480000 | [8 empty] | #DIV/0!
2.6 | 0.7648 | 0.00806 | -0.1009 | 480000 | [8 empty] | #DIV/0!
2.8 | 0.7858 | 0.00818 | -0.1007 | 480000 | [8 empty] | #DIV/0!
3 | 0.8069 | 0.00831 | -0.1004 | 480000 | [8 empty] | #DIV/0!
3.2 | 0.8279 | 0.00844 | -0.1001 | 480000 | [8 empty] | #DIV/0!
3.4 | 0.8489 | 0.00857 | -0.0999 | 480000 | [8 empty] | #DIV/0!
3.8 | 0.891 | 0.00884 | -0.0994 | 480000 | [8 empty] | #DIV/0!
4 | 0.9119 | 0.00897 | -0.0991 | 480000 | [8 empty] | #DIV/0!
4.2 | 0.9326 | 0.00911 | -0.0988 | 480000 | [8 empty] | #DIV/0!
4.4 | 0.9531 | 0.00926 | -0.0984 | 480000 | [8 empty] | #DIV/0!
4.6 | 0.9737 | 0.0094 | -0.0981 | 480000 | [8 empty] | #DIV/0!
4.8 | 0.9942 | 0.00954 | -0.0978 | 480000 | [8 empty] | #DIV/0!
5 | 1.0144 | 0.00969 | -0.0974 | 480000 | [8 empty] | #DIV/0!
5.2 | 1.0344 | 0.00984 | -0.097 | 480000 | [8 empty] | #DIV/0!
5.4 | 1.054 | 0.01002 | -0.0965 | 480000 | [8 empty] | #DIV/0!
5.6 | 1.074 | 0.01018 | -0.096 | 480000 | [8 empty] | #DIV/0!
5.8 | 1.094 | 0.01035 | -0.0956 | 480000 | [8 empty] | #DIV/0!
6 | 1.1138 | 0.01052 | -0.0952 | 480000 | [8 empty] | #DIV/0!
6.2 | 1.1333 | 0.01072 | -0.0947 | 480000 | [8 empty] | #DIV/0!
6.4 | 1.1527 | 0.01092 | -0.0942 | 480000 | [8 empty] | #DIV/0!
6.6 | 1.1718 | 0.01113 | -0.0937 | 480000 | [8 empty] | #DIV/0!
6.8 | 1.1905 | 0.01137 | -0.0931 | 480000 | [8 empty] | #DIV/0!
7 | 1.2086 | 0.01164 | -0.0924 | 480000 | [8 empty] | #DIV/0!
7.2 | 1.2263 | 0.01193 | -0.0917 | 480000 | [8 empty] | #DIV/0!
7.4 | 1.2433 | 0.01227 | -0.0908 | 480000 | [8 empty] | #DIV/0!
7.6 | 1.2592 | 0.01267 | -0.0898 | 480000 | [8 empty] | #DIV/0!
7.8 | 1.274 | 0.01315 | -0.0886 | 480000 | [8 empty] | #DIV/0!
8 | 1.2877 | 0.01369 | -0.0873 | 480000 | [8 empty] | #DIV/0!
8.2 | 1.3002 | 0.0143 | -0.0858 | 480000 | [8 empty] | #DIV/0!
8.4 | 1.3117 | 0.01497 | -0.0841 | 480000 | [8 empty] | #DIV/0!
8.6 | 1.3213 | 0.01571 | -0.0822 | 480000 | [8 empty] | #DIV/0!
8.8 | 1.3289 | 0.01646 | -0.0799 | 480000 | [8 empty] | #DIV/0!
9.2 | 1.3449 | 0.01796 | -0.0756 | 480000 | [8 empty] | #DIV/0!
9.4 | 1.3535 | 0.01868 | -0.0736 | 480000 | [8 empty] | #DIV/0!
9.6 | 1.3628 | 0.01938 | -0.0717 | 480000 | [8 empty] | #DIV/0!
9.8 | 1.3721 | 0.02008 | -0.0699 | 480000 | [8 empty] | #DIV/0!
10 | 1.3807 | 0.02083 | -0.0681 | 480000 | [8 empty] | #DIV/0!
10.2 | 1.3906 | 0.02151 | -0.0665 | 480000 | [8 empty] | #DIV/0!
10.4 | 1.3991 | 0.0223 | -0.0648 | 480000 | [8 empty] | #DIV/0!
10.6 | 1.4082 | 0.02305 | -0.0633 | 480000 | [8 empty] | #DIV/0!
10.8 | 1.4149 | 0.02399 | -0.0615 | 480000 | [8 empty] | #DIV/0!
11 | 1.4244 | 0.02476 | -0.0601 | 480000 | [8 empty] | #DIV/0!
11.2 | 1.4313 | 0.02573 | -0.0586 | 480000 | [8 empty] | #DIV/0!
11.4 | 1.4377 | 0.02675 | -0.057 | 480000 | [8 empty] | #DIV/0!
11.6 | 1.4463 | 0.02766 | -0.0558 | 480000 | [8 empty] | #DIV/0!
11.8 | 1.4524 | 0.02877 | -0.0544 | 480000 | [8 empty] | #DIV/0!
12 | 1.4565 | 0.03007 | -0.053 | 480000 | [8 empty] | #DIV/0!
12.2 | 1.4644 | 0.03112 | -0.0519 | 480000 | [8 empty] | #DIV/0!
12.4 | 1.4705 | 0.03232 | -0.0508 | 480000 | [8 empty] | #DIV/0!
12.6 | 1.4722 | 0.03394 | -0.0495 | 480000 | [8 empty] | #DIV/0!
12.8 | 1.4788 | 0.03519 | -0.0486 | 480000 | [8 empty] | #DIV/0!
13 | 1.4846 | 0.03654 | -0.0477 | 480000 | [8 empty] | #DIV/0!
13.2 | 1.488 | 0.03813 | -0.0468 | 480000 | [8 empty] | #DIV/0!
13.4 | 1.4888 | 0.04001 | -0.0459 | 480000 | [8 empty] | #DIV/0!
13.6 | 1.4946 | 0.04146 | -0.0453 | 480000 | [8 empty] | #DIV/0!
13.8 | 1.4984 | 0.04313 | -0.0447 | 480000 | [8 empty] | #DIV/0!
14 | 1.4989 | 0.04517 | -0.044 | 480000 | [8 empty] | #DIV/0!
14.2 | 1.5016 | 0.04704 | -0.0436 | 480000 | [8 empty] | #DIV/0!
14.4 | 1.5051 | 0.04888 | -0.0432 | 480000 | [8 empty] | #DIV/0!
14.6 | 1.5066 | 0.05096 | -0.0429 | 480000 | [8 empty] | #DIV/0!
14.8 | 1.5048 | 0.05342 | -0.0425 | 480000 | [8 empty] | #DIV/0!
15 | 1.508 | 0.05542 | -0.0424 | 480000 | [8 empty] | #DIV/0!
15.2 | 1.5093 | 0.05767 | -0.0423 | 480000 | [8 empty] | #DIV/0!
15.4 | 1.5081 | 0.06021 | -0.0423 | 480000 | [8 empty] | #DIV/0!
15.6 | 1.5076 | 0.06273 | -0.0423 | 480000 | [8 empty] | #DIV/0!
15.8 | 1.5082 | 0.06517 | -0.0424 | 480000 | [8 empty] | #DIV/0!
16 | 1.5076 | 0.06778 | -0.0426 | 480000 | [8 empty] | #DIV/0!
16.2 | 1.5043 | 0.07071 | -0.0429 | 480000 | [8 empty] | #DIV/0!
16.4 | 1.5039 | 0.07339 | -0.0432 | 480000 | [8 empty] | #DIV/0!
16.6 | 1.5028 | 0.07617 | -0.0436 | 480000 | [8 empty] | #DIV/0!
16.8 | 1.501 | 0.07906 | -0.0441 | 480000 | [8 empty] | #DIV/0!
17 | 1.4971 | 0.08219 | -0.0446 | 480000 | [8 empty] | #DIV/0!
17.2 | 1.4954 | 0.08518 | -0.0452 | 480000 | [8 empty] | #DIV/0!
17.4 | 1.4933 | 0.08822 | -0.0459 | 480000 | [8 empty] | #DIV/0!
17.6 | 1.4909 | 0.09131 | -0.0466 | 480000 | [8 empty] | #DIV/0!
17.8 | 1.4877 | 0.09449 | -0.0475 | 480000 | [8 empty] | #DIV/0!
18 | 1.4843 | 0.09776 | -0.0483 | 480000 | [8 empty] | #DIV/0!
18.2 | 1.4816 | 0.101 | -0.0493 | 480000 | [8 empty] | #DIV/0!
18.4 | 1.4791 | 0.10422 | -0.0504 | 480000 | [8 empty] | #DIV/0!
18.6 | 1.4766 | 0.10744 | -0.0515 | 480000 | [8 empty] | #DIV/0!
18.8 | 1.4737 | 0.11066 | -0.0527 | 480000 | [8 empty] | #DIV/0!
19 | 1.4704 | 0.11409 | -0.054 | 480000 | [8 empty] | #DIV/0!
19.2 | 1.4675 | 0.11747 | -0.0554 | 480000 | [8 empty] | #DIV/0!
19.4 | 1.4651 | 0.12078 | -0.0569 | 480000 | [8 empty] | #DIV/0!
19.6 | 1.4631 | 0.12402 | -0.0584 | 480000 | [8 empty] | #DIV/0!
19.8 | 1.4613 | 0.12715 | -0.0599 | 480000 | [8 empty] | #DIV/0!
20 | 1.4585 | 0.13051 | -0.0616 | 480000 | [8 empty] | #DIV/0!
-10 | -0.679 | 0.02335 | -0.0916 | 500000 | [8 empty] | #DIV/0!
-9.8 | -0.6544 | 0.02231 | -0.0929 | 500000 | [8 empty] | #DIV/0!
-9.6 | -0.628 | 0.02157 | -0.0944 | 500000 | [8 empty] | #DIV/0!
-9.4 | -0.6025 | 0.0211 | -0.0955 | 500000 | [8 empty] | #DIV/0!
-9.2 | -0.5779 | 0.02038 | -0.0964 | 500000 | [8 empty] | #DIV/0!
-9 | -0.5513 | 0.01952 | -0.0978 | 500000 | [8 empty] | #DIV/0!
-8.8 | -0.5226 | 0.01899 | -0.0995 | 500000 | [8 empty] | #DIV/0!
-8.6 | -0.4969 | 0.01845 | -0.1004 | 500000 | [8 empty] | #DIV/0!
-8.4 | -0.4696 | 0.01785 | -0.1017 | 500000 | [8 empty] | #DIV/0!
-8.2 | -0.4407 | 0.0171 | -0.1034 | 500000 | [8 empty] | #DIV/0!
-8 | -0.4113 | 0.01658 | -0.1051 | 500000 | [8 empty] | #DIV/0!
-7.8 | -0.3865 | 0.01609 | -0.1057 | 500000 | [8 empty] | #DIV/0!
-7.6 | -0.361 | 0.01552 | -0.1065 | 500000 | [8 empty] | #DIV/0!
-7.4 | -0.3343 | 0.01498 | -0.1076 | 500000 | [8 empty] | #DIV/0!
-7.2 | -0.3111 | 0.01458 | -0.1078 | 500000 | [8 empty] | #DIV/0!
-7 | -0.2865 | 0.01418 | -0.1083 | 500000 | [8 empty] | #DIV/0!
-6.8 | -0.2621 | 0.01367 | -0.1087 | 500000 | [8 empty] | #DIV/0!
-6.6 | -0.2408 | 0.01329 | -0.1086 | 500000 | [8 empty] | #DIV/0!
-6.4 | -0.217 | 0.01291 | -0.1088 | 500000 | [8 empty] | #DIV/0!
-6.2 | -0.1958 | 0.01261 | -0.1085 | 500000 | [8 empty] | #DIV/0!
-6 | -0.1739 | 0.01218 | -0.1084 | 500000 | [8 empty] | #DIV/0!
-5.8 | -0.1521 | 0.01189 | -0.1082 | 500000 | [8 empty] | #DIV/0!
-5.6 | -0.1305 | 0.01164 | -0.1079 | 500000 | [8 empty] | #DIV/0!
-5.4 | -0.1083 | 0.01128 | -0.1078 | 500000 | [8 empty] | #DIV/0!
-5.2 | -0.0871 | 0.01106 | -0.1075 | 500000 | [8 empty] | #DIV/0!
-5 | -0.0656 | 0.01078 | -0.1073 | 500000 | [8 empty] | #DIV/0!
-4.8 | -0.0435 | 0.01053 | -0.1071 | 500000 | [8 empty] | #DIV/0!
-4.6 | -0.0216 | 0.01032 | -0.1069 | 500000 | [8 empty] | #DIV/0!
-4.4 | 0.0001 | 0.01011 | -0.1067 | 500000 | [8 empty] | #DIV/0!
-4.2 | 0.0219 | 0.00989 | -0.1065 | 500000 | [8 empty] | #DIV/0!
-4 | 0.0439 | 0.0097 | -0.1063 | 500000 | [8 empty] | #DIV/0!
-3.8 | 0.0659 | 0.00953 | -0.1062 | 500000 | [8 empty] | #DIV/0!
-3.6 | 0.088 | 0.00938 | -0.106 | 500000 | [8 empty] | #DIV/0!
-3.4 | 0.1101 | 0.00924 | -0.1059 | 500000 | [8 empty] | #DIV/0!
-3.2 | 0.1322 | 0.00911 | -0.1057 | 500000 | [8 empty] | #DIV/0!
-3 | 0.1542 | 0.00898 | -0.1056 | 500000 | [8 empty] | #DIV/0!
-2.8 | 0.1762 | 0.00886 | -0.1055 | 500000 | [8 empty] | #DIV/0!
-2.6 | 0.1982 | 0.00873 | -0.1053 | 500000 | [8 empty] | #DIV/0!
-2.2 | 0.2421 | 0.00852 | -0.1051 | 500000 | [8 empty] | #DIV/0!
-2 | 0.2641 | 0.00844 | -0.1049 | 500000 | [8 empty] | #DIV/0!
-1.8 | 0.286 | 0.00837 | -0.1048 | 500000 | [8 empty] | #DIV/0!
-1.6 | 0.308 | 0.0083 | -0.1047 | 500000 | [8 empty] | #DIV/0!
-1.4 | 0.3298 | 0.00823 | -0.1045 | 500000 | [8 empty] | #DIV/0!
-1.2 | 0.3516 | 0.00815 | -0.1044 | 500000 | [8 empty] | #DIV/0!
-1 | 0.3733 | 0.00807 | -0.1042 | 500000 | [8 empty] | #DIV/0!
-0.8 | 0.3948 | 0.00796 | -0.1041 | 500000 | [8 empty] | #DIV/0!
-0.6 | 0.4159 | 0.00777 | -0.1039 | 500000 | [8 empty] | #DIV/0!
-0.4 | 0.4361 | 0.0075 | -0.1035 | 500000 | [8 empty] | #DIV/0!
-0.2 | 0.4556 | 0.00726 | -0.1029 | 500000 | [8 empty] | #DIV/0!
0 | 0.4737 | 0.00703 | -0.1018 | 500000 | [8 empty] | #DIV/0!
0.2 | 0.4891 | 0.00682 | -0.0998 | 500000 | [8 empty] | #DIV/0!
0.4 | 0.5222 | 0.00681 | -0.1017 | 500000 | [8 empty] | #DIV/0!
0.6 | 0.5575 | 0.00687 | -0.1045 | 500000 | [8 empty] | #DIV/0!
0.8 | 0.5777 | 0.00697 | -0.104 | 500000 | [8 empty] | #DIV/0!
1 | 0.5982 | 0.00706 | -0.1036 | 500000 | [8 empty] | #DIV/0!
1.2 | 0.6188 | 0.00716 | -0.1032 | 500000 | [8 empty] | #DIV/0!
1.4 | 0.6395 | 0.00726 | -0.1029 | 500000 | [8 empty] | #DIV/0!
1.6 | 0.6603 | 0.00737 | -0.1025 | 500000 | [8 empty] | #DIV/0!
1.8 | 0.6811 | 0.00748 | -0.1022 | 500000 | [8 empty] | #DIV/0!
2 | 0.702 | 0.0076 | -0.1018 | 500000 | [8 empty] | #DIV/0!
2.2 | 0.7229 | 0.00772 | -0.1015 | 500000 | [8 empty] | #DIV/0!
2.4 | 0.7438 | 0.00784 | -0.1012 | 500000 | [8 empty] | #DIV/0!
2.6 | 0.7648 | 0.00796 | -0.1009 | 500000 | [8 empty] | #DIV/0!
2.8 | 0.7858 | 0.00808 | -0.1007 | 500000 | [8 empty] | #DIV/0!
3 | 0.807 | 0.0082 | -0.1004 | 500000 | [8 empty] | #DIV/0!
3.2 | 0.8281 | 0.00833 | -0.1002 | 500000 | [8 empty] | #DIV/0!
3.4 | 0.8492 | 0.00845 | -0.0999 | 500000 | [8 empty] | #DIV/0!
3.6 | 0.8702 | 0.00858 | -0.0997 | 500000 | [8 empty] | #DIV/0!
3.8 | 0.8912 | 0.00872 | -0.0994 | 500000 | [8 empty] | #DIV/0!
4 | 0.9121 | 0.00886 | -0.0991 | 500000 | [8 empty] | #DIV/0!
4.2 | 0.9328 | 0.00899 | -0.0988 | 500000 | [8 empty] | #DIV/0!
4.4 | 0.9535 | 0.00913 | -0.0985 | 500000 | [8 empty] | #DIV/0!
4.6 | 0.9741 | 0.00927 | -0.0982 | 500000 | [8 empty] | #DIV/0!
4.8 | 0.9947 | 0.00941 | -0.0979 | 500000 | [8 empty] | #DIV/0!
5 | 1.0149 | 0.00956 | -0.0975 | 500000 | [8 empty] | #DIV/0!
5.2 | 1.0347 | 0.00973 | -0.097 | 500000 | [8 empty] | #DIV/0!
5.4 | 1.0547 | 0.00988 | -0.0966 | 500000 | [8 empty] | #DIV/0!
5.6 | 1.0746 | 0.01005 | -0.0962 | 500000 | [8 empty] | #DIV/0!
5.8 | 1.0946 | 0.01023 | -0.0958 | 500000 | [8 empty] | #DIV/0!
6 | 1.1143 | 0.01041 | -0.0953 | 500000 | [8 empty] | #DIV/0!
6.2 | 1.1341 | 0.01059 | -0.0949 | 500000 | [8 empty] | #DIV/0!
6.4 | 1.1535 | 0.01079 | -0.0944 | 500000 | [8 empty] | #DIV/0!
6.6 | 1.1725 | 0.01102 | -0.0939 | 500000 | [8 empty] | #DIV/0!
6.8 | 1.1911 | 0.01126 | -0.0932 | 500000 | [8 empty] | #DIV/0!
7 | 1.2094 | 0.01153 | -0.0926 | 500000 | [8 empty] | #DIV/0!
7.2 | 1.227 | 0.01183 | -0.0918 | 500000 | [8 empty] | #DIV/0!
7.4 | 1.2439 | 0.01218 | -0.091 | 500000 | [8 empty] | #DIV/0!
7.6 | 1.2598 | 0.01259 | -0.09 | 500000 | [8 empty] | #DIV/0!
7.8 | 1.2745 | 0.01308 | -0.0888 | 500000 | [8 empty] | #DIV/0!
8 | 1.2882 | 0.01362 | -0.0875 | 500000 | [8 empty] | #DIV/0!
8.2 | 1.3008 | 0.01423 | -0.086 | 500000 | [8 empty] | #DIV/0!
8.4 | 1.3122 | 0.01491 | -0.0843 | 500000 | [8 empty] | #DIV/0!
8.6 | 1.3219 | 0.01565 | -0.0824 | 500000 | [8 empty] | #DIV/0!
8.8 | 1.3297 | 0.01639 | -0.0801 | 500000 | [8 empty] | #DIV/0!
9 | 1.3381 | 0.0171 | -0.078 | 500000 | [8 empty] | #DIV/0!
9.2 | 1.3467 | 0.01782 | -0.0759 | 500000 | [8 empty] | #DIV/0!
9.4 | 1.3558 | 0.01852 | -0.074 | 500000 | [8 empty] | #DIV/0!
9.6 | 1.3652 | 0.0192 | -0.0721 | 500000 | [8 empty] | #DIV/0!
9.8 | 1.3748 | 0.01988 | -0.0704 | 500000 | [8 empty] | #DIV/0!
10 | 1.3843 | 0.02058 | -0.0686 | 500000 | [8 empty] | #DIV/0!
10.2 | 1.3927 | 0.02135 | -0.0669 | 500000 | [8 empty] | #DIV/0!
10.4 | 1.403 | 0.02201 | -0.0654 | 500000 | [8 empty] | #DIV/0!
10.6 | 1.4104 | 0.02287 | -0.0636 | 500000 | [8 empty] | #DIV/0!
10.8 | 1.4198 | 0.02362 | -0.0621 | 500000 | [8 empty] | #DIV/0!
11 | 1.4284 | 0.02445 | -0.0606 | 500000 | [8 empty] | #DIV/0!
11.2 | 1.4338 | 0.02551 | -0.0589 | 500000 | [8 empty] | #DIV/0!
11.4 | 1.4435 | 0.0263 | -0.0577 | 500000 | [8 empty] | #DIV/0!
11.6 | 1.4511 | 0.02726 | -0.0563 | 500000 | [8 empty] | #DIV/0!
11.8 | 1.4545 | 0.02857 | -0.0547 | 500000 | [8 empty] | #DIV/0!
12 | 1.4635 | 0.02949 | -0.0536 | 500000 | [8 empty] | #DIV/0!
12.2 | 1.4706 | 0.03058 | -0.0525 | 500000 | [8 empty] | #DIV/0!
12.4 | 1.4744 | 0.03196 | -0.0512 | 500000 | [8 empty] | #DIV/0!
12.6 | 1.4795 | 0.03329 | -0.0501 | 500000 | [8 empty] | #DIV/0!
12.8 | 1.4862 | 0.03451 | -0.0491 | 500000 | [8 empty] | #DIV/0!
13 | 1.491 | 0.03593 | -0.0482 | 500000 | [8 empty] | #DIV/0!
13.2 | 1.4906 | 0.03785 | -0.0471 | 500000 | [8 empty] | #DIV/0!
13.4 | 1.4978 | 0.03913 | -0.0464 | 500000 | [8 empty] | #DIV/0!
13.6 | 1.5026 | 0.04067 | -0.0457 | 500000 | [8 empty] | #DIV/0!
13.8 | 1.5046 | 0.04249 | -0.045 | 500000 | [8 empty] | #DIV/0!
14 | 1.5061 | 0.04442 | -0.0444 | 500000 | [8 empty] | #DIV/0!
14.2 | 1.5105 | 0.04611 | -0.0439 | 500000 | [8 empty] | #DIV/0!
14.4 | 1.513 | 0.04802 | -0.0435 | 500000 | [8 empty] | #DIV/0!
14.6 | 1.5107 | 0.05049 | -0.0431 | 500000 | [8 empty] | #DIV/0!
14.8 | 1.5148 | 0.05234 | -0.0428 | 500000 | [8 empty] | #DIV/0!
15 | 1.5167 | 0.05445 | -0.0427 | 500000 | [8 empty] | #DIV/0!
15.2 | 1.5165 | 0.05684 | -0.0426 | 500000 | [8 empty] | #DIV/0!
15.4 | 1.5153 | 0.05938 | -0.0425 | 500000 | [8 empty] | #DIV/0!
15.6 | 1.5166 | 0.06169 | -0.0425 | 500000 | [8 empty] | #DIV/0!
15.8 | 1.5166 | 0.06419 | -0.0426 | 500000 | [8 empty] | #DIV/0!
16 | 1.5139 | 0.06703 | -0.0428 | 500000 | [8 empty] | #DIV/0!
16.2 | 1.5131 | 0.06969 | -0.043 | 500000 | [8 empty] | #DIV/0!
16.4 | 1.5125 | 0.07238 | -0.0433 | 500000 | [8 empty] | #DIV/0!
16.6 | 1.5109 | 0.07521 | -0.0438 | 500000 | [8 empty] | #DIV/0!
16.8 | 1.5069 | 0.07835 | -0.0442 | 500000 | [8 empty] | #DIV/0!
17 | 1.5054 | 0.08125 | -0.0447 | 500000 | [8 empty] | #DIV/0!
17.2 | 1.5034 | 0.08424 | -0.0453 | 500000 | [8 empty] | #DIV/0!
17.4 | 1.5008 | 0.08731 | -0.046 | 500000 | [8 empty] | #DIV/0!
17.6 | 1.4972 | 0.09054 | -0.0468 | 500000 | [8 empty] | #DIV/0!
17.8 | 1.4938 | 0.0938 | -0.0476 | 500000 | [8 empty] | #DIV/0!
18 | 1.491 | 0.097 | -0.0484 | 500000 | [8 empty] | #DIV/0!
18.2 | 1.4883 | 0.10022 | -0.0494 | 500000 | [8 empty] | #DIV/0!
18.4 | 1.4853 | 0.10349 | -0.0505 | 500000 | [8 empty] | #DIV/0!
18.6 | 1.4815 | 0.10684 | -0.0516 | 500000 | [8 empty] | #DIV/0!
18.8 | 1.4782 | 0.11024 | -0.0529 | 500000 | [8 empty] | #DIV/0!
19 | 1.4752 | 0.11361 | -0.0542 | 500000 | [8 empty] | #DIV/0!
19.2 | 1.4726 | 0.11693 | -0.0556 | 500000 | [8 empty] | #DIV/0!
19.4 | 1.47 | 0.12024 | -0.057 | 500000 | [8 empty] | #DIV/0!
19.6 | 1.4673 | 0.12352 | -0.0585 | 500000 | [8 empty] | #DIV/0!
19.8 | 1.464 | 0.12698 | -0.0601 | 500000 | [8 empty] | #DIV/0!
20 | 1.4609 | 0.13047 | -0.0619 | 500000 | [8 empty] | #DIV/0!
-10 | -0.6749 | 0.02261 | -0.0927 | 520000 | [8 empty] | #DIV/0!
-9.8 | -0.6493 | 0.02175 | -0.0941 | 520000 | [8 empty] | #DIV/0!
-9.6 | -0.623 | 0.02089 | -0.0956 | 520000 | [8 empty] | #DIV/0!
-9.4 | -0.5989 | 0.02044 | -0.0963 | 520000 | [8 empty] | #DIV/0!
-9.2 | -0.5729 | 0.01985 | -0.0975 | 520000 | [8 empty] | #DIV/0!
-9 | -0.5458 | 0.01907 | -0.0989 | 520000 | [8 empty] | #DIV/0!
-8.8 | -0.5173 | 0.01843 | -0.1006 | 520000 | [8 empty] | #DIV/0!
-8.6 | -0.492 | 0.01796 | -0.1015 | 520000 | [8 empty] | #DIV/0!
-8.4 | -0.4641 | 0.01739 | -0.1029 | 520000 | [8 empty] | #DIV/0!
-8.2 | -0.4354 | 0.01665 | -0.1045 | 520000 | [8 empty] | #DIV/0!
-8 | -0.4068 | 0.01614 | -0.106 | 520000 | [8 empty] | #DIV/0!
-7.8 | -0.3832 | 0.01569 | -0.1064 | 520000 | [8 empty] | #DIV/0!
-7.6 | -0.3571 | 0.01524 | -0.1072 | 520000 | [8 empty] | #DIV/0!
-7.4 | -0.331 | 0.01461 | -0.1082 | 520000 | [8 empty] | #DIV/0!
-7.2 | -0.3092 | 0.01423 | -0.1081 | 520000 | [8 empty] | #DIV/0!
-7 | -0.2845 | 0.01383 | -0.1086 | 520000 | [8 empty] | #DIV/0!
-6.8 | -0.2621 | 0.01351 | -0.1086 | 520000 | [8 empty] | #DIV/0!
-6.6 | -0.2396 | 0.01299 | -0.1087 | 520000 | [8 empty] | #DIV/0!
-6.4 | -0.2179 | 0.01265 | -0.1085 | 520000 | [8 empty] | #DIV/0!
-6.2 | -0.1953 | 0.01232 | -0.1085 | 520000 | [8 empty] | #DIV/0!
-6 | -0.1742 | 0.01198 | -0.1082 | 520000 | [8 empty] | #DIV/0!
-5.8 | -0.1518 | 0.01164 | -0.1081 | 520000 | [8 empty] | #DIV/0!
-5.6 | -0.1308 | 0.0114 | -0.1078 | 520000 | [8 empty] | #DIV/0!
-5.4 | -0.1094 | 0.01108 | -0.1075 | 520000 | [8 empty] | #DIV/0!
-5.2 | -0.0871 | 0.01084 | -0.1074 | 520000 | [8 empty] | #DIV/0!
-5 | -0.0658 | 0.01058 | -0.1071 | 520000 | [8 empty] | #DIV/0!
-4.8 | -0.0439 | 0.01039 | -0.1069 | 520000 | [8 empty] | #DIV/0!
-4.6 | -0.022 | 0.01015 | -0.1067 | 520000 | [8 empty] | #DIV/0!
-4.4 | 0 | 0.00994 | -0.1065 | 520000 | [8 empty] | #DIV/0!
-4.2 | 0.0218 | 0.00975 | -0.1063 | 520000 | [8 empty] | #DIV/0!
-4 | 0.0437 | 0.00957 | -0.1062 | 520000 | [8 empty] | #DIV/0!
-3.8 | 0.0657 | 0.0094 | -0.106 | 520000 | [8 empty] | #DIV/0!
-3.6 | 0.0877 | 0.00925 | -0.1059 | 520000 | [8 empty] | #DIV/0!
-3.4 | 0.1098 | 0.00911 | -0.1057 | 520000 | [8 empty] | #DIV/0!
-3.2 | 0.1319 | 0.00898 | -0.1056 | 520000 | [8 empty] | #DIV/0!
-3 | 0.154 | 0.00887 | -0.1055 | 520000 | [8 empty] | #DIV/0!
-2.8 | 0.1761 | 0.00874 | -0.1054 | 520000 | [8 empty] | #DIV/0!
-2.6 | 0.1981 | 0.00863 | -0.1052 | 520000 | [8 empty] | #DIV/0!
-2.4 | 0.22 | 0.00852 | -0.1051 | 520000 | [8 empty] | #DIV/0!
-2.2 | 0.242 | 0.00843 | -0.105 | 520000 | [8 empty] | #DIV/0!
-2 | 0.264 | 0.00834 | -0.1049 | 520000 | [8 empty] | #DIV/0!
-1.8 | 0.286 | 0.00828 | -0.1047 | 520000 | [8 empty] | #DIV/0!
-1.6 | 0.3079 | 0.00821 | -0.1046 | 520000 | [8 empty] | #DIV/0!
-1.4 | 0.3298 | 0.00815 | -0.1045 | 520000 | [8 empty] | #DIV/0!
-1.2 | 0.3516 | 0.00807 | -0.1043 | 520000 | [8 empty] | #DIV/0!
-1 | 0.3733 | 0.00799 | -0.1042 | 520000 | [8 empty] | #DIV/0!
-0.8 | 0.3949 | 0.00789 | -0.104 | 520000 | [8 empty] | #DIV/0!
-0.6 | 0.4161 | 0.00773 | -0.1038 | 520000 | [8 empty] | #DIV/0!
-0.4 | 0.4365 | 0.00748 | -0.1035 | 520000 | [8 empty] | #DIV/0!
-0.2 | 0.4563 | 0.00723 | -0.103 | 520000 | [8 empty] | #DIV/0!
0 | 0.475 | 0.007 | -0.1021 | 520000 | [8 empty] | #DIV/0!
0.2 | 0.4908 | 0.00678 | -0.1003 | 520000 | [8 empty] | #DIV/0!
0.4 | 0.5173 | 0.00673 | -0.1006 | 520000 | [8 empty] | #DIV/0!
0.6 | 0.5574 | 0.00679 | -0.1045 | 520000 | [8 empty] | #DIV/0!
0.8 | 0.5778 | 0.00687 | -0.104 | 520000 | [8 empty] | #DIV/0!
1 | 0.5982 | 0.00697 | -0.1036 | 520000 | [8 empty] | #DIV/0!
1.2 | 0.6188 | 0.00707 | -0.1032 | 520000 | [8 empty] | #DIV/0!
1.4 | 0.6395 | 0.00718 | -0.1028 | 520000 | [8 empty] | #DIV/0!
1.6 | 0.6602 | 0.00729 | -0.1025 | 520000 | [8 empty] | #DIV/0!
1.8 | 0.6811 | 0.00739 | -0.1022 | 520000 | [8 empty] | #DIV/0!
2 | 0.702 | 0.0075 | -0.1019 | 520000 | [8 empty] | #DIV/0!
2.2 | 0.723 | 0.00762 | -0.1015 | 520000 | [8 empty] | #DIV/0!
2.4 | 0.7439 | 0.00774 | -0.1013 | 520000 | [8 empty] | #DIV/0!
2.6 | 0.7649 | 0.00786 | -0.101 | 520000 | [8 empty] | #DIV/0!
2.8 | 0.786 | 0.00798 | -0.1007 | 520000 | [8 empty] | #DIV/0!
3 | 0.8071 | 0.00811 | -0.1005 | 520000 | [8 empty] | #DIV/0!
3.4 | 0.8493 | 0.00836 | -0.1 | 520000 | [8 empty] | #DIV/0!
3.6 | 0.8704 | 0.00848 | -0.0997 | 520000 | [8 empty] | #DIV/0!
3.8 | 0.8915 | 0.00861 | -0.0995 | 520000 | [8 empty] | #DIV/0!
4 | 0.9124 | 0.00874 | -0.0992 | 520000 | [8 empty] | #DIV/0!
4.2 | 0.9331 | 0.00888 | -0.0989 | 520000 | [8 empty] | #DIV/0!
4.4 | 0.9538 | 0.00901 | -0.0986 | 520000 | [8 empty] | #DIV/0!
4.6 | 0.9745 | 0.00915 | -0.0983 | 520000 | [8 empty] | #DIV/0!
4.8 | 0.995 | 0.0093 | -0.0979 | 520000 | [8 empty] | #DIV/0!
5 | 1.0151 | 0.00946 | -0.0975 | 520000 | [8 empty] | #DIV/0!
5.2 | 1.0353 | 0.00961 | -0.0971 | 520000 | [8 empty] | #DIV/0!
5.4 | 1.0551 | 0.00978 | -0.0967 | 520000 | [8 empty] | #DIV/0!
5.6 | 1.0751 | 0.00995 | -0.0963 | 520000 | [8 empty] | #DIV/0!
5.8 | 1.0952 | 0.01011 | -0.0959 | 520000 | [8 empty] | #DIV/0!
6 | 1.1152 | 0.01029 | -0.0955 | 520000 | [8 empty] | #DIV/0!
6.2 | 1.1348 | 0.01048 | -0.0951 | 520000 | [8 empty] | #DIV/0!
6.4 | 1.1542 | 0.01069 | -0.0946 | 520000 | [8 empty] | #DIV/0!
6.6 | 1.1733 | 0.01091 | -0.094 | 520000 | [8 empty] | #DIV/0!
6.8 | 1.192 | 0.01115 | -0.0934 | 520000 | [8 empty] | #DIV/0!
7 | 1.2102 | 0.01142 | -0.0928 | 520000 | [8 empty] | #DIV/0!
7.2 | 1.2278 | 0.01173 | -0.092 | 520000 | [8 empty] | #DIV/0!
7.4 | 1.2445 | 0.01209 | -0.0911 | 520000 | [8 empty] | #DIV/0!
7.6 | 1.2604 | 0.01251 | -0.0901 | 520000 | [8 empty] | #DIV/0!
7.8 | 1.2751 | 0.01301 | -0.0889 | 520000 | [8 empty] | #DIV/0!
8 | 1.2887 | 0.01357 | -0.0876 | 520000 | [8 empty] | #DIV/0!
8.2 | 1.3014 | 0.01417 | -0.0861 | 520000 | [8 empty] | #DIV/0!
8.4 | 1.3127 | 0.01486 | -0.0845 | 520000 | [8 empty] | #DIV/0!
8.6 | 1.3226 | 0.01559 | -0.0826 | 520000 | [8 empty] | #DIV/0!
8.8 | 1.3308 | 0.0163 | -0.0804 | 520000 | [8 empty] | #DIV/0!
9 | 1.3392 | 0.01702 | -0.0782 | 520000 | [8 empty] | #DIV/0!
9.2 | 1.3481 | 0.01772 | -0.0762 | 520000 | [8 empty] | #DIV/0!
9.4 | 1.3578 | 0.01838 | -0.0743 | 520000 | [8 empty] | #DIV/0!
9.6 | 1.3671 | 0.01907 | -0.0724 | 520000 | [8 empty] | #DIV/0!
9.8 | 1.3769 | 0.01973 | -0.0707 | 520000 | [8 empty] | #DIV/0!
10 | 1.387 | 0.02038 | -0.0691 | 520000 | [8 empty] | #DIV/0!
10.2 | 1.3962 | 0.0211 | -0.0674 | 520000 | [8 empty] | #DIV/0!
10.4 | 1.4059 | 0.0218 | -0.0658 | 520000 | [8 empty] | #DIV/0!
10.6 | 1.414 | 0.02261 | -0.0641 | 520000 | [8 empty] | #DIV/0!
10.8 | 1.4239 | 0.02332 | -0.0627 | 520000 | [8 empty] | #DIV/0!
11 | 1.4308 | 0.02425 | -0.061 | 520000 | [8 empty] | #DIV/0!
11.2 | 1.4396 | 0.02508 | -0.0596 | 520000 | [8 empty] | #DIV/0!
11.4 | 1.4485 | 0.02591 | -0.0582 | 520000 | [8 empty] | #DIV/0!
11.6 | 1.4539 | 0.02702 | -0.0567 | 520000 | [8 empty] | #DIV/0!
11.8 | 1.4614 | 0.02802 | -0.0554 | 520000 | [8 empty] | #DIV/0!
12 | 1.4694 | 0.029 | -0.0542 | 520000 | [8 empty] | #DIV/0!
12.2 | 1.4751 | 0.03018 | -0.0529 | 520000 | [8 empty] | #DIV/0!
12.4 | 1.4787 | 0.03157 | -0.0516 | 520000 | [8 empty] | #DIV/0!
12.6 | 1.4867 | 0.03265 | -0.0506 | 520000 | [8 empty] | #DIV/0!
12.8 | 1.4926 | 0.03392 | -0.0496 | 520000 | [8 empty] | #DIV/0!
13 | 1.4945 | 0.03558 | -0.0485 | 520000 | [8 empty] | #DIV/0!
13.2 | 1.4998 | 0.03698 | -0.0476 | 520000 | [8 empty] | #DIV/0!
13.4 | 1.5056 | 0.03838 | -0.0469 | 520000 | [8 empty] | #DIV/0!
13.6 | 1.5092 | 0.04 | -0.0461 | 520000 | [8 empty] | #DIV/0!
13.8 | 1.5094 | 0.042 | -0.0453 | 520000 | [8 empty] | #DIV/0!
14 | 1.5151 | 0.0435 | -0.0448 | 520000 | [8 empty] | #DIV/0!
14.2 | 1.5186 | 0.04526 | -0.0443 | 520000 | [8 empty] | #DIV/0!
14.4 | 1.5182 | 0.04746 | -0.0438 | 520000 | [8 empty] | #DIV/0!
14.6 | 1.5207 | 0.04942 | -0.0434 | 520000 | [8 empty] | #DIV/0!
14.8 | 1.5235 | 0.05138 | -0.0431 | 520000 | [8 empty] | #DIV/0!
15 | 1.5244 | 0.05358 | -0.0429 | 520000 | [8 empty] | #DIV/0!
15.2 | 1.5223 | 0.05618 | -0.0427 | 520000 | [8 empty] | #DIV/0!
15.4 | 1.5247 | 0.05831 | -0.0427 | 520000 | [8 empty] | #DIV/0!
15.6 | 1.5253 | 0.06068 | -0.0427 | 520000 | [8 empty] | #DIV/0!
15.8 | 1.5235 | 0.06337 | -0.0428 | 520000 | [8 empty] | #DIV/0!
16 | 1.5222 | 0.06605 | -0.0429 | 520000 | [8 empty] | #DIV/0!
16.2 | 1.5222 | 0.06861 | -0.0432 | 520000 | [8 empty] | #DIV/0!
16.4 | 1.521 | 0.07135 | -0.0435 | 520000 | [8 empty] | #DIV/0!
16.6 | 1.5172 | 0.07444 | -0.0439 | 520000 | [8 empty] | #DIV/0!
16.8 | 1.5156 | 0.0773 | -0.0443 | 520000 | [8 empty] | #DIV/0!
17 | 1.5139 | 0.08021 | -0.0448 | 520000 | [8 empty] | #DIV/0!
17.2 | 1.5115 | 0.08324 | -0.0454 | 520000 | [8 empty] | #DIV/0!
17.4 | 1.5075 | 0.08649 | -0.0461 | 520000 | [8 empty] | #DIV/0!
17.6 | 1.504 | 0.08971 | -0.0468 | 520000 | [8 empty] | #DIV/0!
17.8 | 1.5014 | 0.09286 | -0.0476 | 520000 | [8 empty] | #DIV/0!
18 | 1.4985 | 0.09608 | -0.0485 | 520000 | [8 empty] | #DIV/0!
18.2 | 1.4951 | 0.09938 | -0.0495 | 520000 | [8 empty] | #DIV/0!
18.4 | 1.4903 | 0.10287 | -0.0506 | 520000 | [8 empty] | #DIV/0!
18.6 | 1.4873 | 0.10619 | -0.0517 | 520000 | [8 empty] | #DIV/0!
18.8 | 1.4841 | 0.10955 | -0.0529 | 520000 | [8 empty] | #DIV/0!
19 | 1.4811 | 0.11291 | -0.0542 | 520000 | [8 empty] | #DIV/0!
19.2 | 1.478 | 0.11628 | -0.0556 | 520000 | [8 empty] | #DIV/0!
19.4 | 1.4743 | 0.1197 | -0.057 | 520000 | [8 empty] | #DIV/0!
19.6 | 1.4708 | 0.1232 | -0.0586 | 520000 | [8 empty] | #DIV/0!
19.8 | 1.4676 | 0.12667 | -0.0603 | 520000 | [8 empty] | #DIV/0!
20 | 1.4648 | 0.13009 | -0.062 | 520000 | [8 empty] | #DIV/0!
-9.8 | -0.4015 | 0.08788 | -0.044 | 540000 | [8 empty] | #DIV/0!
-9.4 | -0.5949 | 0.01985 | -0.0973 | 540000 | [8 empty] | #DIV/0!
-9.2 | -0.5683 | 0.01934 | -0.0985 | 540000 | [8 empty] | #DIV/0!
-9 | -0.5405 | 0.01871 | -0.1 | 540000 | [8 empty] | #DIV/0!
-8.8 | -0.5122 | 0.01793 | -0.1017 | 540000 | [8 empty] | #DIV/0!
-8.6 | -0.4872 | 0.01748 | -0.1025 | 540000 | [8 empty] | #DIV/0!
-8.4 | -0.459 | 0.01695 | -0.1039 | 540000 | [8 empty] | #DIV/0!
-8.2 | -0.4306 | 0.01634 | -0.1054 | 540000 | [8 empty] | #DIV/0!
-8 | -0.4028 | 0.01572 | -0.1068 | 540000 | [8 empty] | #DIV/0!
-7.8 | -0.3802 | 0.01531 | -0.107 | 540000 | [8 empty] | #DIV/0!
-7.6 | -0.3542 | 0.01487 | -0.1078 | 540000 | [8 empty] | #DIV/0!
-7.4 | -0.3282 | 0.01435 | -0.1086 | 540000 | [8 empty] | #DIV/0!
-7.2 | -0.3076 | 0.01391 | -0.1084 | 540000 | [8 empty] | #DIV/0!
-7 | -0.2828 | 0.01352 | -0.1089 | 540000 | [8 empty] | #DIV/0!
-6.8 | -0.2617 | 0.0132 | -0.1086 | 540000 | [8 empty] | #DIV/0!
-6.6 | -0.2385 | 0.01276 | -0.1088 | 540000 | [8 empty] | #DIV/0!
-6.4 | -0.2179 | 0.0124 | -0.1084 | 540000 | [8 empty] | #DIV/0!
-6.2 | -0.1949 | 0.01207 | -0.1085 | 540000 | [8 empty] | #DIV/0!
-6 | -0.1741 | 0.0118 | -0.108 | 540000 | [8 empty] | #DIV/0!
-5.8 | -0.1528 | 0.01144 | -0.1078 | 540000 | [8 empty] | #DIV/0!
-5.6 | -0.1308 | 0.01118 | -0.1077 | 540000 | [8 empty] | #DIV/0!
-5.4 | -0.1096 | 0.01092 | -0.1073 | 540000 | [8 empty] | #DIV/0!
-5.2 | -0.0879 | 0.01066 | -0.1071 | 540000 | [8 empty] | #DIV/0!
-5 | -0.0658 | 0.01041 | -0.107 | 540000 | [8 empty] | #DIV/0!
-4.8 | -0.0442 | 0.01021 | -0.1067 | 540000 | [8 empty] | #DIV/0!
-4.6 | -0.0224 | 0.00999 | -0.1065 | 540000 | [8 empty] | #DIV/0!
-4.4 | -0.0005 | 0.00978 | -0.1064 | 540000 | [8 empty] | #DIV/0!
-4.2 | 0.0216 | 0.0096 | -0.1062 | 540000 | [8 empty] | #DIV/0!
-4 | 0.0436 | 0.00943 | -0.1061 | 540000 | [8 empty] | #DIV/0!
-3.8 | 0.0656 | 0.00928 | -0.1059 | 540000 | [8 empty] | #DIV/0!
-3.6 | 0.0877 | 0.00914 | -0.1058 | 540000 | [8 empty] | #DIV/0!
-3.4 | 0.1097 | 0.009 | -0.1056 | 540000 | [8 empty] | #DIV/0!
-3.2 | 0.1318 | 0.00887 | -0.1055 | 540000 | [8 empty] | #DIV/0!
-3 | 0.1539 | 0.00876 | -0.1054 | 540000 | [8 empty] | #DIV/0!
-2.8 | 0.176 | 0.00864 | -0.1053 | 540000 | [8 empty] | #DIV/0!
-2.4 | 0.22 | 0.00843 | -0.105 | 540000 | [8 empty] | #DIV/0!
-2.2 | 0.2419 | 0.00833 | -0.1049 | 540000 | [8 empty] | #DIV/0!
-2 | 0.2639 | 0.00826 | -0.1048 | 540000 | [8 empty] | #DIV/0!
-1.8 | 0.2859 | 0.00819 | -0.1047 | 540000 | [8 empty] | #DIV/0!
-1.6 | 0.3079 | 0.00812 | -0.1045 | 540000 | [8 empty] | #DIV/0!
-1.4 | 0.3297 | 0.00806 | -0.1044 | 540000 | [8 empty] | #DIV/0!
-1.2 | 0.3516 | 0.008 | -0.1043 | 540000 | [8 empty] | #DIV/0!
-1 | 0.3733 | 0.00793 | -0.1041 | 540000 | [8 empty] | #DIV/0!
-0.8 | 0.3949 | 0.00784 | -0.104 | 540000 | [8 empty] | #DIV/0!
-0.6 | 0.4162 | 0.00769 | -0.1038 | 540000 | [8 empty] | #DIV/0!
-0.4 | 0.4369 | 0.00745 | -0.1036 | 540000 | [8 empty] | #DIV/0!
-0.2 | 0.4569 | 0.00721 | -0.1031 | 540000 | [8 empty] | #DIV/0!
0 | 0.4759 | 0.00698 | -0.1023 | 540000 | [8 empty] | #DIV/0!
0.2 | 0.4926 | 0.00676 | -0.1008 | 540000 | [8 empty] | #DIV/0!
0.4 | 0.5132 | 0.00666 | -0.0998 | 540000 | [8 empty] | #DIV/0!
0.6 | 0.5553 | 0.0067 | -0.104 | 540000 | [8 empty] | #DIV/0!
0.8 | 0.5777 | 0.00679 | -0.104 | 540000 | [8 empty] | #DIV/0!
1 | 0.5982 | 0.00689 | -0.1036 | 540000 | [8 empty] | #DIV/0!
1.2 | 0.6188 | 0.00699 | -0.1032 | 540000 | [8 empty] | #DIV/0!
1.4 | 0.6395 | 0.00709 | -0.1029 | 540000 | [8 empty] | #DIV/0!
1.6 | 0.6603 | 0.00719 | -0.1025 | 540000 | [8 empty] | #DIV/0!
1.8 | 0.6812 | 0.0073 | -0.1022 | 540000 | [8 empty] | #DIV/0!
2 | 0.7021 | 0.00741 | -0.1019 | 540000 | [8 empty] | #DIV/0!
2.2 | 0.723 | 0.00753 | -0.1016 | 540000 | [8 empty] | #DIV/0!
2.4 | 0.744 | 0.00765 | -0.1013 | 540000 | [8 empty] | #DIV/0!
2.6 | 0.7651 | 0.00776 | -0.101 | 540000 | [8 empty] | #DIV/0!
2.8 | 0.7862 | 0.00788 | -0.1008 | 540000 | [8 empty] | #DIV/0!
3 | 0.8074 | 0.008 | -0.1005 | 540000 | [8 empty] | #DIV/0!
3.2 | 0.8285 | 0.00813 | -0.1003 | 540000 | [8 empty] | #DIV/0!
3.4 | 0.8496 | 0.00826 | -0.1 | 540000 | [8 empty] | #DIV/0!
3.6 | 0.8706 | 0.00839 | -0.0998 | 540000 | [8 empty] | #DIV/0!
3.8 | 0.8916 | 0.00852 | -0.0995 | 540000 | [8 empty] | #DIV/0!
4 | 0.9125 | 0.00865 | -0.0992 | 540000 | [8 empty] | #DIV/0!
4.2 | 0.9333 | 0.00878 | -0.0989 | 540000 | [8 empty] | #DIV/0!
4.4 | 0.954 | 0.00892 | -0.0986 | 540000 | [8 empty] | #DIV/0!
4.6 | 0.9747 | 0.00906 | -0.0983 | 540000 | [8 empty] | #DIV/0!
4.8 | 0.9953 | 0.0092 | -0.098 | 540000 | [8 empty] | #DIV/0!
5 | 1.0157 | 0.00934 | -0.0977 | 540000 | [8 empty] | #DIV/0!
5.2 | 1.0356 | 0.00951 | -0.0972 | 540000 | [8 empty] | #DIV/0!
5.4 | 1.0557 | 0.00967 | -0.0968 | 540000 | [8 empty] | #DIV/0!
5.6 | 1.0759 | 0.00983 | -0.0965 | 540000 | [8 empty] | #DIV/0!
5.8 | 1.096 | 0.01 | -0.0961 | 540000 | [8 empty] | #DIV/0!
6 | 1.1158 | 0.01019 | -0.0957 | 540000 | [8 empty] | #DIV/0!
6.2 | 1.1355 | 0.01038 | -0.0952 | 540000 | [8 empty] | #DIV/0!
6.4 | 1.155 | 0.01058 | -0.0947 | 540000 | [8 empty] | #DIV/0!
6.6 | 1.1739 | 0.01081 | -0.0942 | 540000 | [8 empty] | #DIV/0!
6.8 | 1.1926 | 0.01106 | -0.0936 | 540000 | [8 empty] | #DIV/0!
7 | 1.2108 | 0.01133 | -0.0929 | 540000 | [8 empty] | #DIV/0!
7.2 | 1.2283 | 0.01165 | -0.0922 | 540000 | [8 empty] | #DIV/0!
7.4 | 1.2453 | 0.01201 | -0.0913 | 540000 | [8 empty] | #DIV/0!
7.6 | 1.261 | 0.01245 | -0.0903 | 540000 | [8 empty] | #DIV/0!
7.8 | 1.2756 | 0.01295 | -0.0891 | 540000 | [8 empty] | #DIV/0!
8 | 1.2892 | 0.01351 | -0.0878 | 540000 | [8 empty] | #DIV/0!
8.2 | 1.302 | 0.01412 | -0.0863 | 540000 | [8 empty] | #DIV/0!
8.4 | 1.3133 | 0.01481 | -0.0846 | 540000 | [8 empty] | #DIV/0!
8.6 | 1.3234 | 0.01553 | -0.0828 | 540000 | [8 empty] | #DIV/0!
8.8 | 1.3318 | 0.01623 | -0.0806 | 540000 | [8 empty] | #DIV/0!
9 | 1.3409 | 0.0169 | -0.0785 | 540000 | [8 empty] | #DIV/0!
9.2 | 1.3501 | 0.01758 | -0.0765 | 540000 | [8 empty] | #DIV/0!
9.4 | 1.3594 | 0.01826 | -0.0746 | 540000 | [8 empty] | #DIV/0!
9.6 | 1.3695 | 0.0189 | -0.0728 | 540000 | [8 empty] | #DIV/0!
9.8 | 1.3793 | 0.01956 | -0.0711 | 540000 | [8 empty] | #DIV/0!
10 | 1.3891 | 0.02023 | -0.0694 | 540000 | [8 empty] | #DIV/0!
10.2 | 1.3995 | 0.02087 | -0.0679 | 540000 | [8 empty] | #DIV/0!
10.4 | 1.4079 | 0.02164 | -0.0661 | 540000 | [8 empty] | #DIV/0!
10.6 | 1.4181 | 0.02231 | -0.0646 | 540000 | [8 empty] | #DIV/0!
10.8 | 1.4271 | 0.02308 | -0.0631 | 540000 | [8 empty] | #DIV/0!
11 | 1.4343 | 0.02398 | -0.0614 | 540000 | [8 empty] | #DIV/0!
11.2 | 1.4444 | 0.02471 | -0.0601 | 540000 | [8 empty] | #DIV/0!
11.4 | 1.452 | 0.02563 | -0.0587 | 540000 | [8 empty] | #DIV/0!
11.6 | 1.458 | 0.02669 | -0.0571 | 540000 | [8 empty] | #DIV/0!
11.8 | 1.467 | 0.02756 | -0.0559 | 540000 | [8 empty] | #DIV/0!
12 | 1.4743 | 0.02859 | -0.0547 | 540000 | [8 empty] | #DIV/0!
12.2 | 1.477 | 0.03 | -0.0531 | 540000 | [8 empty] | #DIV/0!
12.4 | 1.4859 | 0.03096 | -0.0521 | 540000 | [8 empty] | #DIV/0!
12.6 | 1.4929 | 0.0321 | -0.0511 | 540000 | [8 empty] | #DIV/0!
12.8 | 1.4971 | 0.03351 | -0.05 | 540000 | [8 empty] | #DIV/0!
13 | 1.5005 | 0.03502 | -0.0489 | 540000 | [8 empty] | #DIV/0!
13.2 | 1.5074 | 0.03627 | -0.0481 | 540000 | [8 empty] | #DIV/0!
13.4 | 1.5124 | 0.03771 | -0.0473 | 540000 | [8 empty] | #DIV/0!
13.6 | 1.5126 | 0.03964 | -0.0464 | 540000 | [8 empty] | #DIV/0!
13.8 | 1.5185 | 0.04108 | -0.0457 | 540000 | [8 empty] | #DIV/0!
14 | 1.523 | 0.04268 | -0.0451 | 540000 | [8 empty] | #DIV/0!
14.2 | 1.5246 | 0.04461 | -0.0446 | 540000 | [8 empty] | #DIV/0!
14.4 | 1.5254 | 0.04668 | -0.044 | 540000 | [8 empty] | #DIV/0!
14.6 | 1.5294 | 0.04847 | -0.0437 | 540000 | [8 empty] | #DIV/0!
14.8 | 1.5314 | 0.05049 | -0.0434 | 540000 | [8 empty] | #DIV/0!
15 | 1.529 | 0.05305 | -0.0431 | 540000 | [8 empty] | #DIV/0!
15.2 | 1.532 | 0.05506 | -0.0429 | 540000 | [8 empty] | #DIV/0!
15.4 | 1.5335 | 0.05729 | -0.0429 | 540000 | [8 empty] | #DIV/0!
15.6 | 1.5328 | 0.0598 | -0.0429 | 540000 | [8 empty] | #DIV/0!
15.8 | 1.5307 | 0.06251 | -0.0429 | 540000 | [8 empty] | #DIV/0!
16 | 1.5315 | 0.06493 | -0.043 | 540000 | [8 empty] | #DIV/0!
16.2 | 1.5309 | 0.06755 | -0.0433 | 540000 | [8 empty] | #DIV/0!
16.4 | 1.5277 | 0.07052 | -0.0436 | 540000 | [8 empty] | #DIV/0!
16.6 | 1.5259 | 0.07337 | -0.0439 | 540000 | [8 empty] | #DIV/0!
16.8 | 1.5246 | 0.07618 | -0.0443 | 540000 | [8 empty] | #DIV/0!
17 | 1.5224 | 0.07914 | -0.0448 | 540000 | [8 empty] | #DIV/0!
17.2 | 1.5184 | 0.08236 | -0.0454 | 540000 | [8 empty] | #DIV/0!
17.4 | 1.5149 | 0.08555 | -0.0461 | 540000 | [8 empty] | #DIV/0!
17.6 | 1.5124 | 0.08864 | -0.0468 | 540000 | [8 empty] | #DIV/0!
17.8 | 1.5095 | 0.09182 | -0.0476 | 540000 | [8 empty] | #DIV/0!
18 | 1.5058 | 0.09514 | -0.0485 | 540000 | [8 empty] | #DIV/0!
18.2 | 1.5004 | 0.09869 | -0.0495 | 540000 | [8 empty] | #DIV/0!
18.4 | 1.4974 | 0.10197 | -0.0505 | 540000 | [8 empty] | #DIV/0!
18.6 | 1.4941 | 0.10532 | -0.0516 | 540000 | [8 empty] | #DIV/0!
18.8 | 1.4907 | 0.1087 | -0.0528 | 540000 | [8 empty] | #DIV/0!
19 | 1.4869 | 0.11215 | -0.0541 | 540000 | [8 empty] | #DIV/0!
19.2 | 1.4822 | 0.11573 | -0.0556 | 540000 | [8 empty] | #DIV/0!
19.4 | 1.4788 | 0.11919 | -0.057 | 540000 | [8 empty] | #DIV/0!
19.6 | 1.4754 | 0.12266 | -0.0586 | 540000 | [8 empty] | #DIV/0!
19.8 | 1.4722 | 0.12612 | -0.0602 | 540000 | [8 empty] | #DIV/0!
20 | 1.4692 | 0.12956 | -0.0619 | 540000 | [8 empty] | #DIV/0!
-10 | -0.6669 | 0.02126 | -0.0948 | 560000 | [8 empty] | #DIV/0!
-9.8 | -0.6402 | 0.02068 | -0.0962 | 560000 | [8 empty] | #DIV/0!
-9.6 | -0.6136 | 0.02002 | -0.0976 | 560000 | [8 empty] | #DIV/0!
-9.4 | -0.591 | 0.01931 | -0.0982 | 560000 | [8 empty] | #DIV/0!
-9.2 | -0.564 | 0.01884 | -0.0995 | 560000 | [8 empty] | #DIV/0!
-9 | -0.5359 | 0.01826 | -0.101 | 560000 | [8 empty] | #DIV/0!
-8.8 | -0.5072 | 0.01751 | -0.1027 | 560000 | [8 empty] | #DIV/0!
-8.6 | -0.4825 | 0.01703 | -0.1035 | 560000 | [8 empty] | #DIV/0!
-8.4 | -0.4546 | 0.01654 | -0.1049 | 560000 | [8 empty] | #DIV/0!
-8.2 | -0.4264 | 0.01604 | -0.1062 | 560000 | [8 empty] | #DIV/0!
-8 | -0.3992 | 0.01536 | -0.1075 | 560000 | [8 empty] | #DIV/0!
-7.8 | -0.3776 | 0.01495 | -0.1075 | 560000 | [8 empty] | #DIV/0!
-7.6 | -0.3518 | 0.01453 | -0.1082 | 560000 | [8 empty] | #DIV/0!
-7.4 | -0.3286 | 0.01416 | -0.1084 | 560000 | [8 empty] | #DIV/0!
-7.2 | -0.306 | 0.01363 | -0.1086 | 560000 | [8 empty] | #DIV/0!
-7 | -0.2828 | 0.01325 | -0.1088 | 560000 | [8 empty] | #DIV/0!
-6.8 | -0.2612 | 0.01292 | -0.1086 | 560000 | [8 empty] | #DIV/0!
-6.6 | -0.2386 | 0.01261 | -0.1086 | 560000 | [8 empty] | #DIV/0!
-6.4 | -0.2177 | 0.01217 | -0.1083 | 560000 | [8 empty] | #DIV/0!
-6.2 | -0.1962 | 0.01186 | -0.1081 | 560000 | [8 empty] | #DIV/0!
-6 | -0.1742 | 0.01157 | -0.108 | 560000 | [8 empty] | #DIV/0!
-5.8 | -0.1532 | 0.01127 | -0.1076 | 560000 | [8 empty] | #DIV/0!
-5.6 | -0.1314 | 0.01099 | -0.1074 | 560000 | [8 empty] | #DIV/0!
-5.4 | -0.1096 | 0.01077 | -0.1072 | 560000 | [8 empty] | #DIV/0!
-5.2 | -0.0883 | 0.01048 | -0.1069 | 560000 | [8 empty] | #DIV/0!
-5 | -0.0663 | 0.01029 | -0.1068 | 560000 | [8 empty] | #DIV/0!
-4.8 | -0.0443 | 0.01005 | -0.1066 | 560000 | [8 empty] | #DIV/0!
-4.6 | -0.0227 | 0.00984 | -0.1064 | 560000 | [8 empty] | #DIV/0!
-4.4 | -0.0008 | 0.00964 | -0.1062 | 560000 | [8 empty] | #DIV/0!
-4.2 | 0.0212 | 0.00946 | -0.1061 | 560000 | [8 empty] | #DIV/0!
-4 | 0.0433 | 0.0093 | -0.1059 | 560000 | [8 empty] | #DIV/0!
-3.8 | 0.0654 | 0.00915 | -0.1058 | 560000 | [8 empty] | #DIV/0!
-3.6 | 0.0875 | 0.00902 | -0.1057 | 560000 | [8 empty] | #DIV/0!
-3.4 | 0.1097 | 0.0089 | -0.1055 | 560000 | [8 empty] | #DIV/0!
-3.2 | 0.1318 | 0.00878 | -0.1054 | 560000 | [8 empty] | #DIV/0!
-3 | 0.1538 | 0.00866 | -0.1053 | 560000 | [8 empty] | #DIV/0!
-2.6 | 0.1979 | 0.00844 | -0.1051 | 560000 | [8 empty] | #DIV/0!
-2.4 | 0.2199 | 0.00834 | -0.1049 | 560000 | [8 empty] | #DIV/0!
-2.2 | 0.2418 | 0.00825 | -0.1048 | 560000 | [8 empty] | #DIV/0!
-2 | 0.2638 | 0.00817 | -0.1047 | 560000 | [8 empty] | #DIV/0!
-1.8 | 0.2858 | 0.0081 | -0.1046 | 560000 | [8 empty] | #DIV/0!
-1.6 | 0.3078 | 0.00805 | -0.1045 | 560000 | [8 empty] | #DIV/0!
-1.4 | 0.3297 | 0.00799 | -0.1043 | 560000 | [8 empty] | #DIV/0!
-1 | 0.3733 | 0.00786 | -0.1041 | 560000 | [8 empty] | #DIV/0!
-0.8 | 0.395 | 0.00777 | -0.1039 | 560000 | [8 empty] | #DIV/0!
-0.6 | 0.4164 | 0.00765 | -0.1038 | 560000 | [8 empty] | #DIV/0!
-0.4 | 0.4372 | 0.00743 | -0.1035 | 560000 | [8 empty] | #DIV/0!
-0.2 | 0.4573 | 0.00719 | -0.1031 | 560000 | [8 empty] | #DIV/0!
0 | 0.4768 | 0.00696 | -0.1025 | 560000 | [8 empty] | #DIV/0!
0.2 | 0.4943 | 0.00674 | -0.1012 | 560000 | [8 empty] | #DIV/0!
0.4 | 0.5111 | 0.00659 | -0.0994 | 560000 | [8 empty] | #DIV/0!
0.6 | 0.5502 | 0.00663 | -0.1029 | 560000 | [8 empty] | #DIV/0!
0.8 | 0.5778 | 0.00671 | -0.104 | 560000 | [8 empty] | #DIV/0!
1 | 0.5983 | 0.0068 | -0.1036 | 560000 | [8 empty] | #DIV/0!
1.2 | 0.6189 | 0.0069 | -0.1032 | 560000 | [8 empty] | #DIV/0!
1.4 | 0.6396 | 0.007 | -0.1029 | 560000 | [8 empty] | #DIV/0!
1.6 | 0.6603 | 0.00711 | -0.1025 | 560000 | [8 empty] | #DIV/0!
1.8 | 0.6812 | 0.00722 | -0.1022 | 560000 | [8 empty] | #DIV/0!
2 | 0.7021 | 0.00734 | -0.1019 | 560000 | [8 empty] | #DIV/0!
2.2 | 0.723 | 0.00745 | -0.1016 | 560000 | [8 empty] | #DIV/0!
2.4 | 0.744 | 0.00757 | -0.1013 | 560000 | [8 empty] | #DIV/0!
2.8 | 0.7863 | 0.0078 | -0.1008 | 560000 | [8 empty] | #DIV/0!
3 | 0.8075 | 0.00792 | -0.1005 | 560000 | [8 empty] | #DIV/0!
3.2 | 0.8287 | 0.00804 | -0.1003 | 560000 | [8 empty] | #DIV/0!
3.4 | 0.8498 | 0.00816 | -0.1001 | 560000 | [8 empty] | #DIV/0!
3.6 | 0.871 | 0.00828 | -0.0998 | 560000 | [8 empty] | #DIV/0!
3.8 | 0.892 | 0.00841 | -0.0996 | 560000 | [8 empty] | #DIV/0!
4 | 0.9129 | 0.00854 | -0.0993 | 560000 | [8 empty] | #DIV/0!
4.2 | 0.9337 | 0.00868 | -0.099 | 560000 | [8 empty] | #DIV/0!
4.4 | 0.9545 | 0.00881 | -0.0987 | 560000 | [8 empty] | #DIV/0!
4.6 | 0.9753 | 0.00895 | -0.0984 | 560000 | [8 empty] | #DIV/0!
4.8 | 0.9958 | 0.00909 | -0.0981 | 560000 | [8 empty] | #DIV/0!
5 | 1.016 | 0.00924 | -0.0977 | 560000 | [8 empty] | #DIV/0!
5.2 | 1.0361 | 0.0094 | -0.0973 | 560000 | [8 empty] | #DIV/0!
5.4 | 1.0563 | 0.00957 | -0.097 | 560000 | [8 empty] | #DIV/0!
5.6 | 1.0764 | 0.00973 | -0.0966 | 560000 | [8 empty] | #DIV/0!
5.8 | 1.0964 | 0.00991 | -0.0962 | 560000 | [8 empty] | #DIV/0!
6 | 1.1165 | 0.01009 | -0.0958 | 560000 | [8 empty] | #DIV/0!
6.2 | 1.1363 | 0.01027 | -0.0954 | 560000 | [8 empty] | #DIV/0!
6.6 | 1.1747 | 0.01071 | -0.0944 | 560000 | [8 empty] | #DIV/0!
6.8 | 1.1934 | 0.01096 | -0.0938 | 560000 | [8 empty] | #DIV/0!
7 | 1.2116 | 0.01124 | -0.0931 | 560000 | [8 empty] | #DIV/0!
7.2 | 1.2292 | 0.01156 | -0.0923 | 560000 | [8 empty] | #DIV/0!
7.4 | 1.2458 | 0.01194 | -0.0915 | 560000 | [8 empty] | #DIV/0!
7.6 | 1.2614 | 0.01239 | -0.0904 | 560000 | [8 empty] | #DIV/0!
7.8 | 1.2761 | 0.01289 | -0.0892 | 560000 | [8 empty] | #DIV/0!
8 | 1.2898 | 0.01346 | -0.0879 | 560000 | [8 empty] | #DIV/0!
8.2 | 1.3024 | 0.01408 | -0.0864 | 560000 | [8 empty] | #DIV/0!
8.4 | 1.3139 | 0.01476 | -0.0848 | 560000 | [8 empty] | #DIV/0!
8.6 | 1.3239 | 0.01548 | -0.0829 | 560000 | [8 empty] | #DIV/0!
8.8 | 1.3329 | 0.01615 | -0.0808 | 560000 | [8 empty] | #DIV/0!
9 | 1.342 | 0.01682 | -0.0787 | 560000 | [8 empty] | #DIV/0!
9.2 | 1.3517 | 0.01747 | -0.0768 | 560000 | [8 empty] | #DIV/0!
9.4 | 1.3616 | 0.01811 | -0.075 | 560000 | [8 empty] | #DIV/0!
9.6 | 1.3717 | 0.01874 | -0.0732 | 560000 | [8 empty] | #DIV/0!
9.8 | 1.3819 | 0.01938 | -0.0715 | 560000 | [8 empty] | #DIV/0!
10 | 1.3914 | 0.02006 | -0.0698 | 560000 | [8 empty] | #DIV/0!
10.2 | 1.4021 | 0.02068 | -0.0683 | 560000 | [8 empty] | #DIV/0!
10.4 | 1.411 | 0.02142 | -0.0665 | 560000 | [8 empty] | #DIV/0!
10.6 | 1.4215 | 0.02207 | -0.0651 | 560000 | [8 empty] | #DIV/0!
10.8 | 1.429 | 0.02293 | -0.0634 | 560000 | [8 empty] | #DIV/0!
11 | 1.439 | 0.02364 | -0.062 | 560000 | [8 empty] | #DIV/0!
11.2 | 1.4483 | 0.02442 | -0.0606 | 560000 | [8 empty] | #DIV/0!
11.4 | 1.4538 | 0.02548 | -0.0589 | 560000 | [8 empty] | #DIV/0!
11.6 | 1.4635 | 0.02627 | -0.0577 | 560000 | [8 empty] | #DIV/0!
11.8 | 1.472 | 0.02717 | -0.0564 | 560000 | [8 empty] | #DIV/0!
12 | 1.4774 | 0.02832 | -0.055 | 560000 | [8 empty] | #DIV/0!
12.2 | 1.4839 | 0.02943 | -0.0537 | 560000 | [8 empty] | #DIV/0!
12.4 | 1.4919 | 0.03044 | -0.0527 | 560000 | [8 empty] | #DIV/0!
12.6 | 1.498 | 0.03165 | -0.0515 | 560000 | [8 empty] | #DIV/0!
12.8 | 1.4996 | 0.03326 | -0.0502 | 560000 | [8 empty] | #DIV/0!
13 | 1.5079 | 0.03434 | -0.0494 | 560000 | [8 empty] | #DIV/0!
13.2 | 1.5141 | 0.03564 | -0.0485 | 560000 | [8 empty] | #DIV/0!
13.4 | 1.5171 | 0.03726 | -0.0476 | 560000 | [8 empty] | #DIV/0!
13.6 | 1.5207 | 0.03885 | -0.0468 | 560000 | [8 empty] | #DIV/0!
13.8 | 1.5263 | 0.0403 | -0.0461 | 560000 | [8 empty] | #DIV/0!
14 | 1.5298 | 0.04199 | -0.0455 | 560000 | [8 empty] | #DIV/0!
14.2 | 1.5286 | 0.04418 | -0.0448 | 560000 | [8 empty] | #DIV/0!
14.4 | 1.5342 | 0.04575 | -0.0443 | 560000 | [8 empty] | #DIV/0!
14.6 | 1.5373 | 0.0476 | -0.0439 | 560000 | [8 empty] | #DIV/0!
14.8 | 1.5371 | 0.04985 | -0.0436 | 560000 | [8 empty] | #DIV/0!
15 | 1.5384 | 0.052 | -0.0433 | 560000 | [8 empty] | #DIV/0!
15.2 | 1.5408 | 0.05406 | -0.0431 | 560000 | [8 empty] | #DIV/0!
15.4 | 1.5414 | 0.05637 | -0.043 | 560000 | [8 empty] | #DIV/0!
15.6 | 1.5382 | 0.05916 | -0.043 | 560000 | [8 empty] | #DIV/0!
15.8 | 1.5403 | 0.06136 | -0.043 | 560000 | [8 empty] | #DIV/0!
16 | 1.5404 | 0.06385 | -0.0431 | 560000 | [8 empty] | #DIV/0!
16.2 | 1.5381 | 0.06666 | -0.0434 | 560000 | [8 empty] | #DIV/0!
16.4 | 1.5358 | 0.06952 | -0.0436 | 560000 | [8 empty] | #DIV/0!
16.6 | 1.5351 | 0.07221 | -0.0439 | 560000 | [8 empty] | #DIV/0!
16.8 | 1.5333 | 0.07507 | -0.0443 | 560000 | [8 empty] | #DIV/0!
17 | 1.5296 | 0.07821 | -0.0449 | 560000 | [8 empty] | #DIV/0!
17.2 | 1.526 | 0.08138 | -0.0454 | 560000 | [8 empty] | #DIV/0!
17.4 | 1.5239 | 0.08439 | -0.046 | 560000 | [8 empty] | #DIV/0!
17.6 | 1.521 | 0.08752 | -0.0467 | 560000 | [8 empty] | #DIV/0!
17.8 | 1.5171 | 0.09082 | -0.0475 | 560000 | [8 empty] | #DIV/0!
18 | 1.5114 | 0.0944 | -0.0485 | 560000 | [8 empty] | #DIV/0!
18.2 | 1.5085 | 0.09763 | -0.0493 | 560000 | [8 empty] | #DIV/0!
18.4 | 1.505 | 0.10096 | -0.0503 | 560000 | [8 empty] | #DIV/0!
18.6 | 1.5013 | 0.10435 | -0.0515 | 560000 | [8 empty] | #DIV/0!
18.8 | 1.4969 | 0.10787 | -0.0527 | 560000 | [8 empty] | #DIV/0!
19 | 1.4914 | 0.11155 | -0.0541 | 560000 | [8 empty] | #DIV/0!
19.2 | 1.4879 | 0.115 | -0.0554 | 560000 | [8 empty] | #DIV/0!
19.4 | 1.4843 | 0.11848 | -0.0569 | 560000 | [8 empty] | #DIV/0!
19.6 | 1.4807 | 0.12197 | -0.0585 | 560000 | [8 empty] | #DIV/0!
19.8 | 1.4771 | 0.12548 | -0.0601 | 560000 | [8 empty] | #DIV/0!
20 | 1.4732 | 0.12903 | -0.0619 | 560000 | [8 empty] | #DIV/0!
-10 | -0.6631 | 0.02068 | -0.0958 | 580000 | [8 empty] | #DIV/0!
-9.8 | -0.6361 | 0.02015 | -0.0972 | 580000 | [8 empty] | #DIV/0!
-9.6 | -0.6111 | 0.01956 | -0.0982 | 580000 | [8 empty] | #DIV/0!
-9.4 | -0.587 | 0.01883 | -0.099 | 580000 | [8 empty] | #DIV/0!
-9.2 | -0.5598 | 0.01837 | -0.1004 | 580000 | [8 empty] | #DIV/0!
-9 | -0.5314 | 0.01784 | -0.102 | 580000 | [8 empty] | #DIV/0!
-8.8 | -0.502 | 0.01725 | -0.1037 | 580000 | [8 empty] | #DIV/0!
-8.6 | -0.4782 | 0.01662 | -0.1044 | 580000 | [8 empty] | #DIV/0!
-8.4 | -0.4508 | 0.01616 | -0.1056 | 580000 | [8 empty] | #DIV/0!
-8.2 | -0.4231 | 0.01567 | -0.1069 | 580000 | [8 empty] | #DIV/0!
-8 | -0.3988 | 0.01514 | -0.1074 | 580000 | [8 empty] | #DIV/0!
-7.8 | -0.3753 | 0.01463 | -0.1079 | 580000 | [8 empty] | #DIV/0!
-7.6 | -0.3497 | 0.01422 | -0.1086 | 580000 | [8 empty] | #DIV/0!
-7.4 | -0.3281 | 0.01386 | -0.1085 | 580000 | [8 empty] | #DIV/0!
-7.2 | -0.3044 | 0.01345 | -0.1088 | 580000 | [8 empty] | #DIV/0!
-7 | -0.2833 | 0.013 | -0.1086 | 580000 | [8 empty] | #DIV/0!
-6.8 | -0.2608 | 0.01267 | -0.1086 | 580000 | [8 empty] | #DIV/0!
-6.6 | -0.2394 | 0.01237 | -0.1084 | 580000 | [8 empty] | #DIV/0!
-6.4 | -0.2173 | 0.012 | -0.1083 | 580000 | [8 empty] | #DIV/0!
-6.2 | -0.1967 | 0.01166 | -0.1079 | 580000 | [8 empty] | #DIV/0!
-6 | -0.1746 | 0.01138 | -0.1078 | 580000 | [8 empty] | #DIV/0!
-5.8 | -0.1532 | 0.01115 | -0.1075 | 580000 | [8 empty] | #DIV/0!
-5.6 | -0.1321 | 0.01082 | -0.1072 | 580000 | [8 empty] | #DIV/0!
-5.4 | -0.11 | 0.01059 | -0.1071 | 580000 | [8 empty] | #DIV/0!
-5.2 | -0.0885 | 0.01033 | -0.1068 | 580000 | [8 empty] | #DIV/0!
-5 | -0.0667 | 0.01014 | -0.1066 | 580000 | [8 empty] | #DIV/0!
-4.8 | -0.0449 | 0.00991 | -0.1064 | 580000 | [8 empty] | #DIV/0!
-4.6 | -0.0228 | 0.0097 | -0.1063 | 580000 | [8 empty] | #DIV/0!
-4.4 | -0.0009 | 0.00951 | -0.1061 | 580000 | [8 empty] | #DIV/0!
-4.2 | 0.021 | 0.00934 | -0.1059 | 580000 | [8 empty] | #DIV/0!
-4 | 0.043 | 0.00918 | -0.1058 | 580000 | [8 empty] | #DIV/0!
-3.8 | 0.0651 | 0.00904 | -0.1057 | 580000 | [8 empty] | #DIV/0!
-3.6 | 0.0872 | 0.00891 | -0.1055 | 580000 | [8 empty] | #DIV/0!
-3.4 | 0.1094 | 0.00879 | -0.1054 | 580000 | [8 empty] | #DIV/0!
-3.2 | 0.1316 | 0.00868 | -0.1053 | 580000 | [8 empty] | #DIV/0!
-3 | 0.1537 | 0.00857 | -0.1052 | 580000 | [8 empty] | #DIV/0!
-2.8 | 0.1757 | 0.00846 | -0.1051 | 580000 | [8 empty] | #DIV/0!
-2.6 | 0.1977 | 0.00835 | -0.105 | 580000 | [8 empty] | #DIV/0!
-2.4 | 0.2197 | 0.00826 | -0.1048 | 580000 | [8 empty] | #DIV/0!
-2.2 | 0.2417 | 0.00817 | -0.1047 | 580000 | [8 empty] | #DIV/0!
-2 | 0.2637 | 0.00809 | -0.1046 | 580000 | [8 empty] | #DIV/0!
-1.8 | 0.2857 | 0.00803 | -0.1045 | 580000 | [8 empty] | #DIV/0!
-1.6 | 0.3077 | 0.00797 | -0.1044 | 580000 | [8 empty] | #DIV/0!
-1.4 | 0.3296 | 0.00792 | -0.1043 | 580000 | [8 empty] | #DIV/0!
-1.2 | 0.3515 | 0.00786 | -0.1041 | 580000 | [8 empty] | #DIV/0!
-1 | 0.3733 | 0.0078 | -0.104 | 580000 | [8 empty] | #DIV/0!
-0.8 | 0.395 | 0.00772 | -0.1039 | 580000 | [8 empty] | #DIV/0!
-0.6 | 0.4164 | 0.00761 | -0.1037 | 580000 | [8 empty] | #DIV/0!
-0.4 | 0.4374 | 0.00741 | -0.1035 | 580000 | [8 empty] | #DIV/0!
-0.2 | 0.4578 | 0.00716 | -0.1032 | 580000 | [8 empty] | #DIV/0!
0 | 0.4775 | 0.00694 | -0.1026 | 580000 | [8 empty] | #DIV/0!
0.2 | 0.4957 | 0.00673 | -0.1015 | 580000 | [8 empty] | #DIV/0!
0.4 | 0.511 | 0.00655 | -0.0995 | 580000 | [8 empty] | #DIV/0!
0.6 | 0.546 | 0.00656 | -0.102 | 580000 | [8 empty] | #DIV/0!
0.8 | 0.5778 | 0.00663 | -0.104 | 580000 | [8 empty] | #DIV/0!
1 | 0.5983 | 0.00673 | -0.1036 | 580000 | [8 empty] | #DIV/0!
1.2 | 0.6188 | 0.00683 | -0.1032 | 580000 | [8 empty] | #DIV/0!
1.4 | 0.6395 | 0.00693 | -0.1029 | 580000 | [8 empty] | #DIV/0!
1.6 | 0.6604 | 0.00704 | -0.1025 | 580000 | [8 empty] | #DIV/0!
1.8 | 0.6813 | 0.00714 | -0.1022 | 580000 | [8 empty] | #DIV/0!
2 | 0.7022 | 0.00725 | -0.1019 | 580000 | [8 empty] | #DIV/0!
2.2 | 0.7232 | 0.00736 | -0.1016 | 580000 | [8 empty] | #DIV/0!
2.4 | 0.7443 | 0.00748 | -0.1013 | 580000 | [8 empty] | #DIV/0!
2.6 | 0.7654 | 0.0076 | -0.1011 | 580000 | [8 empty] | #DIV/0!
2.8 | 0.7865 | 0.00771 | -0.1008 | 580000 | [8 empty] | #DIV/0!
3 | 0.8077 | 0.00784 | -0.1006 | 580000 | [8 empty] | #DIV/0!
3.4 | 0.85 | 0.00808 | -0.1001 | 580000 | [8 empty] | #DIV/0!
3.6 | 0.8712 | 0.0082 | -0.0999 | 580000 | [8 empty] | #DIV/0!
3.8 | 0.8923 | 0.00832 | -0.0997 | 580000 | [8 empty] | #DIV/0!
4 | 0.9133 | 0.00845 | -0.0994 | 580000 | [8 empty] | #DIV/0!
4.2 | 0.9341 | 0.00858 | -0.0991 | 580000 | [8 empty] | #DIV/0!
4.4 | 0.955 | 0.00871 | -0.0988 | 580000 | [8 empty] | #DIV/0!
4.6 | 0.9757 | 0.00885 | -0.0985 | 580000 | [8 empty] | #DIV/0!
4.8 | 0.9962 | 0.009 | -0.0982 | 580000 | [8 empty] | #DIV/0!
5 | 1.0164 | 0.00915 | -0.0978 | 580000 | [8 empty] | #DIV/0!
5.2 | 1.0366 | 0.00931 | -0.0975 | 580000 | [8 empty] | #DIV/0!
5.4 | 1.0566 | 0.00948 | -0.097 | 580000 | [8 empty] | #DIV/0!
5.6 | 1.077 | 0.00964 | -0.0967 | 580000 | [8 empty] | #DIV/0!
5.8 | 1.0972 | 0.00981 | -0.0964 | 580000 | [8 empty] | #DIV/0!
6 | 1.1172 | 0.00999 | -0.096 | 580000 | [8 empty] | #DIV/0!
6.2 | 1.1368 | 0.01019 | -0.0955 | 580000 | [8 empty] | #DIV/0!
6.4 | 1.1563 | 0.01039 | -0.095 | 580000 | [8 empty] | #DIV/0!
6.6 | 1.1753 | 0.01063 | -0.0945 | 580000 | [8 empty] | #DIV/0!
6.8 | 1.194 | 0.01088 | -0.0939 | 580000 | [8 empty] | #DIV/0!
7 | 1.2122 | 0.01117 | -0.0933 | 580000 | [8 empty] | #DIV/0!
7.2 | 1.2297 | 0.01149 | -0.0925 | 580000 | [8 empty] | #DIV/0!
7.4 | 1.2463 | 0.01188 | -0.0916 | 580000 | [8 empty] | #DIV/0!
7.6 | 1.2619 | 0.01233 | -0.0905 | 580000 | [8 empty] | #DIV/0!
7.8 | 1.2764 | 0.01285 | -0.0894 | 580000 | [8 empty] | #DIV/0!
8 | 1.2903 | 0.01341 | -0.088 | 580000 | [8 empty] | #DIV/0!
8.2 | 1.3029 | 0.01403 | -0.0866 | 580000 | [8 empty] | #DIV/0!
8.4 | 1.3143 | 0.01471 | -0.0849 | 580000 | [8 empty] | #DIV/0!
8.6 | 1.3247 | 0.01542 | -0.0831 | 580000 | [8 empty] | #DIV/0!
8.8 | 1.3339 | 0.01608 | -0.081 | 580000 | [8 empty] | #DIV/0!
9 | 1.3435 | 0.01672 | -0.079 | 580000 | [8 empty] | #DIV/0!
9.2 | 1.3533 | 0.01736 | -0.0771 | 580000 | [8 empty] | #DIV/0!
9.4 | 1.3633 | 0.01799 | -0.0753 | 580000 | [8 empty] | #DIV/0!
9.6 | 1.3735 | 0.01862 | -0.0735 | 580000 | [8 empty] | #DIV/0!
9.8 | 1.3841 | 0.01923 | -0.0719 | 580000 | [8 empty] | #DIV/0!
10 | 1.3944 | 0.01986 | -0.0702 | 580000 | [8 empty] | #DIV/0!
10.2 | 1.4041 | 0.02053 | -0.0686 | 580000 | [8 empty] | #DIV/0!
10.4 | 1.4145 | 0.02117 | -0.067 | 580000 | [8 empty] | #DIV/0!
10.6 | 1.4242 | 0.02187 | -0.0655 | 580000 | [8 empty] | #DIV/0!
10.8 | 1.4325 | 0.02268 | -0.0638 | 580000 | [8 empty] | #DIV/0!
11 | 1.4431 | 0.02334 | -0.0625 | 580000 | [8 empty] | #DIV/0!
11.2 | 1.4511 | 0.0242 | -0.061 | 580000 | [8 empty] | #DIV/0!
11.4 | 1.4587 | 0.0251 | -0.0595 | 580000 | [8 empty] | #DIV/0!
11.6 | 1.4683 | 0.0259 | -0.0582 | 580000 | [8 empty] | #DIV/0!
11.8 | 1.4757 | 0.02686 | -0.0569 | 580000 | [8 empty] | #DIV/0!
12 | 1.4804 | 0.02806 | -0.0553 | 580000 | [8 empty] | #DIV/0!
12.2 | 1.4897 | 0.02895 | -0.0543 | 580000 | [8 empty] | #DIV/0!
12.4 | 1.4972 | 0.02999 | -0.0531 | 580000 | [8 empty] | #DIV/0!
12.6 | 1.501 | 0.03137 | -0.0518 | 580000 | [8 empty] | #DIV/0!
12.8 | 1.5072 | 0.03259 | -0.0508 | 580000 | [8 empty] | #DIV/0!
13 | 1.5144 | 0.03375 | -0.0499 | 580000 | [8 empty] | #DIV/0!
13.2 | 1.5196 | 0.03512 | -0.0489 | 580000 | [8 empty] | #DIV/0!
13.4 | 1.5212 | 0.03685 | -0.0479 | 580000 | [8 empty] | #DIV/0!
13.6 | 1.5284 | 0.03811 | -0.0472 | 580000 | [8 empty] | #DIV/0!
13.8 | 1.5333 | 0.0396 | -0.0465 | 580000 | [8 empty] | #DIV/0!
14 | 1.5339 | 0.04156 | -0.0457 | 580000 | [8 empty] | #DIV/0!
14.2 | 1.5379 | 0.04323 | -0.0451 | 580000 | [8 empty] | #DIV/0!
14.4 | 1.542 | 0.04491 | -0.0446 | 580000 | [8 empty] | #DIV/0!
14.6 | 1.5439 | 0.04688 | -0.0442 | 580000 | [8 empty] | #DIV/0!
14.8 | 1.5434 | 0.04915 | -0.0438 | 580000 | [8 empty] | #DIV/0!
15 | 1.5471 | 0.05102 | -0.0435 | 580000 | [8 empty] | #DIV/0!
15.2 | 1.5489 | 0.05313 | -0.0433 | 580000 | [8 empty] | #DIV/0!
15.4 | 1.5464 | 0.05577 | -0.0432 | 580000 | [8 empty] | #DIV/0!
15.6 | 1.5482 | 0.05797 | -0.0431 | 580000 | [8 empty] | #DIV/0!
15.8 | 1.5491 | 0.0603 | -0.0431 | 580000 | [8 empty] | #DIV/0!
16 | 1.5481 | 0.06291 | -0.0432 | 580000 | [8 empty] | #DIV/0!
16.2 | 1.5451 | 0.0658 | -0.0434 | 580000 | [8 empty] | #DIV/0!
16.4 | 1.5452 | 0.06834 | -0.0436 | 580000 | [8 empty] | #DIV/0!
16.6 | 1.544 | 0.07108 | -0.0439 | 580000 | [8 empty] | #DIV/0!
16.8 | 1.5408 | 0.07411 | -0.0443 | 580000 | [8 empty] | #DIV/0!
17 | 1.5371 | 0.07725 | -0.0448 | 580000 | [8 empty] | #DIV/0!
17.2 | 1.5353 | 0.08015 | -0.0453 | 580000 | [8 empty] | #DIV/0!
17.4 | 1.5327 | 0.08321 | -0.0459 | 580000 | [8 empty] | #DIV/0!
17.6 | 1.5289 | 0.08647 | -0.0466 | 580000 | [8 empty] | #DIV/0!
17.8 | 1.523 | 0.09003 | -0.0475 | 580000 | [8 empty] | #DIV/0!
18 | 1.5202 | 0.09321 | -0.0483 | 580000 | [8 empty] | #DIV/0!
18.2 | 1.5166 | 0.09651 | -0.0492 | 580000 | [8 empty] | #DIV/0!
18.4 | 1.5126 | 0.09991 | -0.0502 | 580000 | [8 empty] | #DIV/0!
18.6 | 1.5076 | 0.10348 | -0.0514 | 580000 | [8 empty] | #DIV/0!
18.8 | 1.5019 | 0.10719 | -0.0526 | 580000 | [8 empty] | #DIV/0!
19 | 1.4981 | 0.11064 | -0.0539 | 580000 | [8 empty] | #DIV/0!
19.2 | 1.4941 | 0.11415 | -0.0552 | 580000 | [8 empty] | #DIV/0!
19.4 | 1.4901 | 0.11767 | -0.0567 | 580000 | [8 empty] | #DIV/0!
19.6 | 1.486 | 0.12125 | -0.0583 | 580000 | [8 empty] | #DIV/0!
19.8 | 1.4811 | 0.12493 | -0.06 | 580000 | [8 empty] | #DIV/0!
20 | 1.4767 | 0.12857 | -0.0618 | 580000 | [8 empty] | #DIV/0!
-10 | -0.6594 | 0.02016 | -0.0967 | 600000 | [8 empty] | #DIV/0!
-9.8 | -0.6323 | 0.01966 | -0.0981 | 600000 | [8 empty] | #DIV/0!
-9.6 | -0.608 | 0.01914 | -0.0989 | 600000 | [8 empty] | #DIV/0!
-9.4 | -0.583 | 0.01846 | -0.0999 | 600000 | [8 empty] | #DIV/0!
-9.2 | -0.5558 | 0.01793 | -0.1013 | 600000 | [8 empty] | #DIV/0!
-9 | -0.5272 | 0.01744 | -0.1029 | 600000 | [8 empty] | #DIV/0!
-8.8 | -0.4976 | 0.01692 | -0.1047 | 600000 | [8 empty] | #DIV/0!
-8.6 | -0.4745 | 0.01626 | -0.1051 | 600000 | [8 empty] | #DIV/0!
-8.4 | -0.4475 | 0.0158 | -0.1063 | 600000 | [8 empty] | #DIV/0!
-8.2 | -0.4202 | 0.01534 | -0.1075 | 600000 | [8 empty] | #DIV/0!
-8 | -0.397 | 0.01495 | -0.1077 | 600000 | [8 empty] | #DIV/0!
-7.8 | -0.3733 | 0.01434 | -0.1082 | 600000 | [8 empty] | #DIV/0!
-7.6 | -0.348 | 0.01393 | -0.1089 | 600000 | [8 empty] | #DIV/0!
-7.4 | -0.3273 | 0.01359 | -0.1086 | 600000 | [8 empty] | #DIV/0!
-7.2 | -0.3033 | 0.01325 | -0.1089 | 600000 | [8 empty] | #DIV/0!
-7 | -0.2832 | 0.01279 | -0.1085 | 600000 | [8 empty] | #DIV/0!
-6.8 | -0.2604 | 0.01244 | -0.1086 | 600000 | [8 empty] | #DIV/0!
-6.6 | -0.2398 | 0.01215 | -0.1082 | 600000 | [8 empty] | #DIV/0!
-6.4 | -0.2175 | 0.01186 | -0.1081 | 600000 | [8 empty] | #DIV/0!
-6.2 | -0.1969 | 0.01148 | -0.1078 | 600000 | [8 empty] | #DIV/0!
-6 | -0.1755 | 0.0112 | -0.1075 | 600000 | [8 empty] | #DIV/0!
-5.8 | -0.1534 | 0.01095 | -0.1074 | 600000 | [8 empty] | #DIV/0!
-5.6 | -0.1324 | 0.01066 | -0.1071 | 600000 | [8 empty] | #DIV/0!
-5.4 | -0.1107 | 0.01043 | -0.1068 | 600000 | [8 empty] | #DIV/0!
-5.2 | -0.0887 | 0.01019 | -0.1067 | 600000 | [8 empty] | #DIV/0!
-5 | -0.067 | 0.00999 | -0.1065 | 600000 | [8 empty] | #DIV/0!
-4.8 | -0.0452 | 0.00977 | -0.1063 | 600000 | [8 empty] | #DIV/0!
-4.6 | -0.0232 | 0.00958 | -0.1061 | 600000 | [8 empty] | #DIV/0!
-4.4 | -0.0012 | 0.00939 | -0.106 | 600000 | [8 empty] | #DIV/0!
-4 | 0.0429 | 0.00907 | -0.1057 | 600000 | [8 empty] | #DIV/0!
-3.8 | 0.065 | 0.00894 | -0.1056 | 600000 | [8 empty] | #DIV/0!
-3.6 | 0.0871 | 0.00881 | -0.1055 | 600000 | [8 empty] | #DIV/0!
-3.4 | 0.1092 | 0.00869 | -0.1053 | 600000 | [8 empty] | #DIV/0!
-3.2 | 0.1314 | 0.00859 | -0.1052 | 600000 | [8 empty] | #DIV/0!
-3 | 0.1535 | 0.00848 | -0.1051 | 600000 | [8 empty] | #DIV/0!
-2.8 | 0.1756 | 0.00838 | -0.105 | 600000 | [8 empty] | #DIV/0!
-2.6 | 0.1976 | 0.00828 | -0.1049 | 600000 | [8 empty] | #DIV/0!
-2.4 | 0.2196 | 0.00818 | -0.1048 | 600000 | [8 empty] | #DIV/0!
-2.2 | 0.2416 | 0.0081 | -0.1047 | 600000 | [8 empty] | #DIV/0!
-2 | 0.2637 | 0.00802 | -0.1046 | 600000 | [8 empty] | #DIV/0!
-1.8 | 0.2857 | 0.00796 | -0.1044 | 600000 | [8 empty] | #DIV/0!
-1.6 | 0.3077 | 0.0079 | -0.1043 | 600000 | [8 empty] | #DIV/0!
-1.4 | 0.3296 | 0.00785 | -0.1042 | 600000 | [8 empty] | #DIV/0!
-1.2 | 0.3515 | 0.0078 | -0.1041 | 600000 | [8 empty] | #DIV/0!
-1 | 0.3733 | 0.00774 | -0.104 | 600000 | [8 empty] | #DIV/0!
-0.8 | 0.395 | 0.00767 | -0.1038 | 600000 | [8 empty] | #DIV/0!
-0.6 | 0.4165 | 0.00756 | -0.1037 | 600000 | [8 empty] | #DIV/0!
-0.4 | 0.4377 | 0.00739 | -0.1035 | 600000 | [8 empty] | #DIV/0!
-0.2 | 0.4581 | 0.00715 | -0.1032 | 600000 | [8 empty] | #DIV/0!
0 | 0.478 | 0.00693 | -0.1027 | 600000 | [8 empty] | #DIV/0!
0.2 | 0.4968 | 0.00672 | -0.1018 | 600000 | [8 empty] | #DIV/0!
0.4 | 0.5124 | 0.00652 | -0.0999 | 600000 | [8 empty] | #DIV/0!
0.6 | 0.5419 | 0.00649 | -0.1011 | 600000 | [8 empty] | #DIV/0!
0.8 | 0.5778 | 0.00657 | -0.104 | 600000 | [8 empty] | #DIV/0!
1 | 0.5983 | 0.00666 | -0.1036 | 600000 | [8 empty] | #DIV/0!
1.2 | 0.6189 | 0.00676 | -0.1032 | 600000 | [8 empty] | #DIV/0!
1.4 | 0.6397 | 0.00686 | -0.1029 | 600000 | [8 empty] | #DIV/0!
1.6 | 0.6605 | 0.00696 | -0.1026 | 600000 | [8 empty] | #DIV/0!
1.8 | 0.6814 | 0.00707 | -0.1022 | 600000 | [8 empty] | #DIV/0!
2 | 0.7023 | 0.00718 | -0.1019 | 600000 | [8 empty] | #DIV/0!
2.2 | 0.7233 | 0.00729 | -0.1016 | 600000 | [8 empty] | #DIV/0!
2.4 | 0.7444 | 0.0074 | -0.1014 | 600000 | [8 empty] | #DIV/0!
2.6 | 0.7656 | 0.00752 | -0.1011 | 600000 | [8 empty] | #DIV/0!
2.8 | 0.7868 | 0.00763 | -0.1009 | 600000 | [8 empty] | #DIV/0!
3 | 0.808 | 0.00775 | -0.1007 | 600000 | [8 empty] | #DIV/0!
3.2 | 0.8291 | 0.00787 | -0.1004 | 600000 | [8 empty] | #DIV/0!
3.4 | 0.8503 | 0.00799 | -0.1002 | 600000 | [8 empty] | #DIV/0!
3.6 | 0.8714 | 0.00812 | -0.0999 | 600000 | [8 empty] | #DIV/0!
3.8 | 0.8925 | 0.00824 | -0.0997 | 600000 | [8 empty] | #DIV/0!
4 | 0.9134 | 0.00837 | -0.0994 | 600000 | [8 empty] | #DIV/0!
4.2 | 0.9343 | 0.0085 | -0.0992 | 600000 | [8 empty] | #DIV/0!
4.4 | 0.9552 | 0.00863 | -0.0989 | 600000 | [8 empty] | #DIV/0!
4.6 | 0.9759 | 0.00877 | -0.0986 | 600000 | [8 empty] | #DIV/0!
4.8 | 0.9966 | 0.00891 | -0.0983 | 600000 | [8 empty] | #DIV/0!
5 | 1.017 | 0.00906 | -0.0979 | 600000 | [8 empty] | #DIV/0!
5.4 | 1.0573 | 0.00939 | -0.0972 | 600000 | [8 empty] | #DIV/0!
5.6 | 1.0777 | 0.00955 | -0.0969 | 600000 | [8 empty] | #DIV/0!
5.8 | 1.0978 | 0.00972 | -0.0965 | 600000 | [8 empty] | #DIV/0!
6 | 1.1177 | 0.00991 | -0.0961 | 600000 | [8 empty] | #DIV/0!
6.2 | 1.1375 | 0.01009 | -0.0957 | 600000 | [8 empty] | #DIV/0!
6.4 | 1.1569 | 0.01031 | -0.0952 | 600000 | [8 empty] | #DIV/0!
6.6 | 1.1761 | 0.01054 | -0.0947 | 600000 | [8 empty] | #DIV/0!
6.8 | 1.1947 | 0.0108 | -0.0941 | 600000 | [8 empty] | #DIV/0!
7 | 1.2129 | 0.01109 | -0.0934 | 600000 | [8 empty] | #DIV/0!
7.2 | 1.2303 | 0.01143 | -0.0926 | 600000 | [8 empty] | #DIV/0!
7.4 | 1.2468 | 0.01182 | -0.0917 | 600000 | [8 empty] | #DIV/0!
7.6 | 1.2624 | 0.01228 | -0.0907 | 600000 | [8 empty] | #DIV/0!
7.8 | 1.277 | 0.0128 | -0.0895 | 600000 | [8 empty] | #DIV/0!
8 | 1.2906 | 0.01337 | -0.0882 | 600000 | [8 empty] | #DIV/0!
8.2 | 1.3034 | 0.01399 | -0.0867 | 600000 | [8 empty] | #DIV/0!
8.4 | 1.3147 | 0.01468 | -0.085 | 600000 | [8 empty] | #DIV/0!
8.6 | 1.3254 | 0.01537 | -0.0833 | 600000 | [8 empty] | #DIV/0!
8.8 | 1.3352 | 0.016 | -0.0813 | 600000 | [8 empty] | #DIV/0!
9 | 1.3449 | 0.01663 | -0.0793 | 600000 | [8 empty] | #DIV/0!
9.2 | 1.3549 | 0.01725 | -0.0774 | 600000 | [8 empty] | #DIV/0!
9.6 | 1.3752 | 0.0185 | -0.0738 | 600000 | [8 empty] | #DIV/0!
9.8 | 1.3858 | 0.0191 | -0.0722 | 600000 | [8 empty] | #DIV/0!
10 | 1.3968 | 0.01969 | -0.0706 | 600000 | [8 empty] | #DIV/0!
10.2 | 1.4061 | 0.02039 | -0.0689 | 600000 | [8 empty] | #DIV/0!
10.4 | 1.4174 | 0.02097 | -0.0675 | 600000 | [8 empty] | #DIV/0!
10.6 | 1.426 | 0.02173 | -0.0658 | 600000 | [8 empty] | #DIV/0!
10.8 | 1.4365 | 0.02239 | -0.0644 | 600000 | [8 empty] | #DIV/0!
11 | 1.4463 | 0.0231 | -0.063 | 600000 | [8 empty] | #DIV/0!
11.4 | 1.4634 | 0.02476 | -0.06 | 600000 | [8 empty] | #DIV/0!
11.6 | 1.4724 | 0.02558 | -0.0587 | 600000 | [8 empty] | #DIV/0!
11.8 | 1.478 | 0.02667 | -0.0571 | 600000 | [8 empty] | #DIV/0!
12 | 1.4863 | 0.02759 | -0.0559 | 600000 | [8 empty] | #DIV/0!
12.2 | 1.4949 | 0.02852 | -0.0548 | 600000 | [8 empty] | #DIV/0!
12.4 | 1.5011 | 0.02966 | -0.0535 | 600000 | [8 empty] | #DIV/0!
12.6 | 1.5051 | 0.03101 | -0.0522 | 600000 | [8 empty] | #DIV/0!
12.8 | 1.5135 | 0.03203 | -0.0512 | 600000 | [8 empty] | #DIV/0!
13 | 1.5203 | 0.03322 | -0.0503 | 600000 | [8 empty] | #DIV/0!
13.2 | 1.5229 | 0.0348 | -0.0492 | 600000 | [8 empty] | #DIV/0!
13.4 | 1.5291 | 0.03611 | -0.0483 | 600000 | [8 empty] | #DIV/0!
13.6 | 1.5352 | 0.03745 | -0.0476 | 600000 | [8 empty] | #DIV/0!
13.8 | 1.5385 | 0.03908 | -0.0468 | 600000 | [8 empty] | #DIV/0!
14 | 1.5401 | 0.04093 | -0.046 | 600000 | [8 empty] | #DIV/0!
14.2 | 1.5456 | 0.04243 | -0.0454 | 600000 | [8 empty] | #DIV/0!
14.4 | 1.5491 | 0.04416 | -0.0449 | 600000 | [8 empty] | #DIV/0!
14.6 | 1.5478 | 0.04645 | -0.0444 | 600000 | [8 empty] | #DIV/0!
14.8 | 1.5522 | 0.04818 | -0.044 | 600000 | [8 empty] | #DIV/0!
15 | 1.5551 | 0.05011 | -0.0437 | 600000 | [8 empty] | #DIV/0!
15.2 | 1.555 | 0.05243 | -0.0435 | 600000 | [8 empty] | #DIV/0!
15.4 | 1.555 | 0.05476 | -0.0433 | 600000 | [8 empty] | #DIV/0!
15.6 | 1.557 | 0.05692 | -0.0432 | 600000 | [8 empty] | #DIV/0!
15.8 | 1.5572 | 0.05932 | -0.0432 | 600000 | [8 empty] | #DIV/0!
16 | 1.5532 | 0.06228 | -0.0433 | 600000 | [8 empty] | #DIV/0!
16.2 | 1.5546 | 0.06461 | -0.0434 | 600000 | [8 empty] | #DIV/0!
16.4 | 1.5541 | 0.06722 | -0.0436 | 600000 | [8 empty] | #DIV/0!
16.6 | 1.5518 | 0.07008 | -0.0439 | 600000 | [8 empty] | #DIV/0!
16.8 | 1.5477 | 0.07322 | -0.0443 | 600000 | [8 empty] | #DIV/0!
17 | 1.5466 | 0.076 | -0.0447 | 600000 | [8 empty] | #DIV/0!
17.2 | 1.5443 | 0.07896 | -0.0452 | 600000 | [8 empty] | #DIV/0!
17.4 | 1.5407 | 0.08214 | -0.0458 | 600000 | [8 empty] | #DIV/0!
17.6 | 1.5349 | 0.08567 | -0.0466 | 600000 | [8 empty] | #DIV/0!
17.8 | 1.5322 | 0.08877 | -0.0473 | 600000 | [8 empty] | #DIV/0!
18 | 1.5287 | 0.09203 | -0.0481 | 600000 | [8 empty] | #DIV/0!
18.2 | 1.5246 | 0.0954 | -0.049 | 600000 | [8 empty] | #DIV/0!
18.4 | 1.5191 | 0.09901 | -0.0501 | 600000 | [8 empty] | #DIV/0!
18.6 | 1.5131 | 0.10271 | -0.0512 | 600000 | [8 empty] | #DIV/0!
18.8 | 1.5092 | 0.10616 | -0.0524 | 600000 | [8 empty] | #DIV/0!
19 | 1.5049 | 0.10967 | -0.0536 | 600000 | [8 empty] | #DIV/0!
19.2 | 1.5004 | 0.11324 | -0.055 | 600000 | [8 empty] | #DIV/0!
19.4 | 1.4956 | 0.1169 | -0.0565 | 600000 | [8 empty] | #DIV/0!
19.6 | 1.4897 | 0.1207 | -0.0582 | 600000 | [8 empty] | #DIV/0!
19.8 | 1.4853 | 0.12435 | -0.0599 | 600000 | [8 empty] | #DIV/0!
20 | 1.4814 | 0.12793 | -0.0616 | 600000 | [8 empty] | #DIV/0!
-10 | -0.6557 | 0.0197 | -0.0975 | 620000 | [8 empty] | #DIV/0!
-9.8 | -0.6286 | 0.0192 | -0.099 | 620000 | [8 empty] | #DIV/0!
-9.6 | -0.6048 | 0.01873 | -0.0996 | 620000 | [8 empty] | #DIV/0!
-9.4 | -0.5786 | 0.01825 | -0.1007 | 620000 | [8 empty] | #DIV/0!
-9.2 | -0.552 | 0.01752 | -0.1021 | 620000 | [8 empty] | #DIV/0!
-9 | -0.5232 | 0.01706 | -0.1038 | 620000 | [8 empty] | #DIV/0!
-8.8 | -0.494 | 0.01655 | -0.1055 | 620000 | [8 empty] | #DIV/0!
-8.6 | -0.4711 | 0.01599 | -0.1058 | 620000 | [8 empty] | #DIV/0!
-8.4 | -0.4446 | 0.01546 | -0.1069 | 620000 | [8 empty] | #DIV/0!
-8.2 | -0.4177 | 0.01502 | -0.108 | 620000 | [8 empty] | #DIV/0!
-8 | -0.3956 | 0.01464 | -0.108 | 620000 | [8 empty] | #DIV/0!
-7.8 | -0.3713 | 0.01414 | -0.1085 | 620000 | [8 empty] | #DIV/0!
-7.6 | -0.349 | 0.01369 | -0.1087 | 620000 | [8 empty] | #DIV/0!
-7.4 | -0.3267 | 0.01334 | -0.1087 | 620000 | [8 empty] | #DIV/0!
-7.2 | -0.3039 | 0.013 | -0.1088 | 620000 | [8 empty] | #DIV/0!
-7 | -0.2827 | 0.01266 | -0.1085 | 620000 | [8 empty] | #DIV/0!
-6.8 | -0.2614 | 0.01224 | -0.1083 | 620000 | [8 empty] | #DIV/0!
-6.6 | -0.2399 | 0.01194 | -0.1081 | 620000 | [8 empty] | #DIV/0!
-6.4 | -0.2186 | 0.01167 | -0.1079 | 620000 | [8 empty] | #DIV/0!
-6.2 | -0.1968 | 0.01134 | -0.1077 | 620000 | [8 empty] | #DIV/0!
-6 | -0.176 | 0.01103 | -0.1073 | 620000 | [8 empty] | #DIV/0!
-5.8 | -0.1542 | 0.01079 | -0.1071 | 620000 | [8 empty] | #DIV/0!
-5.6 | -0.1325 | 0.01054 | -0.1069 | 620000 | [8 empty] | #DIV/0!
-5.4 | -0.1111 | 0.01029 | -0.1067 | 620000 | [8 empty] | #DIV/0!
-5.2 | -0.0891 | 0.0101 | -0.1065 | 620000 | [8 empty] | #DIV/0!
-5 | -0.0672 | 0.00985 | -0.1064 | 620000 | [8 empty] | #DIV/0!
-4.8 | -0.0454 | 0.00965 | -0.1062 | 620000 | [8 empty] | #DIV/0!
-4.6 | -0.0235 | 0.00947 | -0.106 | 620000 | [8 empty] | #DIV/0!
-4.4 | -0.0015 | 0.00929 | -0.1059 | 620000 | [8 empty] | #DIV/0!
-4.2 | 0.0206 | 0.00912 | -0.1057 | 620000 | [8 empty] | #DIV/0!
-4 | 0.0427 | 0.00898 | -0.1056 | 620000 | [8 empty] | #DIV/0!
-3.8 | 0.0648 | 0.00884 | -0.1055 | 620000 | [8 empty] | #DIV/0!
-3.6 | 0.087 | 0.00872 | -0.1054 | 620000 | [8 empty] | #DIV/0!
-3.4 | 0.1091 | 0.00861 | -0.1053 | 620000 | [8 empty] | #DIV/0!
-3.2 | 0.1313 | 0.0085 | -0.1052 | 620000 | [8 empty] | #DIV/0!
-2.8 | 0.1755 | 0.0083 | -0.1049 | 620000 | [8 empty] | #DIV/0!
-2.6 | 0.1975 | 0.00821 | -0.1048 | 620000 | [8 empty] | #DIV/0!
-2.2 | 0.2416 | 0.00803 | -0.1046 | 620000 | [8 empty] | #DIV/0!
-2 | 0.2636 | 0.00795 | -0.1045 | 620000 | [8 empty] | #DIV/0!
-1.8 | 0.2856 | 0.00789 | -0.1044 | 620000 | [8 empty] | #DIV/0!
-1.6 | 0.3076 | 0.00784 | -0.1043 | 620000 | [8 empty] | #DIV/0!
-1.4 | 0.3295 | 0.0078 | -0.1042 | 620000 | [8 empty] | #DIV/0!
-1.2 | 0.3514 | 0.00774 | -0.104 | 620000 | [8 empty] | #DIV/0!
-1 | 0.3733 | 0.00769 | -0.1039 | 620000 | [8 empty] | #DIV/0!
-0.8 | 0.395 | 0.00762 | -0.1038 | 620000 | [8 empty] | #DIV/0!
-0.6 | 0.4166 | 0.00752 | -0.1037 | 620000 | [8 empty] | #DIV/0!
-0.4 | 0.4378 | 0.00737 | -0.1035 | 620000 | [8 empty] | #DIV/0!
-0.2 | 0.4584 | 0.00713 | -0.1033 | 620000 | [8 empty] | #DIV/0!
0 | 0.4786 | 0.00691 | -0.1028 | 620000 | [8 empty] | #DIV/0!
0.2 | 0.4978 | 0.00671 | -0.102 | 620000 | [8 empty] | #DIV/0!
0.4 | 0.5141 | 0.0065 | -0.1004 | 620000 | [8 empty] | #DIV/0!
0.6 | 0.538 | 0.00644 | -0.1002 | 620000 | [8 empty] | #DIV/0!
0.8 | 0.5779 | 0.0065 | -0.1041 | 620000 | [8 empty] | #DIV/0!
1 | 0.5984 | 0.00659 | -0.1036 | 620000 | [8 empty] | #DIV/0!
1.2 | 0.619 | 0.00669 | -0.1033 | 620000 | [8 empty] | #DIV/0!
1.4 | 0.6397 | 0.00679 | -0.1029 | 620000 | [8 empty] | #DIV/0!
1.6 | 0.6605 | 0.0069 | -0.1026 | 620000 | [8 empty] | #DIV/0!
1.8 | 0.6814 | 0.00701 | -0.1022 | 620000 | [8 empty] | #DIV/0!
2 | 0.7023 | 0.00712 | -0.1019 | 620000 | [8 empty] | #DIV/0!
2.2 | 0.7234 | 0.00723 | -0.1017 | 620000 | [8 empty] | #DIV/0!
2.4 | 0.7445 | 0.00734 | -0.1014 | 620000 | [8 empty] | #DIV/0!
2.6 | 0.7656 | 0.00745 | -0.1011 | 620000 | [8 empty] | #DIV/0!
2.8 | 0.7869 | 0.00756 | -0.1009 | 620000 | [8 empty] | #DIV/0!
3 | 0.8081 | 0.00768 | -0.1007 | 620000 | [8 empty] | #DIV/0!
3.2 | 0.8294 | 0.00779 | -0.1005 | 620000 | [8 empty] | #DIV/0!
3.4 | 0.8506 | 0.00791 | -0.1003 | 620000 | [8 empty] | #DIV/0!
3.6 | 0.8718 | 0.00803 | -0.1 | 620000 | [8 empty] | #DIV/0!
3.8 | 0.8929 | 0.00816 | -0.0998 | 620000 | [8 empty] | #DIV/0!
4 | 0.9138 | 0.00829 | -0.0995 | 620000 | [8 empty] | #DIV/0!
4.2 | 0.9348 | 0.00841 | -0.0993 | 620000 | [8 empty] | #DIV/0!
4.4 | 0.9557 | 0.00854 | -0.099 | 620000 | [8 empty] | #DIV/0!
4.6 | 0.9765 | 0.00868 | -0.0987 | 620000 | [8 empty] | #DIV/0!
4.8 | 0.9971 | 0.00882 | -0.0984 | 620000 | [8 empty] | #DIV/0!
5 | 1.0172 | 0.00898 | -0.098 | 620000 | [8 empty] | #DIV/0!
5.2 | 1.0376 | 0.00914 | -0.0977 | 620000 | [8 empty] | #DIV/0!
5.4 | 1.0579 | 0.0093 | -0.0973 | 620000 | [8 empty] | #DIV/0!
5.6 | 1.0782 | 0.00947 | -0.097 | 620000 | [8 empty] | #DIV/0!
6 | 1.1184 | 0.00982 | -0.0962 | 620000 | [8 empty] | #DIV/0!
6.2 | 1.1382 | 0.01001 | -0.0958 | 620000 | [8 empty] | #DIV/0!
6.4 | 1.1576 | 0.01023 | -0.0953 | 620000 | [8 empty] | #DIV/0!
6.6 | 1.1766 | 0.01047 | -0.0948 | 620000 | [8 empty] | #DIV/0!
6.8 | 1.1953 | 0.01073 | -0.0942 | 620000 | [8 empty] | #DIV/0!
7 | 1.2134 | 0.01103 | -0.0935 | 620000 | [8 empty] | #DIV/0!
7.2 | 1.2308 | 0.01136 | -0.0928 | 620000 | [8 empty] | #DIV/0!
7.4 | 1.2472 | 0.01177 | -0.0918 | 620000 | [8 empty] | #DIV/0!
7.6 | 1.2627 | 0.01224 | -0.0908 | 620000 | [8 empty] | #DIV/0!
7.8 | 1.2774 | 0.01276 | -0.0896 | 620000 | [8 empty] | #DIV/0!
8 | 1.2912 | 0.01332 | -0.0883 | 620000 | [8 empty] | #DIV/0!
8.2 | 1.3038 | 0.01395 | -0.0868 | 620000 | [8 empty] | #DIV/0!
8.4 | 1.3153 | 0.01463 | -0.0852 | 620000 | [8 empty] | #DIV/0!
8.6 | 1.3263 | 0.01531 | -0.0835 | 620000 | [8 empty] | #DIV/0!
9 | 1.346 | 0.01655 | -0.0795 | 620000 | [8 empty] | #DIV/0!
9.2 | 1.3562 | 0.01716 | -0.0776 | 620000 | [8 empty] | #DIV/0!
9.4 | 1.3668 | 0.01775 | -0.0759 | 620000 | [8 empty] | #DIV/0!
9.6 | 1.3775 | 0.01835 | -0.0742 | 620000 | [8 empty] | #DIV/0!
9.8 | 1.3877 | 0.01897 | -0.0725 | 620000 | [8 empty] | #DIV/0!
10 | 1.3989 | 0.01954 | -0.0709 | 620000 | [8 empty] | #DIV/0!
10.2 | 1.4092 | 0.02017 | -0.0693 | 620000 | [8 empty] | #DIV/0!
10.4 | 1.4199 | 0.02079 | -0.0678 | 620000 | [8 empty] | #DIV/0!
10.6 | 1.4287 | 0.02154 | -0.0662 | 620000 | [8 empty] | #DIV/0!
10.8 | 1.44 | 0.02214 | -0.0648 | 620000 | [8 empty] | #DIV/0!
11 | 1.4488 | 0.02292 | -0.0633 | 620000 | [8 empty] | #DIV/0!
11.2 | 1.4573 | 0.02373 | -0.0618 | 620000 | [8 empty] | #DIV/0!
11.4 | 1.4675 | 0.02445 | -0.0605 | 620000 | [8 empty] | #DIV/0!
11.6 | 1.4755 | 0.02534 | -0.0591 | 620000 | [8 empty] | #DIV/0!
11.8 | 1.4816 | 0.02638 | -0.0575 | 620000 | [8 empty] | #DIV/0!
12 | 1.4914 | 0.02719 | -0.0564 | 620000 | [8 empty] | #DIV/0!
12.2 | 1.4993 | 0.02816 | -0.0552 | 620000 | [8 empty] | #DIV/0!
12.4 | 1.5034 | 0.02945 | -0.0538 | 620000 | [8 empty] | #DIV/0!
12.6 | 1.5114 | 0.03047 | -0.0527 | 620000 | [8 empty] | #DIV/0!
12.8 | 1.5192 | 0.03153 | -0.0517 | 620000 | [8 empty] | #DIV/0!
13 | 1.5246 | 0.03282 | -0.0506 | 620000 | [8 empty] | #DIV/0!
13.2 | 1.5283 | 0.0343 | -0.0496 | 620000 | [8 empty] | #DIV/0!
13.4 | 1.5357 | 0.03548 | -0.0488 | 620000 | [8 empty] | #DIV/0!
13.6 | 1.5411 | 0.03688 | -0.0479 | 620000 | [8 empty] | #DIV/0!
13.8 | 1.5414 | 0.03878 | -0.047 | 620000 | [8 empty] | #DIV/0!
14 | 1.5479 | 0.04015 | -0.0464 | 620000 | [8 empty] | #DIV/0!
14.2 | 1.5526 | 0.04171 | -0.0458 | 620000 | [8 empty] | #DIV/0!
14.4 | 1.5543 | 0.04361 | -0.0451 | 620000 | [8 empty] | #DIV/0!
14.6 | 1.5561 | 0.04556 | -0.0446 | 620000 | [8 empty] | #DIV/0!
14.8 | 1.5601 | 0.04731 | -0.0442 | 620000 | [8 empty] | #DIV/0!
15 | 1.562 | 0.04934 | -0.0439 | 620000 | [8 empty] | #DIV/0!
15.2 | 1.5603 | 0.05182 | -0.0436 | 620000 | [8 empty] | #DIV/0!
15.4 | 1.5638 | 0.05375 | -0.0434 | 620000 | [8 empty] | #DIV/0!
15.6 | 1.5651 | 0.05595 | -0.0433 | 620000 | [8 empty] | #DIV/0!
15.8 | 1.5628 | 0.05864 | -0.0433 | 620000 | [8 empty] | #DIV/0!
16 | 1.5631 | 0.06106 | -0.0433 | 620000 | [8 empty] | #DIV/0!
16.2 | 1.5634 | 0.06351 | -0.0434 | 620000 | [8 empty] | #DIV/0!
16.4 | 1.5621 | 0.0662 | -0.0436 | 620000 | [8 empty] | #DIV/0!
16.6 | 1.5576 | 0.06934 | -0.044 | 620000 | [8 empty] | #DIV/0!
16.8 | 1.5574 | 0.07196 | -0.0442 | 620000 | [8 empty] | #DIV/0!
17 | 1.5557 | 0.07481 | -0.0446 | 620000 | [8 empty] | #DIV/0!
17.2 | 1.5525 | 0.07787 | -0.0451 | 620000 | [8 empty] | #DIV/0!
17.4 | 1.5466 | 0.08136 | -0.0458 | 620000 | [8 empty] | #DIV/0!
17.6 | 1.5443 | 0.08437 | -0.0464 | 620000 | [8 empty] | #DIV/0!
17.8 | 1.541 | 0.08756 | -0.0471 | 620000 | [8 empty] | #DIV/0!
18 | 1.5369 | 0.09088 | -0.0479 | 620000 | [8 empty] | #DIV/0!
18.2 | 1.531 | 0.09451 | -0.0489 | 620000 | [8 empty] | #DIV/0!
18.4 | 1.5251 | 0.09816 | -0.0499 | 620000 | [8 empty] | #DIV/0!
18.6 | 1.5209 | 0.10159 | -0.0509 | 620000 | [8 empty] | #DIV/0!
18.8 | 1.5164 | 0.10512 | -0.0521 | 620000 | [8 empty] | #DIV/0!
19 | 1.5115 | 0.10871 | -0.0534 | 620000 | [8 empty] | #DIV/0!
19.2 | 1.506 | 0.11243 | -0.0548 | 620000 | [8 empty] | #DIV/0!
19.4 | 1.4991 | 0.11638 | -0.0565 | 620000 | [8 empty] | #DIV/0!
19.6 | 1.4949 | 0.11997 | -0.058 | 620000 | [8 empty] | #DIV/0!
19.8 | 1.4907 | 0.12357 | -0.0596 | 620000 | [8 empty] | #DIV/0!
20 | 1.4864 | 0.1272 | -0.0613 | 620000 | [8 empty] | #DIV/0!
-10 | -0.652 | 0.01932 | -0.0984 | 640000 | [8 empty] | #DIV/0!
-9.8 | -0.625 | 0.01877 | -0.0998 | 640000 | [8 empty] | #DIV/0!
-9.6 | -0.6017 | 0.01834 | -0.1004 | 640000 | [8 empty] | #DIV/0!
-9.4 | -0.5752 | 0.01786 | -0.1015 | 640000 | [8 empty] | #DIV/0!
-9.2 | -0.5482 | 0.01716 | -0.103 | 640000 | [8 empty] | #DIV/0!
-9 | -0.5195 | 0.01669 | -0.1046 | 640000 | [8 empty] | #DIV/0!
-8.8 | -0.4907 | 0.01622 | -0.1062 | 640000 | [8 empty] | #DIV/0!
-8.6 | -0.4676 | 0.01586 | -0.1064 | 640000 | [8 empty] | #DIV/0!
-8.4 | -0.4421 | 0.01516 | -0.1074 | 640000 | [8 empty] | #DIV/0!
-8.2 | -0.4155 | 0.01473 | -0.1085 | 640000 | [8 empty] | #DIV/0!
-8 | -0.3943 | 0.01436 | -0.1083 | 640000 | [8 empty] | #DIV/0!
-7.8 | -0.3695 | 0.014 | -0.1088 | 640000 | [8 empty] | #DIV/0!
-7.6 | -0.3489 | 0.01346 | -0.1086 | 640000 | [8 empty] | #DIV/0!
-7.4 | -0.3261 | 0.0131 | -0.1087 | 640000 | [8 empty] | #DIV/0!
-7.2 | -0.3047 | 0.01279 | -0.1085 | 640000 | [8 empty] | #DIV/0!
-7 | -0.2825 | 0.01249 | -0.1085 | 640000 | [8 empty] | #DIV/0!
-6.8 | -0.262 | 0.01207 | -0.1081 | 640000 | [8 empty] | #DIV/0!
-6.6 | -0.24 | 0.01175 | -0.108 | 640000 | [8 empty] | #DIV/0!
-6.4 | -0.2191 | 0.01148 | -0.1077 | 640000 | [8 empty] | #DIV/0!
-6.2 | -0.1972 | 0.01123 | -0.1075 | 640000 | [8 empty] | #DIV/0!
-6 | -0.1763 | 0.01088 | -0.1072 | 640000 | [8 empty] | #DIV/0!
-5.8 | -0.1548 | 0.01064 | -0.107 | 640000 | [8 empty] | #DIV/0!
-5.6 | -0.1328 | 0.01044 | -0.1068 | 640000 | [8 empty] | #DIV/0!
-5.4 | -0.1114 | 0.01015 | -0.1066 | 640000 | [8 empty] | #DIV/0!
-5.2 | -0.0896 | 0.00996 | -0.1064 | 640000 | [8 empty] | #DIV/0!
-5 | -0.0677 | 0.00973 | -0.1062 | 640000 | [8 empty] | #DIV/0!
-4.8 | -0.0456 | 0.00954 | -0.1061 | 640000 | [8 empty] | #DIV/0!
-4.6 | -0.0236 | 0.00938 | -0.1059 | 640000 | [8 empty] | #DIV/0!
-4.4 | -0.0016 | 0.0092 | -0.1057 | 640000 | [8 empty] | #DIV/0!
-4.2 | 0.0204 | 0.00903 | -0.1056 | 640000 | [8 empty] | #DIV/0!
-4 | 0.0425 | 0.00889 | -0.1055 | 640000 | [8 empty] | #DIV/0!
-3.8 | 0.0646 | 0.00876 | -0.1054 | 640000 | [8 empty] | #DIV/0!
-3.6 | 0.0868 | 0.00864 | -0.1053 | 640000 | [8 empty] | #DIV/0!
-3.4 | 0.109 | 0.00852 | -0.1052 | 640000 | [8 empty] | #DIV/0!
-3.2 | 0.1311 | 0.00842 | -0.1051 | 640000 | [8 empty] | #DIV/0!
-3 | 0.1533 | 0.00832 | -0.105 | 640000 | [8 empty] | #DIV/0!
-2.8 | 0.1754 | 0.00823 | -0.1049 | 640000 | [8 empty] | #DIV/0!
-2.6 | 0.1974 | 0.00814 | -0.1047 | 640000 | [8 empty] | #DIV/0!
-2.4 | 0.2194 | 0.00805 | -0.1046 | 640000 | [8 empty] | #DIV/0!
-2.2 | 0.2415 | 0.00797 | -0.1045 | 640000 | [8 empty] | #DIV/0!
-2 | 0.2635 | 0.00789 | -0.1044 | 640000 | [8 empty] | #DIV/0!
-1.8 | 0.2855 | 0.00783 | -0.1043 | 640000 | [8 empty] | #DIV/0!
-1.6 | 0.3075 | 0.00778 | -0.1042 | 640000 | [8 empty] | #DIV/0!
-1.4 | 0.3295 | 0.00773 | -0.1041 | 640000 | [8 empty] | #DIV/0!
-1 | 0.3733 | 0.00763 | -0.1039 | 640000 | [8 empty] | #DIV/0!
-0.8 | 0.395 | 0.00757 | -0.1038 | 640000 | [8 empty] | #DIV/0!
-0.6 | 0.4166 | 0.00749 | -0.1036 | 640000 | [8 empty] | #DIV/0!
-0.4 | 0.438 | 0.00734 | -0.1035 | 640000 | [8 empty] | #DIV/0!
-0.2 | 0.4588 | 0.00711 | -0.1033 | 640000 | [8 empty] | #DIV/0!
0 | 0.4791 | 0.0069 | -0.1029 | 640000 | [8 empty] | #DIV/0!
0.2 | 0.4985 | 0.0067 | -0.1022 | 640000 | [8 empty] | #DIV/0!
0.4 | 0.5156 | 0.00649 | -0.1008 | 640000 | [8 empty] | #DIV/0!
0.6 | 0.5348 | 0.00638 | -0.0996 | 640000 | [8 empty] | #DIV/0!
0.8 | 0.5761 | 0.00644 | -0.1037 | 640000 | [8 empty] | #DIV/0!
1 | 0.5984 | 0.00653 | -0.1037 | 640000 | [8 empty] | #DIV/0!
1.2 | 0.619 | 0.00663 | -0.1033 | 640000 | [8 empty] | #DIV/0!
1.4 | 0.6397 | 0.00673 | -0.1029 | 640000 | [8 empty] | #DIV/0!
1.6 | 0.6606 | 0.00683 | -0.1026 | 640000 | [8 empty] | #DIV/0!
1.8 | 0.6815 | 0.00693 | -0.1023 | 640000 | [8 empty] | #DIV/0!
2 | 0.7026 | 0.00704 | -0.102 | 640000 | [8 empty] | #DIV/0!
2.2 | 0.7236 | 0.00715 | -0.1017 | 640000 | [8 empty] | #DIV/0!
2.4 | 0.7447 | 0.00726 | -0.1014 | 640000 | [8 empty] | #DIV/0!
2.6 | 0.7659 | 0.00738 | -0.1012 | 640000 | [8 empty] | #DIV/0!
2.8 | 0.7871 | 0.00749 | -0.101 | 640000 | [8 empty] | #DIV/0!
3.2 | 0.8296 | 0.00772 | -0.1005 | 640000 | [8 empty] | #DIV/0!
3.4 | 0.8509 | 0.00784 | -0.1003 | 640000 | [8 empty] | #DIV/0!
3.6 | 0.8721 | 0.00795 | -0.1001 | 640000 | [8 empty] | #DIV/0!
3.8 | 0.8932 | 0.00808 | -0.0999 | 640000 | [8 empty] | #DIV/0!
4 | 0.9142 | 0.0082 | -0.0996 | 640000 | [8 empty] | #DIV/0!
4.2 | 0.9352 | 0.00833 | -0.0994 | 640000 | [8 empty] | #DIV/0!
4.4 | 0.9561 | 0.00846 | -0.0991 | 640000 | [8 empty] | #DIV/0!
4.6 | 0.9769 | 0.0086 | -0.0988 | 640000 | [8 empty] | #DIV/0!
4.8 | 0.9974 | 0.00875 | -0.0985 | 640000 | [8 empty] | #DIV/0!
5 | 1.0178 | 0.0089 | -0.0981 | 640000 | [8 empty] | #DIV/0!
5.2 | 1.0381 | 0.00906 | -0.0978 | 640000 | [8 empty] | #DIV/0!
5.4 | 1.0583 | 0.00923 | -0.0974 | 640000 | [8 empty] | #DIV/0!
5.6 | 1.0787 | 0.00939 | -0.0971 | 640000 | [8 empty] | #DIV/0!
5.8 | 1.099 | 0.00956 | -0.0968 | 640000 | [8 empty] | #DIV/0!
6 | 1.1191 | 0.00974 | -0.0964 | 640000 | [8 empty] | #DIV/0!
6.2 | 1.1386 | 0.00995 | -0.0959 | 640000 | [8 empty] | #DIV/0!
6.4 | 1.1582 | 0.01015 | -0.0955 | 640000 | [8 empty] | #DIV/0!
6.6 | 1.1773 | 0.01039 | -0.095 | 640000 | [8 empty] | #DIV/0!
6.8 | 1.1959 | 0.01066 | -0.0944 | 640000 | [8 empty] | #DIV/0!
7 | 1.2141 | 0.01096 | -0.0937 | 640000 | [8 empty] | #DIV/0!
7.2 | 1.2313 | 0.01131 | -0.0929 | 640000 | [8 empty] | #DIV/0!
7.4 | 1.2477 | 0.01172 | -0.092 | 640000 | [8 empty] | #DIV/0!
7.6 | 1.2631 | 0.0122 | -0.0909 | 640000 | [8 empty] | #DIV/0!
8 | 1.2916 | 0.01328 | -0.0884 | 640000 | [8 empty] | #DIV/0!
8.2 | 1.3042 | 0.01391 | -0.087 | 640000 | [8 empty] | #DIV/0!
8.4 | 1.3158 | 0.01459 | -0.0853 | 640000 | [8 empty] | #DIV/0!
8.6 | 1.327 | 0.01526 | -0.0836 | 640000 | [8 empty] | #DIV/0!
8.8 | 1.3374 | 0.01585 | -0.0817 | 640000 | [8 empty] | #DIV/0!
9 | 1.3475 | 0.01645 | -0.0798 | 640000 | [8 empty] | #DIV/0!
9.2 | 1.3577 | 0.01706 | -0.0779 | 640000 | [8 empty] | #DIV/0!
9.4 | 1.3685 | 0.01764 | -0.0762 | 640000 | [8 empty] | #DIV/0!
9.6 | 1.3793 | 0.01822 | -0.0745 | 640000 | [8 empty] | #DIV/0!
9.8 | 1.3902 | 0.01881 | -0.0729 | 640000 | [8 empty] | #DIV/0!
10 | 1.4005 | 0.01943 | -0.0712 | 640000 | [8 empty] | #DIV/0!
10.2 | 1.4119 | 0.01999 | -0.0697 | 640000 | [8 empty] | #DIV/0!
10.4 | 1.4218 | 0.02066 | -0.0681 | 640000 | [8 empty] | #DIV/0!
10.6 | 1.4322 | 0.0213 | -0.0666 | 640000 | [8 empty] | #DIV/0!
10.8 | 1.4429 | 0.02194 | -0.0652 | 640000 | [8 empty] | #DIV/0!
11 | 1.4503 | 0.0228 | -0.0635 | 640000 | [8 empty] | #DIV/0!
11.2 | 1.4614 | 0.02344 | -0.0623 | 640000 | [8 empty] | #DIV/0!
11.4 | 1.471 | 0.02419 | -0.0609 | 640000 | [8 empty] | #DIV/0!
11.6 | 1.4774 | 0.02518 | -0.0593 | 640000 | [8 empty] | #DIV/0!
11.8 | 1.4867 | 0.026 | -0.0581 | 640000 | [8 empty] | #DIV/0!
12 | 1.4958 | 0.02684 | -0.0569 | 640000 | [8 empty] | #DIV/0!
12.2 | 1.5026 | 0.02789 | -0.0555 | 640000 | [8 empty] | #DIV/0!
12.4 | 1.508 | 0.02907 | -0.0542 | 640000 | [8 empty] | #DIV/0!
12.6 | 1.5169 | 0.03001 | -0.0532 | 640000 | [8 empty] | #DIV/0!
12.8 | 1.5242 | 0.0311 | -0.0521 | 640000 | [8 empty] | #DIV/0!
13 | 1.5273 | 0.03258 | -0.0509 | 640000 | [8 empty] | #DIV/0!
13.2 | 1.535 | 0.03369 | -0.05 | 640000 | [8 empty] | #DIV/0!
13.4 | 1.5417 | 0.03492 | -0.0492 | 640000 | [8 empty] | #DIV/0!
13.6 | 1.5454 | 0.03646 | -0.0482 | 640000 | [8 empty] | #DIV/0!
13.8 | 1.5487 | 0.03807 | -0.0474 | 640000 | [8 empty] | #DIV/0!
14 | 1.5547 | 0.03946 | -0.0467 | 640000 | [8 empty] | #DIV/0!
14.2 | 1.5586 | 0.04109 | -0.046 | 640000 | [8 empty] | #DIV/0!
14.4 | 1.5581 | 0.0432 | -0.0453 | 640000 | [8 empty] | #DIV/0!
14.6 | 1.5639 | 0.04473 | -0.0449 | 640000 | [8 empty] | #DIV/0!
14.8 | 1.5674 | 0.04652 | -0.0445 | 640000 | [8 empty] | #DIV/0!
15 | 1.5667 | 0.0488 | -0.0441 | 640000 | [8 empty] | #DIV/0!
15.2 | 1.5693 | 0.05078 | -0.0438 | 640000 | [8 empty] | #DIV/0!
15.4 | 1.5718 | 0.05282 | -0.0436 | 640000 | [8 empty] | #DIV/0!
15.6 | 1.5716 | 0.05518 | -0.0434 | 640000 | [8 empty] | #DIV/0!
15.8 | 1.5705 | 0.05771 | -0.0434 | 640000 | [8 empty] | #DIV/0!
16 | 1.5717 | 0.06 | -0.0434 | 640000 | [8 empty] | #DIV/0!
16.2 | 1.5716 | 0.06249 | -0.0435 | 640000 | [8 empty] | #DIV/0!
16.4 | 1.5678 | 0.06548 | -0.0437 | 640000 | [8 empty] | #DIV/0!
16.6 | 1.5674 | 0.06808 | -0.0439 | 640000 | [8 empty] | #DIV/0!
16.8 | 1.5663 | 0.07079 | -0.0442 | 640000 | [8 empty] | #DIV/0!
17 | 1.5639 | 0.07372 | -0.0446 | 640000 | [8 empty] | #DIV/0!
17.2 | 1.5579 | 0.07715 | -0.0451 | 640000 | [8 empty] | #DIV/0!
17.4 | 1.5562 | 0.08005 | -0.0456 | 640000 | [8 empty] | #DIV/0!
17.6 | 1.5531 | 0.08316 | -0.0462 | 640000 | [8 empty] | #DIV/0!
17.8 | 1.5493 | 0.08641 | -0.0469 | 640000 | [8 empty] | #DIV/0!
18 | 1.5432 | 0.09001 | -0.0478 | 640000 | [8 empty] | #DIV/0!
18.2 | 1.5375 | 0.09359 | -0.0487 | 640000 | [8 empty] | #DIV/0!
18.4 | 1.5332 | 0.097 | -0.0496 | 640000 | [8 empty] | #DIV/0!
18.6 | 1.5284 | 0.10051 | -0.0507 | 640000 | [8 empty] | #DIV/0!
18.8 | 1.5233 | 0.1041 | -0.0519 | 640000 | [8 empty] | #DIV/0!
19 | 1.5171 | 0.1079 | -0.0532 | 640000 | [8 empty] | #DIV/0!
19.2 | 1.5093 | 0.11195 | -0.0548 | 640000 | [8 empty] | #DIV/0!
19.4 | 1.5053 | 0.11547 | -0.0561 | 640000 | [8 empty] | #DIV/0!
19.6 | 1.5008 | 0.1191 | -0.0577 | 640000 | [8 empty] | #DIV/0!
19.8 | 1.4962 | 0.12276 | -0.0593 | 640000 | [8 empty] | #DIV/0!
20 | 1.4914 | 0.12646 | -0.0611 | 640000 | [8 empty] | #DIV/0!
-10 | -0.6482 | 0.01906 | -0.0992 | 660000 | [8 empty] | #DIV/0!
-9.8 | -0.6217 | 0.01837 | -0.1006 | 660000 | [8 empty] | #DIV/0!
-9.6 | -0.5986 | 0.01797 | -0.1011 | 660000 | [8 empty] | #DIV/0!
-9.4 | -0.5719 | 0.0175 | -0.1023 | 660000 | [8 empty] | #DIV/0!
-9.2 | -0.5444 | 0.01687 | -0.1038 | 660000 | [8 empty] | #DIV/0!
-9 | -0.5162 | 0.01635 | -0.1053 | 660000 | [8 empty] | #DIV/0!
-8.8 | -0.4902 | 0.01593 | -0.1063 | 660000 | [8 empty] | #DIV/0!
-8.6 | -0.4654 | 0.01553 | -0.1069 | 660000 | [8 empty] | #DIV/0!
-8.4 | -0.4397 | 0.0149 | -0.1079 | 660000 | [8 empty] | #DIV/0!
-8.2 | -0.4162 | 0.01448 | -0.1083 | 660000 | [8 empty] | #DIV/0!
-8 | -0.3932 | 0.01411 | -0.1085 | 660000 | [8 empty] | #DIV/0!
-7.8 | -0.3686 | 0.01373 | -0.109 | 660000 | [8 empty] | #DIV/0!
-7.6 | -0.3484 | 0.0133 | -0.1086 | 660000 | [8 empty] | #DIV/0!
-7.4 | -0.3257 | 0.01288 | -0.1088 | 660000 | [8 empty] | #DIV/0!
-7.2 | -0.3051 | 0.01258 | -0.1084 | 660000 | [8 empty] | #DIV/0!
-7 | -0.2825 | 0.01227 | -0.1084 | 660000 | [8 empty] | #DIV/0!
-6.8 | -0.2621 | 0.01196 | -0.108 | 660000 | [8 empty] | #DIV/0!
-6.6 | -0.2407 | 0.01159 | -0.1078 | 660000 | [8 empty] | #DIV/0!
-6.4 | -0.2195 | 0.01132 | -0.1075 | 660000 | [8 empty] | #DIV/0!
-6.2 | -0.198 | 0.01107 | -0.1073 | 660000 | [8 empty] | #DIV/0!
-6 | -0.1764 | 0.01076 | -0.1071 | 660000 | [8 empty] | #DIV/0!
-5.8 | -0.1552 | 0.0105 | -0.1068 | 660000 | [8 empty] | #DIV/0!
-5.6 | -0.1334 | 0.01029 | -0.1066 | 660000 | [8 empty] | #DIV/0!
-5.4 | -0.1116 | 0.01003 | -0.1064 | 660000 | [8 empty] | #DIV/0!
-5.2 | -0.0898 | 0.00984 | -0.1062 | 660000 | [8 empty] | #DIV/0!
-5 | -0.068 | 0.00962 | -0.1061 | 660000 | [8 empty] | #DIV/0!
-4.8 | -0.0459 | 0.00946 | -0.1059 | 660000 | [8 empty] | #DIV/0!
-4.6 | -0.0238 | 0.00927 | -0.1058 | 660000 | [8 empty] | #DIV/0!
-4.4 | -0.0018 | 0.00911 | -0.1057 | 660000 | [8 empty] | #DIV/0!
-4.2 | 0.0202 | 0.00895 | -0.1055 | 660000 | [8 empty] | #DIV/0!
-4 | 0.0423 | 0.0088 | -0.1054 | 660000 | [8 empty] | #DIV/0!
-3.8 | 0.0645 | 0.00868 | -0.1053 | 660000 | [8 empty] | #DIV/0!
-3.6 | 0.0867 | 0.00856 | -0.1052 | 660000 | [8 empty] | #DIV/0!
-3.4 | 0.1088 | 0.00845 | -0.1051 | 660000 | [8 empty] | #DIV/0!
-3.2 | 0.131 | 0.00835 | -0.105 | 660000 | [8 empty] | #DIV/0!
-3 | 0.1531 | 0.00825 | -0.1049 | 660000 | [8 empty] | #DIV/0!
-2.8 | 0.1752 | 0.00817 | -0.1048 | 660000 | [8 empty] | #DIV/0!
-2.6 | 0.1973 | 0.00807 | -0.1047 | 660000 | [8 empty] | #DIV/0!
-2.4 | 0.2193 | 0.00798 | -0.1046 | 660000 | [8 empty] | #DIV/0!
-2.2 | 0.2414 | 0.00791 | -0.1045 | 660000 | [8 empty] | #DIV/0!
-2 | 0.2634 | 0.00783 | -0.1044 | 660000 | [8 empty] | #DIV/0!
-1.8 | 0.2854 | 0.00777 | -0.1043 | 660000 | [8 empty] | #DIV/0!
-1.6 | 0.3075 | 0.00772 | -0.1042 | 660000 | [8 empty] | #DIV/0!
-1.4 | 0.3294 | 0.00767 | -0.1041 | 660000 | [8 empty] | #DIV/0!
-1.2 | 0.3514 | 0.00763 | -0.104 | 660000 | [8 empty] | #DIV/0!
-1 | 0.3732 | 0.00759 | -0.1038 | 660000 | [8 empty] | #DIV/0!
-0.8 | 0.395 | 0.00752 | -0.1037 | 660000 | [8 empty] | #DIV/0!
-0.6 | 0.4167 | 0.00744 | -0.1036 | 660000 | [8 empty] | #DIV/0!
-0.4 | 0.4382 | 0.00731 | -0.1035 | 660000 | [8 empty] | #DIV/0!
-0.2 | 0.459 | 0.0071 | -0.1033 | 660000 | [8 empty] | #DIV/0!
0 | 0.4794 | 0.00689 | -0.1029 | 660000 | [8 empty] | #DIV/0!
0.2 | 0.4992 | 0.00669 | -0.1023 | 660000 | [8 empty] | #DIV/0!
0.4 | 0.5171 | 0.00648 | -0.1012 | 660000 | [8 empty] | #DIV/0!
0.6 | 0.5334 | 0.00634 | -0.0994 | 660000 | [8 empty] | #DIV/0!
0.8 | 0.5722 | 0.00638 | -0.1028 | 660000 | [8 empty] | #DIV/0!
1 | 0.5984 | 0.00647 | -0.1037 | 660000 | [8 empty] | #DIV/0!
1.2 | 0.6191 | 0.00657 | -0.1033 | 660000 | [8 empty] | #DIV/0!
1.4 | 0.6399 | 0.00666 | -0.1029 | 660000 | [8 empty] | #DIV/0!
1.6 | 0.6607 | 0.00677 | -0.1026 | 660000 | [8 empty] | #DIV/0!
1.8 | 0.6817 | 0.00687 | -0.1023 | 660000 | [8 empty] | #DIV/0!
2 | 0.7027 | 0.00698 | -0.102 | 660000 | [8 empty] | #DIV/0!
2.2 | 0.7237 | 0.00709 | -0.1017 | 660000 | [8 empty] | #DIV/0!
2.4 | 0.7449 | 0.0072 | -0.1015 | 660000 | [8 empty] | #DIV/0!
2.6 | 0.7661 | 0.00731 | -0.1013 | 660000 | [8 empty] | #DIV/0!
2.8 | 0.7874 | 0.00742 | -0.101 | 660000 | [8 empty] | #DIV/0!
3 | 0.8086 | 0.00754 | -0.1008 | 660000 | [8 empty] | #DIV/0!
3.2 | 0.8298 | 0.00765 | -0.1006 | 660000 | [8 empty] | #DIV/0!
3.4 | 0.851 | 0.00777 | -0.1004 | 660000 | [8 empty] | #DIV/0!
3.6 | 0.8723 | 0.00789 | -0.1002 | 660000 | [8 empty] | #DIV/0!
3.8 | 0.8935 | 0.00801 | -0.0999 | 660000 | [8 empty] | #DIV/0!
4 | 0.9145 | 0.00813 | -0.0997 | 660000 | [8 empty] | #DIV/0!
4.2 | 0.9355 | 0.00826 | -0.0994 | 660000 | [8 empty] | #DIV/0!
4.4 | 0.9565 | 0.00839 | -0.0992 | 660000 | [8 empty] | #DIV/0!
4.6 | 0.9772 | 0.00853 | -0.0989 | 660000 | [8 empty] | #DIV/0!
4.8 | 0.9978 | 0.00867 | -0.0986 | 660000 | [8 empty] | #DIV/0!
5 | 1.0182 | 0.00882 | -0.0982 | 660000 | [8 empty] | #DIV/0!
5.2 | 1.0384 | 0.009 | -0.0979 | 660000 | [8 empty] | #DIV/0!
5.4 | 1.0589 | 0.00915 | -0.0976 | 660000 | [8 empty] | #DIV/0!
5.6 | 1.0794 | 0.00931 | -0.0972 | 660000 | [8 empty] | #DIV/0!
5.8 | 1.0996 | 0.00948 | -0.0969 | 660000 | [8 empty] | #DIV/0!
6 | 1.1195 | 0.00967 | -0.0965 | 660000 | [8 empty] | #DIV/0!
6.2 | 1.1394 | 0.00986 | -0.0961 | 660000 | [8 empty] | #DIV/0!
6.4 | 1.1587 | 0.01009 | -0.0956 | 660000 | [8 empty] | #DIV/0!
6.6 | 1.1778 | 0.01033 | -0.0951 | 660000 | [8 empty] | #DIV/0!
6.8 | 1.1965 | 0.01059 | -0.0945 | 660000 | [8 empty] | #DIV/0!
7 | 1.2145 | 0.0109 | -0.0938 | 660000 | [8 empty] | #DIV/0!
7.2 | 1.2318 | 0.01126 | -0.093 | 660000 | [8 empty] | #DIV/0!
7.4 | 1.2481 | 0.01168 | -0.0921 | 660000 | [8 empty] | #DIV/0!
7.6 | 1.2636 | 0.01216 | -0.091 | 660000 | [8 empty] | #DIV/0!
7.8 | 1.2782 | 0.01268 | -0.0899 | 660000 | [8 empty] | #DIV/0!
8 | 1.292 | 0.01325 | -0.0885 | 660000 | [8 empty] | #DIV/0!
8.2 | 1.3047 | 0.01388 | -0.0871 | 660000 | [8 empty] | #DIV/0!
8.4 | 1.3162 | 0.01455 | -0.0854 | 660000 | [8 empty] | #DIV/0!
8.6 | 1.3278 | 0.01519 | -0.0838 | 660000 | [8 empty] | #DIV/0!
8.8 | 1.3384 | 0.01578 | -0.0819 | 660000 | [8 empty] | #DIV/0!
9 | 1.3487 | 0.01637 | -0.08 | 660000 | [8 empty] | #DIV/0!
9.2 | 1.3593 | 0.01696 | -0.0782 | 660000 | [8 empty] | #DIV/0!
9.4 | 1.3699 | 0.01754 | -0.0764 | 660000 | [8 empty] | #DIV/0!
9.6 | 1.3809 | 0.01811 | -0.0748 | 660000 | [8 empty] | #DIV/0!
9.8 | 1.3922 | 0.01867 | -0.0732 | 660000 | [8 empty] | #DIV/0!
10 | 1.4025 | 0.01929 | -0.0715 | 660000 | [8 empty] | #DIV/0!
10.2 | 1.4142 | 0.01983 | -0.0701 | 660000 | [8 empty] | #DIV/0!
10.4 | 1.4232 | 0.02055 | -0.0684 | 660000 | [8 empty] | #DIV/0!
10.6 | 1.4353 | 0.02109 | -0.0671 | 660000 | [8 empty] | #DIV/0!
10.8 | 1.4452 | 0.02177 | -0.0656 | 660000 | [8 empty] | #DIV/0!
11 | 1.4541 | 0.02253 | -0.064 | 660000 | [8 empty] | #DIV/0!
11.2 | 1.465 | 0.02318 | -0.0627 | 660000 | [8 empty] | #DIV/0!
11.4 | 1.4737 | 0.02398 | -0.0613 | 660000 | [8 empty] | #DIV/0!
11.6 | 1.4807 | 0.02493 | -0.0597 | 660000 | [8 empty] | #DIV/0!
11.8 | 1.491 | 0.02566 | -0.0585 | 660000 | [8 empty] | #DIV/0!
12 | 1.4996 | 0.02654 | -0.0573 | 660000 | [8 empty] | #DIV/0!
12.2 | 1.5046 | 0.02771 | -0.0558 | 660000 | [8 empty] | #DIV/0!
12.4 | 1.5134 | 0.02863 | -0.0547 | 660000 | [8 empty] | #DIV/0!
12.6 | 1.5219 | 0.02959 | -0.0536 | 660000 | [8 empty] | #DIV/0!
12.8 | 1.5279 | 0.03077 | -0.0525 | 660000 | [8 empty] | #DIV/0!
13 | 1.5328 | 0.03209 | -0.0513 | 660000 | [8 empty] | #DIV/0!
13.2 | 1.5408 | 0.03317 | -0.0504 | 660000 | [8 empty] | #DIV/0!
13.4 | 1.5468 | 0.03445 | -0.0495 | 660000 | [8 empty] | #DIV/0!
13.6 | 1.5478 | 0.03622 | -0.0484 | 660000 | [8 empty] | #DIV/0!
13.8 | 1.5555 | 0.03741 | -0.0477 | 660000 | [8 empty] | #DIV/0!
14 | 1.5609 | 0.03885 | -0.047 | 660000 | [8 empty] | #DIV/0!
14.2 | 1.563 | 0.04064 | -0.0463 | 660000 | [8 empty] | #DIV/0!
14.4 | 1.5663 | 0.04235 | -0.0456 | 660000 | [8 empty] | #DIV/0!
14.6 | 1.571 | 0.04397 | -0.0451 | 660000 | [8 empty] | #DIV/0!
14.8 | 1.5731 | 0.04589 | -0.0447 | 660000 | [8 empty] | #DIV/0!
15 | 1.5733 | 0.04807 | -0.0442 | 660000 | [8 empty] | #DIV/0!
15.2 | 1.5771 | 0.0499 | -0.0439 | 660000 | [8 empty] | #DIV/0!
15.4 | 1.5789 | 0.05199 | -0.0437 | 660000 | [8 empty] | #DIV/0!
15.6 | 1.5762 | 0.05464 | -0.0435 | 660000 | [8 empty] | #DIV/0!
15.8 | 1.579 | 0.05669 | -0.0434 | 660000 | [8 empty] | #DIV/0!
16 | 1.5799 | 0.059 | -0.0434 | 660000 | [8 empty] | #DIV/0!
16.2 | 1.5779 | 0.0617 | -0.0435 | 660000 | [8 empty] | #DIV/0!
16.4 | 1.5765 | 0.06438 | -0.0436 | 660000 | [8 empty] | #DIV/0!
16.6 | 1.5762 | 0.06695 | -0.0438 | 660000 | [8 empty] | #DIV/0!
16.8 | 1.5746 | 0.06971 | -0.0441 | 660000 | [8 empty] | #DIV/0!
17 | 1.5697 | 0.07294 | -0.0445 | 660000 | [8 empty] | #DIV/0!
17.2 | 1.5676 | 0.07586 | -0.0449 | 660000 | [8 empty] | #DIV/0!
17.4 | 1.5649 | 0.07886 | -0.0454 | 660000 | [8 empty] | #DIV/0!
17.6 | 1.5614 | 0.08201 | -0.046 | 660000 | [8 empty] | #DIV/0!
17.8 | 1.5555 | 0.08554 | -0.0468 | 660000 | [8 empty] | #DIV/0!
18 | 1.5499 | 0.08907 | -0.0476 | 660000 | [8 empty] | #DIV/0!
18.2 | 1.5456 | 0.09242 | -0.0484 | 660000 | [8 empty] | #DIV/0!
18.4 | 1.5409 | 0.09589 | -0.0494 | 660000 | [8 empty] | #DIV/0!
18.6 | 1.5354 | 0.09948 | -0.0505 | 660000 | [8 empty] | #DIV/0!
18.8 | 1.5287 | 0.10331 | -0.0517 | 660000 | [8 empty] | #DIV/0!
19 | 1.5209 | 0.10735 | -0.0531 | 660000 | [8 empty] | #DIV/0!
19.2 | 1.5166 | 0.11088 | -0.0544 | 660000 | [8 empty] | #DIV/0!
19.4 | 1.5117 | 0.11451 | -0.0558 | 660000 | [8 empty] | #DIV/0!
19.6 | 1.5066 | 0.11821 | -0.0574 | 660000 | [8 empty] | #DIV/0!
19.8 | 1.5014 | 0.12197 | -0.059 | 660000 | [8 empty] | #DIV/0!
20 | 1.4957 | 0.12581 | -0.0609 | 660000 | [8 empty] | #DIV/0!
-10 | -0.6448 | 0.01876 | -0.0999 | 680000 | [8 empty] | #DIV/0!
-9.8 | -0.6184 | 0.01802 | -0.1014 | 680000 | [8 empty] | #DIV/0!
-9.6 | -0.5956 | 0.01761 | -0.1018 | 680000 | [8 empty] | #DIV/0!
-9.4 | -0.5686 | 0.01717 | -0.1031 | 680000 | [8 empty] | #DIV/0!
-9.2 | -0.5405 | 0.01669 | -0.1045 | 680000 | [8 empty] | #DIV/0!
-9 | -0.5132 | 0.01604 | -0.106 | 680000 | [8 empty] | #DIV/0!
-8.8 | -0.4886 | 0.01564 | -0.1066 | 680000 | [8 empty] | #DIV/0!
-8.6 | -0.4633 | 0.01523 | -0.1074 | 680000 | [8 empty] | #DIV/0!
-8.4 | -0.4374 | 0.01473 | -0.1083 | 680000 | [8 empty] | #DIV/0!
-8.2 | -0.4157 | 0.01424 | -0.1083 | 680000 | [8 empty] | #DIV/0!
-8 | -0.3922 | 0.01386 | -0.1087 | 680000 | [8 empty] | #DIV/0!
-7.8 | -0.3694 | 0.01351 | -0.1088 | 680000 | [8 empty] | #DIV/0!
-7.4 | -0.3261 | 0.0127 | -0.1086 | 680000 | [8 empty] | #DIV/0!
-7.2 | -0.3054 | 0.01239 | -0.1083 | 680000 | [8 empty] | #DIV/0!
-7 | -0.2836 | 0.01209 | -0.1081 | 680000 | [8 empty] | #DIV/0!
-6.8 | -0.2621 | 0.01184 | -0.1079 | 680000 | [8 empty] | #DIV/0!
-6.6 | -0.2414 | 0.01145 | -0.1076 | 680000 | [8 empty] | #DIV/0!
-6.4 | -0.2198 | 0.01116 | -0.1074 | 680000 | [8 empty] | #DIV/0!
-6.2 | -0.1986 | 0.01091 | -0.1071 | 680000 | [8 empty] | #DIV/0!
-5.8 | -0.1555 | 0.01037 | -0.1067 | 680000 | [8 empty] | #DIV/0!
-5.6 | -0.1338 | 0.01016 | -0.1065 | 680000 | [8 empty] | #DIV/0!
-5.4 | -0.112 | 0.00994 | -0.1063 | 680000 | [8 empty] | #DIV/0!
-5 | -0.0682 | 0.00952 | -0.106 | 680000 | [8 empty] | #DIV/0!
-4.8 | -0.0462 | 0.00935 | -0.1058 | 680000 | [8 empty] | #DIV/0!
-4.6 | -0.0242 | 0.00917 | -0.1057 | 680000 | [8 empty] | #DIV/0!
-4.4 | -0.0021 | 0.00901 | -0.1056 | 680000 | [8 empty] | #DIV/0!
-4.2 | 0.0201 | 0.00886 | -0.1054 | 680000 | [8 empty] | #DIV/0!
-3.8 | 0.0644 | 0.00861 | -0.1052 | 680000 | [8 empty] | #DIV/0!
-3.2 | 0.1309 | 0.00828 | -0.1049 | 680000 | [8 empty] | #DIV/0!
-3 | 0.153 | 0.00819 | -0.1048 | 680000 | [8 empty] | #DIV/0!
-2.8 | 0.1751 | 0.0081 | -0.1047 | 680000 | [8 empty] | #DIV/0!
-2.6 | 0.1972 | 0.00801 | -0.1046 | 680000 | [8 empty] | #DIV/0!
-2.4 | 0.2192 | 0.00792 | -0.1045 | 680000 | [8 empty] | #DIV/0!
-2.2 | 0.2413 | 0.00784 | -0.1044 | 680000 | [8 empty] | #DIV/0!
-2 | 0.2634 | 0.00777 | -0.1043 | 680000 | [8 empty] | #DIV/0!
-1.8 | 0.2854 | 0.00771 | -0.1042 | 680000 | [8 empty] | #DIV/0!
-1.6 | 0.3074 | 0.00767 | -0.1041 | 680000 | [8 empty] | #DIV/0!
-1.4 | 0.3293 | 0.00763 | -0.104 | 680000 | [8 empty] | #DIV/0!
-1.2 | 0.3513 | 0.00759 | -0.1039 | 680000 | [8 empty] | #DIV/0!
-1 | 0.3733 | 0.00754 | -0.1038 | 680000 | [8 empty] | #DIV/0!
-0.8 | 0.3951 | 0.00748 | -0.1037 | 680000 | [8 empty] | #DIV/0!
-0.6 | 0.4168 | 0.00741 | -0.1036 | 680000 | [8 empty] | #DIV/0!
-0.4 | 0.4383 | 0.00729 | -0.1035 | 680000 | [8 empty] | #DIV/0!
-0.2 | 0.4593 | 0.0071 | -0.1033 | 680000 | [8 empty] | #DIV/0!
0 | 0.4798 | 0.00687 | -0.103 | 680000 | [8 empty] | #DIV/0!
0.2 | 0.4998 | 0.00668 | -0.1025 | 680000 | [8 empty] | #DIV/0!
0.4 | 0.5182 | 0.00648 | -0.1015 | 680000 | [8 empty] | #DIV/0!
0.6 | 0.5336 | 0.00631 | -0.0995 | 680000 | [8 empty] | #DIV/0!
0.8 | 0.5687 | 0.00633 | -0.102 | 680000 | [8 empty] | #DIV/0!
1 | 0.5985 | 0.00641 | -0.1037 | 680000 | [8 empty] | #DIV/0!
1.2 | 0.6192 | 0.00651 | -0.1033 | 680000 | [8 empty] | #DIV/0!
1.4 | 0.6399 | 0.00661 | -0.103 | 680000 | [8 empty] | #DIV/0!
1.6 | 0.6608 | 0.00671 | -0.1026 | 680000 | [8 empty] | #DIV/0!
1.8 | 0.6817 | 0.00682 | -0.1023 | 680000 | [8 empty] | #DIV/0!
2 | 0.7027 | 0.00693 | -0.102 | 680000 | [8 empty] | #DIV/0!
2.2 | 0.7238 | 0.00703 | -0.1018 | 680000 | [8 empty] | #DIV/0!
2.4 | 0.745 | 0.00714 | -0.1015 | 680000 | [8 empty] | #DIV/0!
2.6 | 0.7663 | 0.00725 | -0.1013 | 680000 | [8 empty] | #DIV/0!
2.8 | 0.7876 | 0.00736 | -0.1011 | 680000 | [8 empty] | #DIV/0!
3 | 0.8089 | 0.00747 | -0.1009 | 680000 | [8 empty] | #DIV/0!
3.2 | 0.8302 | 0.00758 | -0.1007 | 680000 | [8 empty] | #DIV/0!
3.4 | 0.8514 | 0.0077 | -0.1004 | 680000 | [8 empty] | #DIV/0!
3.6 | 0.8726 | 0.00782 | -0.1002 | 680000 | [8 empty] | #DIV/0!
3.8 | 0.8936 | 0.00795 | -0.1 | 680000 | [8 empty] | #DIV/0!
4 | 0.9147 | 0.00807 | -0.0997 | 680000 | [8 empty] | #DIV/0!
4.4 | 0.9567 | 0.00833 | -0.0992 | 680000 | [8 empty] | #DIV/0!
4.6 | 0.9776 | 0.00845 | -0.099 | 680000 | [8 empty] | #DIV/0!
4.8 | 0.9983 | 0.0086 | -0.0987 | 680000 | [8 empty] | #DIV/0!
5 | 1.0185 | 0.00876 | -0.0983 | 680000 | [8 empty] | #DIV/0!
5.2 | 1.039 | 0.00892 | -0.098 | 680000 | [8 empty] | #DIV/0!
5.4 | 1.0595 | 0.00908 | -0.0977 | 680000 | [8 empty] | #DIV/0!
5.6 | 1.0799 | 0.00924 | -0.0974 | 680000 | [8 empty] | #DIV/0!
5.8 | 1.1 | 0.00942 | -0.097 | 680000 | [8 empty] | #DIV/0!
6 | 1.1202 | 0.0096 | -0.0966 | 680000 | [8 empty] | #DIV/0!
6.2 | 1.1399 | 0.0098 | -0.0962 | 680000 | [8 empty] | #DIV/0!
6.4 | 1.1594 | 0.01002 | -0.0957 | 680000 | [8 empty] | #DIV/0!
6.6 | 1.1784 | 0.01026 | -0.0952 | 680000 | [8 empty] | #DIV/0!
6.8 | 1.197 | 0.01054 | -0.0946 | 680000 | [8 empty] | #DIV/0!
7 | 1.2151 | 0.01084 | -0.094 | 680000 | [8 empty] | #DIV/0!
7.2 | 1.2322 | 0.01122 | -0.0931 | 680000 | [8 empty] | #DIV/0!
7.4 | 1.2484 | 0.01165 | -0.0922 | 680000 | [8 empty] | #DIV/0!
7.6 | 1.2638 | 0.01213 | -0.0911 | 680000 | [8 empty] | #DIV/0!
7.8 | 1.2786 | 0.01265 | -0.09 | 680000 | [8 empty] | #DIV/0!
8 | 1.2924 | 0.01322 | -0.0887 | 680000 | [8 empty] | #DIV/0!
8.2 | 1.305 | 0.01385 | -0.0872 | 680000 | [8 empty] | #DIV/0!
8.4 | 1.3168 | 0.01451 | -0.0856 | 680000 | [8 empty] | #DIV/0!
8.6 | 1.3284 | 0.01515 | -0.0839 | 680000 | [8 empty] | #DIV/0!
8.8 | 1.3394 | 0.01572 | -0.0821 | 680000 | [8 empty] | #DIV/0!
9 | 1.3498 | 0.0163 | -0.0802 | 680000 | [8 empty] | #DIV/0!
9.2 | 1.3605 | 0.01687 | -0.0784 | 680000 | [8 empty] | #DIV/0!
9.4 | 1.3712 | 0.01745 | -0.0767 | 680000 | [8 empty] | #DIV/0!
9.8 | 1.394 | 0.01855 | -0.0735 | 680000 | [8 empty] | #DIV/0!
10 | 1.4051 | 0.01912 | -0.0719 | 680000 | [8 empty] | #DIV/0!
10.2 | 1.4162 | 0.0197 | -0.0704 | 680000 | [8 empty] | #DIV/0!
10.4 | 1.4265 | 0.02033 | -0.0688 | 680000 | [8 empty] | #DIV/0!
10.6 | 1.438 | 0.0209 | -0.0675 | 680000 | [8 empty] | #DIV/0!
10.8 | 1.4469 | 0.02165 | -0.0658 | 680000 | [8 empty] | #DIV/0!
11 | 1.4577 | 0.02228 | -0.0645 | 680000 | [8 empty] | #DIV/0!
11.2 | 1.468 | 0.02296 | -0.0631 | 680000 | [8 empty] | #DIV/0!
11.4 | 1.4756 | 0.02383 | -0.0615 | 680000 | [8 empty] | #DIV/0!
11.6 | 1.4851 | 0.0246 | -0.0602 | 680000 | [8 empty] | #DIV/0!
11.8 | 1.495 | 0.02536 | -0.059 | 680000 | [8 empty] | #DIV/0!
12 | 1.5026 | 0.02631 | -0.0576 | 680000 | [8 empty] | #DIV/0!
12.2 | 1.5087 | 0.02738 | -0.0562 | 680000 | [8 empty] | #DIV/0!
12.4 | 1.5183 | 0.02823 | -0.0551 | 680000 | [8 empty] | #DIV/0!
12.6 | 1.5262 | 0.02922 | -0.054 | 680000 | [8 empty] | #DIV/0!
12.8 | 1.5303 | 0.03055 | -0.0527 | 680000 | [8 empty] | #DIV/0!
13 | 1.5386 | 0.03158 | -0.0517 | 680000 | [8 empty] | #DIV/0!
13.2 | 1.5461 | 0.03269 | -0.0508 | 680000 | [8 empty] | #DIV/0!
13.4 | 1.5505 | 0.0341 | -0.0498 | 680000 | [8 empty] | #DIV/0!
13.6 | 1.5548 | 0.03556 | -0.0488 | 680000 | [8 empty] | #DIV/0!
13.8 | 1.5616 | 0.03683 | -0.0481 | 680000 | [8 empty] | #DIV/0!
14 | 1.5662 | 0.03832 | -0.0473 | 680000 | [8 empty] | #DIV/0!
14.2 | 1.567 | 0.04023 | -0.0465 | 680000 | [8 empty] | #DIV/0!
14.4 | 1.5733 | 0.04163 | -0.0459 | 680000 | [8 empty] | #DIV/0!
14.6 | 1.5774 | 0.04329 | -0.0454 | 680000 | [8 empty] | #DIV/0!
14.8 | 1.5771 | 0.04546 | -0.0448 | 680000 | [8 empty] | #DIV/0!
15 | 1.5812 | 0.04719 | -0.0444 | 680000 | [8 empty] | #DIV/0!
15.2 | 1.5844 | 0.04908 | -0.0441 | 680000 | [8 empty] | #DIV/0!
15.4 | 1.5842 | 0.05138 | -0.0438 | 680000 | [8 empty] | #DIV/0!
15.6 | 1.5851 | 0.05359 | -0.0436 | 680000 | [8 empty] | #DIV/0!
15.8 | 1.5869 | 0.05574 | -0.0435 | 680000 | [8 empty] | #DIV/0!
16 | 1.5867 | 0.05816 | -0.0435 | 680000 | [8 empty] | #DIV/0!
16.2 | 1.5843 | 0.0609 | -0.0435 | 680000 | [8 empty] | #DIV/0!
16.4 | 1.585 | 0.06329 | -0.0436 | 680000 | [8 empty] | #DIV/0!
16.6 | 1.5844 | 0.06589 | -0.0438 | 680000 | [8 empty] | #DIV/0!
16.8 | 1.5808 | 0.0689 | -0.0441 | 680000 | [8 empty] | #DIV/0!
17 | 1.5782 | 0.07183 | -0.0444 | 680000 | [8 empty] | #DIV/0!
17.2 | 1.5761 | 0.0747 | -0.0448 | 680000 | [8 empty] | #DIV/0!
17.4 | 1.5731 | 0.07774 | -0.0453 | 680000 | [8 empty] | #DIV/0!
17.6 | 1.5677 | 0.08115 | -0.0459 | 680000 | [8 empty] | #DIV/0!
17.8 | 1.5622 | 0.08461 | -0.0467 | 680000 | [8 empty] | #DIV/0!
18 | 1.5581 | 0.0879 | -0.0474 | 680000 | [8 empty] | #DIV/0!
18.2 | 1.5533 | 0.09131 | -0.0482 | 680000 | [8 empty] | #DIV/0!
18.4 | 1.5479 | 0.09488 | -0.0492 | 680000 | [8 empty] | #DIV/0!
18.6 | 1.5407 | 0.09872 | -0.0503 | 680000 | [8 empty] | #DIV/0!
18.8 | 1.533 | 0.1027 | -0.0516 | 680000 | [8 empty] | #DIV/0!
19 | 1.5284 | 0.10622 | -0.0527 | 680000 | [8 empty] | #DIV/0!
19.2 | 1.5232 | 0.10987 | -0.0541 | 680000 | [8 empty] | #DIV/0!
19.4 | 1.5177 | 0.11359 | -0.0555 | 680000 | [8 empty] | #DIV/0!
19.6 | 1.5121 | 0.11738 | -0.0571 | 680000 | [8 empty] | #DIV/0!
19.8 | 1.5056 | 0.12132 | -0.0588 | 680000 | [8 empty] | #DIV/0!
20 | 1.4981 | 0.12545 | -0.0608 | 680000 | [8 empty] | #DIV/0!
-10 | -0.6419 | 0.01842 | -0.1007 | 700000 | [8 empty] | #DIV/0!
-9.8 | -0.6163 | 0.01772 | -0.1018 | 700000 | [8 empty] | #DIV/0!
-9.6 | -0.5927 | 0.01727 | -0.1025 | 700000 | [8 empty] | #DIV/0!
-9.4 | -0.5655 | 0.01686 | -0.1038 | 700000 | [8 empty] | #DIV/0!
-9.2 | -0.5374 | 0.01643 | -0.1052 | 700000 | [8 empty] | #DIV/0!
-9 | -0.5104 | 0.01575 | -0.1066 | 700000 | [8 empty] | #DIV/0!
-8.8 | -0.4869 | 0.01536 | -0.107 | 700000 | [8 empty] | #DIV/0!
-8.6 | -0.4615 | 0.01497 | -0.1078 | 700000 | [8 empty] | #DIV/0!
-8.4 | -0.4354 | 0.0146 | -0.1086 | 700000 | [8 empty] | #DIV/0!
-8.2 | -0.415 | 0.01402 | -0.1084 | 700000 | [8 empty] | #DIV/0!
-8 | -0.3915 | 0.01364 | -0.1088 | 700000 | [8 empty] | #DIV/0!
-7.8 | -0.37 | 0.0133 | -0.1087 | 700000 | [8 empty] | #DIV/0!
-7.6 | -0.3477 | 0.01298 | -0.1086 | 700000 | [8 empty] | #DIV/0!
-7.4 | -0.3269 | 0.01257 | -0.1084 | 700000 | [8 empty] | #DIV/0!
-7.2 | -0.3055 | 0.0122 | -0.1082 | 700000 | [8 empty] | #DIV/0!
-7 | -0.2845 | 0.01192 | -0.1079 | 700000 | [8 empty] | #DIV/0!
-6.8 | -0.2625 | 0.01166 | -0.1078 | 700000 | [8 empty] | #DIV/0!
-6.6 | -0.2418 | 0.01134 | -0.1074 | 700000 | [8 empty] | #DIV/0!
-6.4 | -0.2203 | 0.01102 | -0.1072 | 700000 | [8 empty] | #DIV/0!
-6.2 | -0.199 | 0.01077 | -0.107 | 700000 | [8 empty] | #DIV/0!
-6 | -0.1774 | 0.01055 | -0.1067 | 700000 | [8 empty] | #DIV/0!
-5.8 | -0.1558 | 0.01025 | -0.1066 | 700000 | [8 empty] | #DIV/0!
-5.6 | -0.1342 | 0.01004 | -0.1064 | 700000 | [8 empty] | #DIV/0!
-5.2 | -0.0905 | 0.00961 | -0.106 | 700000 | [8 empty] | #DIV/0!
-5 | -0.0683 | 0.00944 | -0.1059 | 700000 | [8 empty] | #DIV/0!
-4.8 | -0.0464 | 0.00925 | -0.1057 | 700000 | [8 empty] | #DIV/0!
-4.6 | -0.0244 | 0.00907 | -0.1056 | 700000 | [8 empty] | #DIV/0!
-4.4 | -0.0023 | 0.00891 | -0.1055 | 700000 | [8 empty] | #DIV/0!
-4.2 | 0.0198 | 0.00877 | -0.1054 | 700000 | [8 empty] | #DIV/0!
-4 | 0.042 | 0.00865 | -0.1052 | 700000 | [8 empty] | #DIV/0!
-3.8 | 0.0642 | 0.00853 | -0.1051 | 700000 | [8 empty] | #DIV/0!
-3.6 | 0.0864 | 0.00842 | -0.1051 | 700000 | [8 empty] | #DIV/0!
-3.4 | 0.1086 | 0.00831 | -0.105 | 700000 | [8 empty] | #DIV/0!
-3.2 | 0.1308 | 0.00822 | -0.1049 | 700000 | [8 empty] | #DIV/0!
-3 | 0.1529 | 0.00812 | -0.1048 | 700000 | [8 empty] | #DIV/0!
-2.8 | 0.175 | 0.00803 | -0.1047 | 700000 | [8 empty] | #DIV/0!
-2.6 | 0.1971 | 0.00795 | -0.1046 | 700000 | [8 empty] | #DIV/0!
-2.4 | 0.2191 | 0.00787 | -0.1045 | 700000 | [8 empty] | #DIV/0!
-2.2 | 0.2412 | 0.00779 | -0.1044 | 700000 | [8 empty] | #DIV/0!
-2 | 0.2633 | 0.00772 | -0.1043 | 700000 | [8 empty] | #DIV/0!
-1.8 | 0.2853 | 0.00767 | -0.1042 | 700000 | [8 empty] | #DIV/0!
-1.6 | 0.3073 | 0.00762 | -0.1041 | 700000 | [8 empty] | #DIV/0!
-1.4 | 0.3293 | 0.00758 | -0.104 | 700000 | [8 empty] | #DIV/0!
-1 | 0.3732 | 0.00749 | -0.1038 | 700000 | [8 empty] | #DIV/0!
-0.8 | 0.3951 | 0.00744 | -0.1037 | 700000 | [8 empty] | #DIV/0!
-0.6 | 0.4168 | 0.00737 | -0.1036 | 700000 | [8 empty] | #DIV/0!
-0.4 | 0.4384 | 0.00726 | -0.1035 | 700000 | [8 empty] | #DIV/0!
-0.2 | 0.4595 | 0.00708 | -0.1033 | 700000 | [8 empty] | #DIV/0!
0 | 0.4802 | 0.00686 | -0.103 | 700000 | [8 empty] | #DIV/0!
0.2 | 0.5003 | 0.00668 | -0.1026 | 700000 | [8 empty] | #DIV/0!
0.4 | 0.5192 | 0.00648 | -0.1017 | 700000 | [8 empty] | #DIV/0!
0.6 | 0.5348 | 0.00629 | -0.0999 | 700000 | [8 empty] | #DIV/0!
0.8 | 0.5654 | 0.00627 | -0.1013 | 700000 | [8 empty] | #DIV/0!
1 | 0.5986 | 0.00636 | -0.1037 | 700000 | [8 empty] | #DIV/0!
1.2 | 0.6192 | 0.00646 | -0.1033 | 700000 | [8 empty] | #DIV/0!
1.4 | 0.6399 | 0.00656 | -0.103 | 700000 | [8 empty] | #DIV/0!
1.6 | 0.6608 | 0.00666 | -0.1027 | 700000 | [8 empty] | #DIV/0!
1.8 | 0.6818 | 0.00676 | -0.1024 | 700000 | [8 empty] | #DIV/0!
2 | 0.7029 | 0.00687 | -0.1021 | 700000 | [8 empty] | #DIV/0!
2.2 | 0.724 | 0.00697 | -0.1018 | 700000 | [8 empty] | #DIV/0!
2.4 | 0.7452 | 0.00708 | -0.1016 | 700000 | [8 empty] | #DIV/0!
2.6 | 0.7664 | 0.00719 | -0.1013 | 700000 | [8 empty] | #DIV/0!
2.8 | 0.7877 | 0.0073 | -0.1011 | 700000 | [8 empty] | #DIV/0!
3 | 0.8091 | 0.00741 | -0.1009 | 700000 | [8 empty] | #DIV/0!
3.2 | 0.8305 | 0.00752 | -0.1007 | 700000 | [8 empty] | #DIV/0!
3.4 | 0.8518 | 0.00763 | -0.1005 | 700000 | [8 empty] | #DIV/0!
3.6 | 0.873 | 0.00775 | -0.1003 | 700000 | [8 empty] | #DIV/0!
3.8 | 0.8941 | 0.00787 | -0.1001 | 700000 | [8 empty] | #DIV/0!
4 | 0.9152 | 0.00799 | -0.0998 | 700000 | [8 empty] | #DIV/0!
4.2 | 0.9363 | 0.00812 | -0.0996 | 700000 | [8 empty] | #DIV/0!
4.4 | 0.9573 | 0.00825 | -0.0994 | 700000 | [8 empty] | #DIV/0!
4.6 | 0.9781 | 0.00838 | -0.0991 | 700000 | [8 empty] | #DIV/0!
4.8 | 0.9986 | 0.00853 | -0.0988 | 700000 | [8 empty] | #DIV/0!
5 | 1.0191 | 0.00869 | -0.0984 | 700000 | [8 empty] | #DIV/0!
5.2 | 1.0395 | 0.00885 | -0.0981 | 700000 | [8 empty] | #DIV/0!
5.4 | 1.0599 | 0.00901 | -0.0978 | 700000 | [8 empty] | #DIV/0!
5.6 | 1.0803 | 0.00918 | -0.0974 | 700000 | [8 empty] | #DIV/0!
5.8 | 1.1007 | 0.00934 | -0.0971 | 700000 | [8 empty] | #DIV/0!
6 | 1.1207 | 0.00953 | -0.0968 | 700000 | [8 empty] | #DIV/0!
6.2 | 1.1404 | 0.00974 | -0.0963 | 700000 | [8 empty] | #DIV/0!
6.4 | 1.1599 | 0.00996 | -0.0959 | 700000 | [8 empty] | #DIV/0!
6.6 | 1.179 | 0.0102 | -0.0954 | 700000 | [8 empty] | #DIV/0!
6.8 | 1.1976 | 0.01048 | -0.0948 | 700000 | [8 empty] | #DIV/0!
7 | 1.2155 | 0.0108 | -0.0941 | 700000 | [8 empty] | #DIV/0!
7.2 | 1.2326 | 0.01117 | -0.0933 | 700000 | [8 empty] | #DIV/0!
7.4 | 1.2489 | 0.0116 | -0.0923 | 700000 | [8 empty] | #DIV/0!
7.6 | 1.2643 | 0.01209 | -0.0912 | 700000 | [8 empty] | #DIV/0!
7.8 | 1.2789 | 0.01261 | -0.0901 | 700000 | [8 empty] | #DIV/0!
8 | 1.2927 | 0.01319 | -0.0888 | 700000 | [8 empty] | #DIV/0!
8.2 | 1.3054 | 0.01382 | -0.0873 | 700000 | [8 empty] | #DIV/0!
8.4 | 1.3173 | 0.01447 | -0.0857 | 700000 | [8 empty] | #DIV/0!
8.6 | 1.3294 | 0.01508 | -0.0841 | 700000 | [8 empty] | #DIV/0!
8.8 | 1.3406 | 0.01564 | -0.0824 | 700000 | [8 empty] | #DIV/0!
9 | 1.3512 | 0.01621 | -0.0805 | 700000 | [8 empty] | #DIV/0!
9.2 | 1.3617 | 0.01679 | -0.0787 | 700000 | [8 empty] | #DIV/0!
9.4 | 1.373 | 0.01734 | -0.077 | 700000 | [8 empty] | #DIV/0!
9.6 | 1.3842 | 0.0179 | -0.0753 | 700000 | [8 empty] | #DIV/0!
9.8 | 1.3955 | 0.01845 | -0.0737 | 700000 | [8 empty] | #DIV/0!
10 | 1.4073 | 0.01898 | -0.0723 | 700000 | [8 empty] | #DIV/0!
10.2 | 1.4177 | 0.01959 | -0.0707 | 700000 | [8 empty] | #DIV/0!
10.4 | 1.4293 | 0.02015 | -0.0692 | 700000 | [8 empty] | #DIV/0!
10.6 | 1.4402 | 0.02075 | -0.0678 | 700000 | [8 empty] | #DIV/0!
10.8 | 1.4492 | 0.02148 | -0.0661 | 700000 | [8 empty] | #DIV/0!
11 | 1.4609 | 0.02206 | -0.0649 | 700000 | [8 empty] | #DIV/0!
11.2 | 1.4706 | 0.02277 | -0.0635 | 700000 | [8 empty] | #DIV/0!
11.4 | 1.478 | 0.02366 | -0.0618 | 700000 | [8 empty] | #DIV/0!
11.6 | 1.489 | 0.02432 | -0.0607 | 700000 | [8 empty] | #DIV/0!
11.8 | 1.4983 | 0.02511 | -0.0594 | 700000 | [8 empty] | #DIV/0!
12 | 1.5046 | 0.02614 | -0.0578 | 700000 | [8 empty] | #DIV/0!
12.2 | 1.5135 | 0.02701 | -0.0566 | 700000 | [8 empty] | #DIV/0!
12.4 | 1.5227 | 0.02788 | -0.0555 | 700000 | [8 empty] | #DIV/0!
12.6 | 1.5297 | 0.02893 | -0.0543 | 700000 | [8 empty] | #DIV/0!
12.8 | 1.535 | 0.03016 | -0.0531 | 700000 | [8 empty] | #DIV/0!
13 | 1.5438 | 0.03113 | -0.0521 | 700000 | [8 empty] | #DIV/0!
13.2 | 1.5506 | 0.03229 | -0.0512 | 700000 | [8 empty] | #DIV/0!
13.4 | 1.5529 | 0.03388 | -0.05 | 700000 | [8 empty] | #DIV/0!
13.6 | 1.5608 | 0.035 | -0.0492 | 700000 | [8 empty] | #DIV/0!
13.8 | 1.5671 | 0.0363 | -0.0484 | 700000 | [8 empty] | #DIV/0!
14 | 1.5702 | 0.03793 | -0.0475 | 700000 | [8 empty] | #DIV/0!
14.2 | 1.5742 | 0.03951 | -0.0468 | 700000 | [8 empty] | #DIV/0!
14.4 | 1.5797 | 0.04098 | -0.0462 | 700000 | [8 empty] | #DIV/0!
14.6 | 1.5824 | 0.04275 | -0.0456 | 700000 | [8 empty] | #DIV/0!
14.8 | 1.5838 | 0.04473 | -0.045 | 700000 | [8 empty] | #DIV/0!
15 | 1.5883 | 0.04642 | -0.0446 | 700000 | [8 empty] | #DIV/0!
15.2 | 1.5905 | 0.04839 | -0.0443 | 700000 | [8 empty] | #DIV/0!
15.4 | 1.5896 | 0.05075 | -0.0439 | 700000 | [8 empty] | #DIV/0!
15.6 | 1.5927 | 0.0527 | -0.0437 | 700000 | [8 empty] | #DIV/0!
15.8 | 1.5941 | 0.05488 | -0.0436 | 700000 | [8 empty] | #DIV/0!
16 | 1.5917 | 0.05755 | -0.0435 | 700000 | [8 empty] | #DIV/0!
16.2 | 1.5928 | 0.05985 | -0.0435 | 700000 | [8 empty] | #DIV/0!
16.4 | 1.593 | 0.06228 | -0.0436 | 700000 | [8 empty] | #DIV/0!
16.6 | 1.591 | 0.06504 | -0.0438 | 700000 | [8 empty] | #DIV/0!
16.8 | 1.5878 | 0.06798 | -0.044 | 700000 | [8 empty] | #DIV/0!
17 | 1.5865 | 0.07072 | -0.0443 | 700000 | [8 empty] | #DIV/0!
17.2 | 1.5842 | 0.07362 | -0.0447 | 700000 | [8 empty] | #DIV/0!
17.4 | 1.5795 | 0.07688 | -0.0452 | 700000 | [8 empty] | #DIV/0!
17.6 | 1.5739 | 0.08029 | -0.0458 | 700000 | [8 empty] | #DIV/0!
17.8 | 1.5703 | 0.08348 | -0.0464 | 700000 | [8 empty] | #DIV/0!
18 | 1.5658 | 0.08682 | -0.0472 | 700000 | [8 empty] | #DIV/0!
18.2 | 1.5603 | 0.09032 | -0.048 | 700000 | [8 empty] | #DIV/0!
18.4 | 1.553 | 0.09413 | -0.049 | 700000 | [8 empty] | #DIV/0!
18.6 | 1.5454 | 0.09804 | -0.0502 | 700000 | [8 empty] | #DIV/0!
18.8 | 1.5406 | 0.10155 | -0.0512 | 700000 | [8 empty] | #DIV/0!
19 | 1.5352 | 0.1052 | -0.0524 | 700000 | [8 empty] | #DIV/0!
19.2 | 1.5295 | 0.10892 | -0.0538 | 700000 | [8 empty] | #DIV/0!
19.4 | 1.5233 | 0.11275 | -0.0552 | 700000 | [8 empty] | #DIV/0!
19.6 | 1.5161 | 0.11676 | -0.0569 | 700000 | [8 empty] | #DIV/0!
19.8 | 1.5081 | 0.12095 | -0.0588 | 700000 | [8 empty] | #DIV/0!
20 | 1.5038 | 0.12457 | -0.0604 | 700000 | [8 empty] | #DIV/0!
-10 | -0.6391 | 0.0181 | -0.1013 | 720000 | [8 empty] | #DIV/0!
-9.8 | -0.6141 | 0.01749 | -0.1023 | 720000 | [8 empty] | #DIV/0!
-9.6 | -0.5898 | 0.01696 | -0.1031 | 720000 | [8 empty] | #DIV/0!
-9.4 | -0.5626 | 0.01656 | -0.1044 | 720000 | [8 empty] | #DIV/0!
-9.2 | -0.5349 | 0.01613 | -0.1058 | 720000 | [8 empty] | #DIV/0!
-9 | -0.5079 | 0.01552 | -0.1071 | 720000 | [8 empty] | #DIV/0!
-8.8 | -0.4853 | 0.0151 | -0.1073 | 720000 | [8 empty] | #DIV/0!
-8.6 | -0.46 | 0.01472 | -0.1081 | 720000 | [8 empty] | #DIV/0!
-8.4 | -0.4342 | 0.01434 | -0.1089 | 720000 | [8 empty] | #DIV/0!
-8.2 | -0.4141 | 0.01386 | -0.1086 | 720000 | [8 empty] | #DIV/0!
-8 | -0.3909 | 0.01342 | -0.1089 | 720000 | [8 empty] | #DIV/0!
-7.8 | -0.3703 | 0.01311 | -0.1086 | 720000 | [8 empty] | #DIV/0!
-7.6 | -0.3477 | 0.01278 | -0.1086 | 720000 | [8 empty] | #DIV/0!
-7.4 | -0.3268 | 0.01253 | -0.1082 | 720000 | [8 empty] | #DIV/0!
-7.2 | -0.3056 | 0.01204 | -0.1081 | 720000 | [8 empty] | #DIV/0!
-7 | -0.285 | 0.01176 | -0.1078 | 720000 | [8 empty] | #DIV/0!
-6.8 | -0.2632 | 0.0115 | -0.1076 | 720000 | [8 empty] | #DIV/0!
-6.6 | -0.2419 | 0.01127 | -0.1073 | 720000 | [8 empty] | #DIV/0!
-6.4 | -0.221 | 0.01089 | -0.107 | 720000 | [8 empty] | #DIV/0!
-6.2 | -0.1993 | 0.01064 | -0.1069 | 720000 | [8 empty] | #DIV/0!
-6 | -0.1779 | 0.01042 | -0.1066 | 720000 | [8 empty] | #DIV/0!
-5.8 | -0.1562 | 0.01017 | -0.1064 | 720000 | [8 empty] | #DIV/0!
-5.6 | -0.1344 | 0.00993 | -0.1063 | 720000 | [8 empty] | #DIV/0!
-5.4 | -0.1126 | 0.00975 | -0.1061 | 720000 | [8 empty] | #DIV/0!
-5.2 | -0.0908 | 0.00952 | -0.1059 | 720000 | [8 empty] | #DIV/0!
-5 | -0.0687 | 0.00936 | -0.1058 | 720000 | [8 empty] | #DIV/0!
-4.8 | -0.0466 | 0.00916 | -0.1056 | 720000 | [8 empty] | #DIV/0!
-4.6 | -0.0246 | 0.00899 | -0.1055 | 720000 | [8 empty] | #DIV/0!
-4.4 | -0.0025 | 0.00883 | -0.1054 | 720000 | [8 empty] | #DIV/0!
-4.2 | 0.0196 | 0.00869 | -0.1053 | 720000 | [8 empty] | #DIV/0!
-4 | 0.0418 | 0.00857 | -0.1052 | 720000 | [8 empty] | #DIV/0!
-3.8 | 0.064 | 0.00845 | -0.1051 | 720000 | [8 empty] | #DIV/0!
-3.6 | 0.0862 | 0.00834 | -0.105 | 720000 | [8 empty] | #DIV/0!
-3.4 | 0.1084 | 0.00824 | -0.1049 | 720000 | [8 empty] | #DIV/0!
-3.2 | 0.1306 | 0.00815 | -0.1048 | 720000 | [8 empty] | #DIV/0!
-3 | 0.1528 | 0.00807 | -0.1047 | 720000 | [8 empty] | #DIV/0!
-2.8 | 0.1749 | 0.00797 | -0.1046 | 720000 | [8 empty] | #DIV/0!
-2.6 | 0.197 | 0.0079 | -0.1045 | 720000 | [8 empty] | #DIV/0!
-2.4 | 0.219 | 0.00782 | -0.1044 | 720000 | [8 empty] | #DIV/0!
-2.2 | 0.2411 | 0.00774 | -0.1043 | 720000 | [8 empty] | #DIV/0!
-2 | 0.2632 | 0.00767 | -0.1042 | 720000 | [8 empty] | #DIV/0!
-1.8 | 0.2852 | 0.00762 | -0.1041 | 720000 | [8 empty] | #DIV/0!
-1.6 | 0.3073 | 0.00757 | -0.1041 | 720000 | [8 empty] | #DIV/0!
-1.4 | 0.3293 | 0.00752 | -0.104 | 720000 | [8 empty] | #DIV/0!
-1.2 | 0.3513 | 0.00749 | -0.1039 | 720000 | [8 empty] | #DIV/0!
-1 | 0.3732 | 0.00745 | -0.1037 | 720000 | [8 empty] | #DIV/0!
-0.8 | 0.3951 | 0.0074 | -0.1036 | 720000 | [8 empty] | #DIV/0!
-0.6 | 0.4169 | 0.00733 | -0.1035 | 720000 | [8 empty] | #DIV/0!
-0.4 | 0.4385 | 0.00724 | -0.1034 | 720000 | [8 empty] | #DIV/0!
-0.2 | 0.4597 | 0.00707 | -0.1033 | 720000 | [8 empty] | #DIV/0!
0 | 0.4804 | 0.00686 | -0.103 | 720000 | [8 empty] | #DIV/0!
0.2 | 0.5007 | 0.00667 | -0.1026 | 720000 | [8 empty] | #DIV/0!
0.4 | 0.5201 | 0.00648 | -0.1019 | 720000 | [8 empty] | #DIV/0!
0.6 | 0.5363 | 0.00628 | -0.1003 | 720000 | [8 empty] | #DIV/0!
0.8 | 0.5621 | 0.00623 | -0.1006 | 720000 | [8 empty] | #DIV/0!
1 | 0.5986 | 0.00631 | -0.1037 | 720000 | [8 empty] | #DIV/0!
1.2 | 0.6193 | 0.0064 | -0.1034 | 720000 | [8 empty] | #DIV/0!
1.4 | 0.6401 | 0.0065 | -0.103 | 720000 | [8 empty] | #DIV/0!
1.6 | 0.661 | 0.0066 | -0.1027 | 720000 | [8 empty] | #DIV/0!
1.8 | 0.682 | 0.0067 | -0.1024 | 720000 | [8 empty] | #DIV/0!
2 | 0.7031 | 0.00681 | -0.1021 | 720000 | [8 empty] | #DIV/0!
2.2 | 0.7242 | 0.00691 | -0.1019 | 720000 | [8 empty] | #DIV/0!
2.4 | 0.7455 | 0.00702 | -0.1016 | 720000 | [8 empty] | #DIV/0!
2.6 | 0.7667 | 0.00713 | -0.1014 | 720000 | [8 empty] | #DIV/0!
2.8 | 0.788 | 0.00724 | -0.1012 | 720000 | [8 empty] | #DIV/0!
3 | 0.8092 | 0.00736 | -0.101 | 720000 | [8 empty] | #DIV/0!
3.2 | 0.8306 | 0.00746 | -0.1008 | 720000 | [8 empty] | #DIV/0!
3.4 | 0.8521 | 0.00757 | -0.1006 | 720000 | [8 empty] | #DIV/0!
3.6 | 0.8733 | 0.00768 | -0.1004 | 720000 | [8 empty] | #DIV/0!
3.8 | 0.8945 | 0.0078 | -0.1001 | 720000 | [8 empty] | #DIV/0!
4 | 0.9156 | 0.00792 | -0.0999 | 720000 | [8 empty] | #DIV/0!
4.2 | 0.9367 | 0.00805 | -0.0997 | 720000 | [8 empty] | #DIV/0!
4.4 | 0.9577 | 0.00818 | -0.0994 | 720000 | [8 empty] | #DIV/0!
4.6 | 0.9784 | 0.00832 | -0.0992 | 720000 | [8 empty] | #DIV/0!
4.8 | 0.999 | 0.00847 | -0.0988 | 720000 | [8 empty] | #DIV/0!
5 | 1.0195 | 0.00862 | -0.0985 | 720000 | [8 empty] | #DIV/0!
5.2 | 1.0398 | 0.00879 | -0.0982 | 720000 | [8 empty] | #DIV/0!
5.4 | 1.0604 | 0.00895 | -0.0979 | 720000 | [8 empty] | #DIV/0!
5.6 | 1.0809 | 0.00911 | -0.0976 | 720000 | [8 empty] | #DIV/0!
5.8 | 1.1013 | 0.00928 | -0.0973 | 720000 | [8 empty] | #DIV/0!
6 | 1.1211 | 0.00947 | -0.0969 | 720000 | [8 empty] | #DIV/0!
6.2 | 1.141 | 0.00967 | -0.0965 | 720000 | [8 empty] | #DIV/0!
6.4 | 1.1604 | 0.0099 | -0.096 | 720000 | [8 empty] | #DIV/0!
6.6 | 1.1794 | 0.01015 | -0.0955 | 720000 | [8 empty] | #DIV/0!
6.8 | 1.1979 | 0.01043 | -0.0949 | 720000 | [8 empty] | #DIV/0!
7 | 1.216 | 0.01075 | -0.0942 | 720000 | [8 empty] | #DIV/0!
7.2 | 1.2329 | 0.01114 | -0.0933 | 720000 | [8 empty] | #DIV/0!
7.4 | 1.2491 | 0.01158 | -0.0924 | 720000 | [8 empty] | #DIV/0!
7.6 | 1.2646 | 0.01206 | -0.0913 | 720000 | [8 empty] | #DIV/0!
7.8 | 1.2793 | 0.01258 | -0.0902 | 720000 | [8 empty] | #DIV/0!
8 | 1.2931 | 0.01315 | -0.0889 | 720000 | [8 empty] | #DIV/0!
8.2 | 1.3057 | 0.01379 | -0.0874 | 720000 | [8 empty] | #DIV/0!
8.4 | 1.3178 | 0.01443 | -0.0858 | 720000 | [8 empty] | #DIV/0!
8.6 | 1.3302 | 0.01502 | -0.0843 | 720000 | [8 empty] | #DIV/0!
8.8 | 1.3416 | 0.01558 | -0.0826 | 720000 | [8 empty] | #DIV/0!
9 | 1.3523 | 0.01614 | -0.0807 | 720000 | [8 empty] | #DIV/0!
9.2 | 1.3632 | 0.0167 | -0.0789 | 720000 | [8 empty] | #DIV/0!
9.4 | 1.3746 | 0.01724 | -0.0773 | 720000 | [8 empty] | #DIV/0!
9.6 | 1.386 | 0.01778 | -0.0756 | 720000 | [8 empty] | #DIV/0!
9.8 | 1.3968 | 0.01836 | -0.074 | 720000 | [8 empty] | #DIV/0!
10 | 1.4092 | 0.01885 | -0.0726 | 720000 | [8 empty] | #DIV/0!
10.2 | 1.4193 | 0.01948 | -0.0709 | 720000 | [8 empty] | #DIV/0!
10.4 | 1.4318 | 0.01998 | -0.0696 | 720000 | [8 empty] | #DIV/0!
10.6 | 1.442 | 0.02062 | -0.0681 | 720000 | [8 empty] | #DIV/0!
10.8 | 1.4525 | 0.02126 | -0.0666 | 720000 | [8 empty] | #DIV/0!
11 | 1.4637 | 0.02186 | -0.0653 | 720000 | [8 empty] | #DIV/0!
11.2 | 1.4726 | 0.02262 | -0.0637 | 720000 | [8 empty] | #DIV/0!
11.4 | 1.4819 | 0.02337 | -0.0623 | 720000 | [8 empty] | #DIV/0!
11.6 | 1.4925 | 0.02406 | -0.0611 | 720000 | [8 empty] | #DIV/0!
11.8 | 1.5011 | 0.0249 | -0.0597 | 720000 | [8 empty] | #DIV/0!
12 | 1.5075 | 0.02591 | -0.0582 | 720000 | [8 empty] | #DIV/0!
12.2 | 1.5178 | 0.02667 | -0.0571 | 720000 | [8 empty] | #DIV/0!
12.4 | 1.5266 | 0.02756 | -0.0559 | 720000 | [8 empty] | #DIV/0!
12.6 | 1.5321 | 0.02873 | -0.0546 | 720000 | [8 empty] | #DIV/0!
12.8 | 1.5403 | 0.02972 | -0.0535 | 720000 | [8 empty] | #DIV/0!
13 | 1.5485 | 0.03072 | -0.0525 | 720000 | [8 empty] | #DIV/0!
13.2 | 1.5541 | 0.03197 | -0.0514 | 720000 | [8 empty] | #DIV/0!
13.4 | 1.5587 | 0.03335 | -0.0504 | 720000 | [8 empty] | #DIV/0!
13.6 | 1.5662 | 0.0345 | -0.0495 | 720000 | [8 empty] | #DIV/0!
13.8 | 1.5719 | 0.03585 | -0.0487 | 720000 | [8 empty] | #DIV/0!
14 | 1.5733 | 0.03762 | -0.0477 | 720000 | [8 empty] | #DIV/0!
14.2 | 1.5805 | 0.03888 | -0.0471 | 720000 | [8 empty] | #DIV/0!
14.4 | 1.5854 | 0.0404 | -0.0465 | 720000 | [8 empty] | #DIV/0!
14.6 | 1.5861 | 0.04237 | -0.0458 | 720000 | [8 empty] | #DIV/0!
14.8 | 1.5909 | 0.04398 | -0.0453 | 720000 | [8 empty] | #DIV/0!
15 | 1.5948 | 0.04571 | -0.0448 | 720000 | [8 empty] | #DIV/0!
15.2 | 1.5951 | 0.04786 | -0.0444 | 720000 | [8 empty] | #DIV/0!
15.4 | 1.5973 | 0.04987 | -0.0441 | 720000 | [8 empty] | #DIV/0!
15.6 | 1.5999 | 0.05186 | -0.0438 | 720000 | [8 empty] | #DIV/0!
15.8 | 1.5999 | 0.05419 | -0.0437 | 720000 | [8 empty] | #DIV/0!
16 | 1.5994 | 0.05662 | -0.0436 | 720000 | [8 empty] | #DIV/0!
16.2 | 1.6006 | 0.05889 | -0.0435 | 720000 | [8 empty] | #DIV/0!
16.4 | 1.6 | 0.06141 | -0.0436 | 720000 | [8 empty] | #DIV/0!
16.6 | 1.5963 | 0.06436 | -0.0438 | 720000 | [8 empty] | #DIV/0!
16.8 | 1.596 | 0.06692 | -0.044 | 720000 | [8 empty] | #DIV/0!
17 | 1.5944 | 0.06968 | -0.0442 | 720000 | [8 empty] | #DIV/0!
17.2 | 1.5907 | 0.07275 | -0.0446 | 720000 | [8 empty] | #DIV/0!
17.4 | 1.5851 | 0.07612 | -0.0452 | 720000 | [8 empty] | #DIV/0!
17.6 | 1.5819 | 0.07919 | -0.0456 | 720000 | [8 empty] | #DIV/0!
17.8 | 1.5778 | 0.08243 | -0.0463 | 720000 | [8 empty] | #DIV/0!
18 | 1.5726 | 0.08585 | -0.047 | 720000 | [8 empty] | #DIV/0!
18.2 | 1.5654 | 0.0896 | -0.0479 | 720000 | [8 empty] | #DIV/0!
18.4 | 1.5579 | 0.09343 | -0.0489 | 720000 | [8 empty] | #DIV/0!
18.6 | 1.5531 | 0.09692 | -0.0499 | 720000 | [8 empty] | #DIV/0!
18.8 | 1.5475 | 0.10053 | -0.0509 | 720000 | [8 empty] | #DIV/0!
19 | 1.5416 | 0.10424 | -0.0522 | 720000 | [8 empty] | #DIV/0!
19.2 | 1.535 | 0.10809 | -0.0535 | 720000 | [8 empty] | #DIV/0!
19.4 | 1.5272 | 0.11215 | -0.0551 | 720000 | [8 empty] | #DIV/0!
19.6 | 1.5192 | 0.11631 | -0.0568 | 720000 | [8 empty] | #DIV/0!
19.8 | 1.5146 | 0.11994 | -0.0583 | 720000 | [8 empty] | #DIV/0!
20 | 1.5094 | 0.12371 | -0.06 | 720000 | [8 empty] | #DIV/0!
-10 | -0.6363 | 0.01779 | -0.102 | 740000 | [8 empty] | #DIV/0!
-9.8 | -0.611 | 0.01736 | -0.1029 | 740000 | [8 empty] | #DIV/0!
-9.6 | -0.587 | 0.01667 | -0.1038 | 740000 | [8 empty] | #DIV/0!
-9.4 | -0.5599 | 0.01627 | -0.105 | 740000 | [8 empty] | #DIV/0!
-9.2 | -0.5326 | 0.01585 | -0.1063 | 740000 | [8 empty] | #DIV/0!
-9 | -0.5053 | 0.01535 | -0.1076 | 740000 | [8 empty] | #DIV/0!
-8.8 | -0.4838 | 0.01485 | -0.1076 | 740000 | [8 empty] | #DIV/0!
-8.6 | -0.4586 | 0.01448 | -0.1084 | 740000 | [8 empty] | #DIV/0!
-8.4 | -0.4355 | 0.01413 | -0.1086 | 740000 | [8 empty] | #DIV/0!
-8.2 | -0.4129 | 0.01381 | -0.1087 | 740000 | [8 empty] | #DIV/0!
-8 | -0.3909 | 0.01324 | -0.1088 | 740000 | [8 empty] | #DIV/0!
-7.8 | -0.3704 | 0.01292 | -0.1085 | 740000 | [8 empty] | #DIV/0!
-7.6 | -0.348 | 0.0126 | -0.1085 | 740000 | [8 empty] | #DIV/0!
-7.4 | -0.3274 | 0.01233 | -0.1081 | 740000 | [8 empty] | #DIV/0!
-7.2 | -0.3063 | 0.01192 | -0.1079 | 740000 | [8 empty] | #DIV/0!
-7 | -0.2854 | 0.01161 | -0.1076 | 740000 | [8 empty] | #DIV/0!
-6.8 | -0.2641 | 0.01135 | -0.1074 | 740000 | [8 empty] | #DIV/0!
-6.6 | -0.2424 | 0.01111 | -0.1072 | 740000 | [8 empty] | #DIV/0!
-6.4 | -0.2214 | 0.01079 | -0.1069 | 740000 | [8 empty] | #DIV/0!
-6.2 | -0.1998 | 0.01052 | -0.1067 | 740000 | [8 empty] | #DIV/0!
-6 | -0.1783 | 0.0103 | -0.1065 | 740000 | [8 empty] | #DIV/0!
-5.8 | -0.1564 | 0.01011 | -0.1063 | 740000 | [8 empty] | #DIV/0!
-5.6 | -0.1349 | 0.00983 | -0.1061 | 740000 | [8 empty] | #DIV/0!
-5.4 | -0.1128 | 0.00965 | -0.106 | 740000 | [8 empty] | #DIV/0!
-5.2 | -0.0911 | 0.00943 | -0.1058 | 740000 | [8 empty] | #DIV/0!
-5 | -0.069 | 0.00926 | -0.1057 | 740000 | [8 empty] | #DIV/0!
-4.8 | -0.047 | 0.00907 | -0.1055 | 740000 | [8 empty] | #DIV/0!
-4.6 | -0.0248 | 0.00891 | -0.1054 | 740000 | [8 empty] | #DIV/0!
-4.4 | -0.0027 | 0.00875 | -0.1053 | 740000 | [8 empty] | #DIV/0!
-4.2 | 0.0194 | 0.00862 | -0.1052 | 740000 | [8 empty] | #DIV/0!
-4 | 0.0416 | 0.00849 | -0.1051 | 740000 | [8 empty] | #DIV/0!
-3.8 | 0.0638 | 0.00838 | -0.105 | 740000 | [8 empty] | #DIV/0!
-3.6 | 0.0861 | 0.00828 | -0.1049 | 740000 | [8 empty] | #DIV/0!
-3.4 | 0.1083 | 0.00818 | -0.1048 | 740000 | [8 empty] | #DIV/0!
-3.2 | 0.1305 | 0.00809 | -0.1047 | 740000 | [8 empty] | #DIV/0!
-3 | 0.1526 | 0.00801 | -0.1046 | 740000 | [8 empty] | #DIV/0!
-2.8 | 0.1747 | 0.00792 | -0.1045 | 740000 | [8 empty] | #DIV/0!
-2.6 | 0.1968 | 0.00785 | -0.1044 | 740000 | [8 empty] | #DIV/0!
-2.4 | 0.2189 | 0.00777 | -0.1044 | 740000 | [8 empty] | #DIV/0!
-2.2 | 0.241 | 0.00769 | -0.1043 | 740000 | [8 empty] | #DIV/0!
-2 | 0.2631 | 0.00762 | -0.1042 | 740000 | [8 empty] | #DIV/0!
-1.8 | 0.2852 | 0.00756 | -0.1041 | 740000 | [8 empty] | #DIV/0!
-1.6 | 0.3072 | 0.00752 | -0.104 | 740000 | [8 empty] | #DIV/0!
-1.4 | 0.3292 | 0.00748 | -0.1039 | 740000 | [8 empty] | #DIV/0!
-1.2 | 0.3512 | 0.00745 | -0.1038 | 740000 | [8 empty] | #DIV/0!
-1 | 0.3732 | 0.00741 | -0.1037 | 740000 | [8 empty] | #DIV/0!
-0.8 | 0.3951 | 0.00736 | -0.1036 | 740000 | [8 empty] | #DIV/0!
-0.6 | 0.4169 | 0.0073 | -0.1035 | 740000 | [8 empty] | #DIV/0!
-0.4 | 0.4386 | 0.00721 | -0.1034 | 740000 | [8 empty] | #DIV/0!
0 | 0.4807 | 0.00685 | -0.1031 | 740000 | [8 empty] | #DIV/0!
0.2 | 0.5012 | 0.00666 | -0.1027 | 740000 | [8 empty] | #DIV/0!
0.4 | 0.5208 | 0.00647 | -0.1021 | 740000 | [8 empty] | #DIV/0!
0.6 | 0.5378 | 0.00628 | -0.1007 | 740000 | [8 empty] | #DIV/0!
0.8 | 0.5591 | 0.00619 | -0.1 | 740000 | [8 empty] | #DIV/0!
1 | 0.5987 | 0.00626 | -0.1038 | 740000 | [8 empty] | #DIV/0!
1.2 | 0.6194 | 0.00635 | -0.1034 | 740000 | [8 empty] | #DIV/0!
1.4 | 0.6402 | 0.00645 | -0.103 | 740000 | [8 empty] | #DIV/0!
1.6 | 0.6611 | 0.00655 | -0.1027 | 740000 | [8 empty] | #DIV/0!
1.8 | 0.6821 | 0.00665 | -0.1024 | 740000 | [8 empty] | #DIV/0!
2 | 0.7032 | 0.00676 | -0.1022 | 740000 | [8 empty] | #DIV/0!
2.2 | 0.7243 | 0.00686 | -0.1019 | 740000 | [8 empty] | #DIV/0!
2.4 | 0.7456 | 0.00697 | -0.1017 | 740000 | [8 empty] | #DIV/0!
2.6 | 0.767 | 0.00707 | -0.1015 | 740000 | [8 empty] | #DIV/0!
2.8 | 0.7883 | 0.00718 | -0.1012 | 740000 | [8 empty] | #DIV/0!
3 | 0.8096 | 0.00729 | -0.101 | 740000 | [8 empty] | #DIV/0!
3.2 | 0.8309 | 0.00741 | -0.1008 | 740000 | [8 empty] | #DIV/0!
3.4 | 0.8522 | 0.00752 | -0.1006 | 740000 | [8 empty] | #DIV/0!
3.6 | 0.8735 | 0.00763 | -0.1004 | 740000 | [8 empty] | #DIV/0!
3.8 | 0.8947 | 0.00775 | -0.1002 | 740000 | [8 empty] | #DIV/0!
4 | 0.9159 | 0.00787 | -0.1 | 740000 | [8 empty] | #DIV/0!
4.2 | 0.937 | 0.00799 | -0.0998 | 740000 | [8 empty] | #DIV/0!
4.4 | 0.958 | 0.00812 | -0.0995 | 740000 | [8 empty] | #DIV/0!
4.6 | 0.9787 | 0.00827 | -0.0992 | 740000 | [8 empty] | #DIV/0!
4.8 | 0.9995 | 0.00841 | -0.099 | 740000 | [8 empty] | #DIV/0!
5 | 1.0199 | 0.00857 | -0.0986 | 740000 | [8 empty] | #DIV/0!
5.2 | 1.0404 | 0.00873 | -0.0983 | 740000 | [8 empty] | #DIV/0!
5.4 | 1.061 | 0.00888 | -0.098 | 740000 | [8 empty] | #DIV/0!
5.6 | 1.0815 | 0.00904 | -0.0977 | 740000 | [8 empty] | #DIV/0!
5.8 | 1.1017 | 0.00922 | -0.0974 | 740000 | [8 empty] | #DIV/0!
6 | 1.1217 | 0.00941 | -0.097 | 740000 | [8 empty] | #DIV/0!
6.2 | 1.1415 | 0.00962 | -0.0966 | 740000 | [8 empty] | #DIV/0!
6.4 | 1.161 | 0.00984 | -0.0961 | 740000 | [8 empty] | #DIV/0!
6.6 | 1.18 | 0.01009 | -0.0956 | 740000 | [8 empty] | #DIV/0!
6.8 | 1.1986 | 0.01037 | -0.095 | 740000 | [8 empty] | #DIV/0!
7 | 1.2163 | 0.01071 | -0.0943 | 740000 | [8 empty] | #DIV/0!
7.2 | 1.2334 | 0.01109 | -0.0935 | 740000 | [8 empty] | #DIV/0!
7.4 | 1.2495 | 0.01154 | -0.0925 | 740000 | [8 empty] | #DIV/0!
7.6 | 1.2649 | 0.01203 | -0.0914 | 740000 | [8 empty] | #DIV/0!
7.8 | 1.2796 | 0.01255 | -0.0903 | 740000 | [8 empty] | #DIV/0!
8 | 1.2934 | 0.01313 | -0.089 | 740000 | [8 empty] | #DIV/0!
8.2 | 1.3061 | 0.01376 | -0.0875 | 740000 | [8 empty] | #DIV/0!
8.4 | 1.3184 | 0.01439 | -0.086 | 740000 | [8 empty] | #DIV/0!
8.8 | 1.3425 | 0.01553 | -0.0828 | 740000 | [8 empty] | #DIV/0!
9.2 | 1.3646 | 0.01661 | -0.0792 | 740000 | [8 empty] | #DIV/0!
9.4 | 1.3759 | 0.01715 | -0.0775 | 740000 | [8 empty] | #DIV/0!
9.6 | 1.3877 | 0.01767 | -0.0759 | 740000 | [8 empty] | #DIV/0!
9.8 | 1.399 | 0.01822 | -0.0743 | 740000 | [8 empty] | #DIV/0!
10 | 1.4109 | 0.01874 | -0.0729 | 740000 | [8 empty] | #DIV/0!
10.2 | 1.422 | 0.01931 | -0.0713 | 740000 | [8 empty] | #DIV/0!
10.4 | 1.4339 | 0.01984 | -0.0699 | 740000 | [8 empty] | #DIV/0!
10.6 | 1.4434 | 0.02052 | -0.0683 | 740000 | [8 empty] | #DIV/0!
10.8 | 1.4554 | 0.02106 | -0.067 | 740000 | [8 empty] | #DIV/0!
11 | 1.4661 | 0.02169 | -0.0656 | 740000 | [8 empty] | #DIV/0!
11.2 | 1.4738 | 0.02253 | -0.0639 | 740000 | [8 empty] | #DIV/0!
11.4 | 1.4854 | 0.02313 | -0.0627 | 740000 | [8 empty] | #DIV/0!
11.6 | 1.4956 | 0.02383 | -0.0614 | 740000 | [8 empty] | #DIV/0!
11.8 | 1.5032 | 0.02473 | -0.06 | 740000 | [8 empty] | #DIV/0!
12 | 1.5119 | 0.02558 | -0.0586 | 740000 | [8 empty] | #DIV/0!
12.2 | 1.5218 | 0.02637 | -0.0575 | 740000 | [8 empty] | #DIV/0!
12.4 | 1.5298 | 0.0273 | -0.0563 | 740000 | [8 empty] | #DIV/0!
12.6 | 1.5353 | 0.02846 | -0.0549 | 740000 | [8 empty] | #DIV/0!
12.8 | 1.5449 | 0.02933 | -0.0539 | 740000 | [8 empty] | #DIV/0!
13 | 1.5526 | 0.03037 | -0.0529 | 740000 | [8 empty] | #DIV/0!
13.2 | 1.5566 | 0.03175 | -0.0517 | 740000 | [8 empty] | #DIV/0!
13.4 | 1.5641 | 0.03287 | -0.0507 | 740000 | [8 empty] | #DIV/0!
13.6 | 1.5713 | 0.03404 | -0.0499 | 740000 | [8 empty] | #DIV/0!
13.8 | 1.5757 | 0.03548 | -0.0489 | 740000 | [8 empty] | #DIV/0!
14 | 1.5799 | 0.03698 | -0.0481 | 740000 | [8 empty] | #DIV/0!
14.2 | 1.5862 | 0.03832 | -0.0474 | 740000 | [8 empty] | #DIV/0!
14.4 | 1.5901 | 0.03992 | -0.0467 | 740000 | [8 empty] | #DIV/0!
14.6 | 1.5919 | 0.04177 | -0.046 | 740000 | [8 empty] | #DIV/0!
14.8 | 1.5972 | 0.0433 | -0.0455 | 740000 | [8 empty] | #DIV/0!
15 | 1.6002 | 0.04512 | -0.045 | 740000 | [8 empty] | #DIV/0!
15.2 | 1.6002 | 0.04729 | -0.0445 | 740000 | [8 empty] | #DIV/0!
15.4 | 1.6041 | 0.04909 | -0.0442 | 740000 | [8 empty] | #DIV/0!
15.6 | 1.6062 | 0.05113 | -0.0439 | 740000 | [8 empty] | #DIV/0!
15.8 | 1.6043 | 0.05366 | -0.0438 | 740000 | [8 empty] | #DIV/0!
16 | 1.6069 | 0.05572 | -0.0436 | 740000 | [8 empty] | #DIV/0!
16.2 | 1.6076 | 0.05802 | -0.0436 | 740000 | [8 empty] | #DIV/0!
16.4 | 1.6053 | 0.06073 | -0.0436 | 740000 | [8 empty] | #DIV/0!
16.6 | 1.6044 | 0.06332 | -0.0437 | 740000 | [8 empty] | #DIV/0!
16.8 | 1.6036 | 0.06594 | -0.0439 | 740000 | [8 empty] | #DIV/0!
17 | 1.601 | 0.0688 | -0.0442 | 740000 | [8 empty] | #DIV/0!
17.2 | 1.5953 | 0.07213 | -0.0446 | 740000 | [8 empty] | #DIV/0!
17.4 | 1.5929 | 0.07506 | -0.045 | 740000 | [8 empty] | #DIV/0!
17.6 | 1.5892 | 0.07818 | -0.0455 | 740000 | [8 empty] | #DIV/0!
17.8 | 1.5844 | 0.0815 | -0.0461 | 740000 | [8 empty] | #DIV/0!
18 | 1.5777 | 0.08513 | -0.0469 | 740000 | [8 empty] | #DIV/0!
18.2 | 1.5702 | 0.08891 | -0.0478 | 740000 | [8 empty] | #DIV/0!
18.4 | 1.5655 | 0.09233 | -0.0486 | 740000 | [8 empty] | #DIV/0!
18.6 | 1.56 | 0.0959 | -0.0496 | 740000 | [8 empty] | #DIV/0!
18.8 | 1.5539 | 0.09958 | -0.0507 | 740000 | [8 empty] | #DIV/0!
19 | 1.547 | 0.10341 | -0.0519 | 740000 | [8 empty] | #DIV/0!
19.2 | 1.5388 | 0.10752 | -0.0534 | 740000 | [8 empty] | #DIV/0!
19.4 | 1.5308 | 0.1116 | -0.0549 | 740000 | [8 empty] | #DIV/0!
19.6 | 1.5258 | 0.11527 | -0.0564 | 740000 | [8 empty] | #DIV/0!
19.8 | 1.5203 | 0.11905 | -0.058 | 740000 | [8 empty] | #DIV/0!
20 | 1.5147 | 0.12286 | -0.0597 | 740000 | [8 empty] | #DIV/0!
-10 | -0.6337 | 0.0175 | -0.1026 | 760000 | [8 empty] | #DIV/0!
-9.8 | -0.6087 | 0.01706 | -0.1035 | 760000 | [8 empty] | #DIV/0!
-9.6 | -0.5843 | 0.0164 | -0.1044 | 760000 | [8 empty] | #DIV/0!
-9.4 | -0.5576 | 0.01599 | -0.1056 | 760000 | [8 empty] | #DIV/0!
-9.2 | -0.5305 | 0.0156 | -0.1068 | 760000 | [8 empty] | #DIV/0!
-9 | -0.504 | 0.01523 | -0.1078 | 760000 | [8 empty] | #DIV/0!
-8.8 | -0.4825 | 0.01463 | -0.1079 | 760000 | [8 empty] | #DIV/0!
-8.6 | -0.4575 | 0.01425 | -0.1086 | 760000 | [8 empty] | #DIV/0!
-8.4 | -0.4356 | 0.01393 | -0.1086 | 760000 | [8 empty] | #DIV/0!
-8.2 | -0.4127 | 0.0136 | -0.1087 | 760000 | [8 empty] | #DIV/0!
-8 | -0.3918 | 0.0131 | -0.1086 | 760000 | [8 empty] | #DIV/0!
-7.8 | -0.3706 | 0.01274 | -0.1084 | 760000 | [8 empty] | #DIV/0!
-7.6 | -0.3492 | 0.01244 | -0.1082 | 760000 | [8 empty] | #DIV/0!
-7.4 | -0.3278 | 0.01215 | -0.108 | 760000 | [8 empty] | #DIV/0!
-7.2 | -0.3068 | 0.01185 | -0.1077 | 760000 | [8 empty] | #DIV/0!
-7 | -0.2858 | 0.01147 | -0.1075 | 760000 | [8 empty] | #DIV/0!
-6.8 | -0.2647 | 0.01122 | -0.1072 | 760000 | [8 empty] | #DIV/0!
-6.6 | -0.2428 | 0.01097 | -0.1071 | 760000 | [8 empty] | #DIV/0!
-6.4 | -0.2216 | 0.01074 | -0.1068 | 760000 | [8 empty] | #DIV/0!
-6.2 | -0.2004 | 0.01041 | -0.1065 | 760000 | [8 empty] | #DIV/0!
-6 | -0.1785 | 0.01018 | -0.1064 | 760000 | [8 empty] | #DIV/0!
-5.8 | -0.1569 | 0.00999 | -0.1062 | 760000 | [8 empty] | #DIV/0!
-5.6 | -0.1352 | 0.00973 | -0.106 | 760000 | [8 empty] | #DIV/0!
-5.4 | -0.1132 | 0.00955 | -0.1059 | 760000 | [8 empty] | #DIV/0!
-5.2 | -0.0912 | 0.00935 | -0.1057 | 760000 | [8 empty] | #DIV/0!
-5 | -0.0692 | 0.00917 | -0.1056 | 760000 | [8 empty] | #DIV/0!
-4.8 | -0.0472 | 0.00899 | -0.1055 | 760000 | [8 empty] | #DIV/0!
-4.6 | -0.0251 | 0.00883 | -0.1053 | 760000 | [8 empty] | #DIV/0!
-4.4 | -0.0029 | 0.00868 | -0.1052 | 760000 | [8 empty] | #DIV/0!
-4.2 | 0.0192 | 0.00854 | -0.1051 | 760000 | [8 empty] | #DIV/0!
-4 | 0.0415 | 0.00843 | -0.105 | 760000 | [8 empty] | #DIV/0!
-3.6 | 0.0859 | 0.00822 | -0.1049 | 760000 | [8 empty] | #DIV/0!
-3.4 | 0.1081 | 0.00812 | -0.1048 | 760000 | [8 empty] | #DIV/0!
-3.2 | 0.1303 | 0.00804 | -0.1047 | 760000 | [8 empty] | #DIV/0!
-3 | 0.1525 | 0.00795 | -0.1046 | 760000 | [8 empty] | #DIV/0!
-2.8 | 0.1746 | 0.00787 | -0.1045 | 760000 | [8 empty] | #DIV/0!
-2.6 | 0.1968 | 0.00779 | -0.1044 | 760000 | [8 empty] | #DIV/0!
-2.4 | 0.2189 | 0.00771 | -0.1043 | 760000 | [8 empty] | #DIV/0!
-2.2 | 0.241 | 0.00764 | -0.1042 | 760000 | [8 empty] | #DIV/0!
-2 | 0.2631 | 0.00758 | -0.1042 | 760000 | [8 empty] | #DIV/0!
-1.8 | 0.2851 | 0.00752 | -0.1041 | 760000 | [8 empty] | #DIV/0!
-1.6 | 0.3071 | 0.00748 | -0.104 | 760000 | [8 empty] | #DIV/0!
-1.4 | 0.3292 | 0.00744 | -0.1039 | 760000 | [8 empty] | #DIV/0!
-1.2 | 0.3512 | 0.0074 | -0.1038 | 760000 | [8 empty] | #DIV/0!
-1 | 0.3732 | 0.00736 | -0.1037 | 760000 | [8 empty] | #DIV/0!
-0.8 | 0.3951 | 0.00732 | -0.1036 | 760000 | [8 empty] | #DIV/0!
-0.6 | 0.4169 | 0.00727 | -0.1035 | 760000 | [8 empty] | #DIV/0!
-0.4 | 0.4386 | 0.00719 | -0.1034 | 760000 | [8 empty] | #DIV/0!
-0.2 | 0.4601 | 0.00705 | -0.1033 | 760000 | [8 empty] | #DIV/0!
0 | 0.481 | 0.00684 | -0.1031 | 760000 | [8 empty] | #DIV/0!
0.2 | 0.5015 | 0.00665 | -0.1028 | 760000 | [8 empty] | #DIV/0!
0.6 | 0.5391 | 0.00628 | -0.101 | 760000 | [8 empty] | #DIV/0!
0.8 | 0.5569 | 0.00615 | -0.0995 | 760000 | [8 empty] | #DIV/0!
1 | 0.5967 | 0.00621 | -0.1033 | 760000 | [8 empty] | #DIV/0!
1.2 | 0.6195 | 0.00631 | -0.1034 | 760000 | [8 empty] | #DIV/0!
1.4 | 0.6402 | 0.0064 | -0.1031 | 760000 | [8 empty] | #DIV/0!
1.6 | 0.6612 | 0.00651 | -0.1027 | 760000 | [8 empty] | #DIV/0!
1.8 | 0.6821 | 0.00661 | -0.1024 | 760000 | [8 empty] | #DIV/0!
2 | 0.7032 | 0.00671 | -0.1022 | 760000 | [8 empty] | #DIV/0!
2.4 | 0.7457 | 0.00692 | -0.1017 | 760000 | [8 empty] | #DIV/0!
2.6 | 0.7671 | 0.00702 | -0.1015 | 760000 | [8 empty] | #DIV/0!
2.8 | 0.7885 | 0.00712 | -0.1013 | 760000 | [8 empty] | #DIV/0!
3 | 0.8099 | 0.00723 | -0.1011 | 760000 | [8 empty] | #DIV/0!
3.2 | 0.8312 | 0.00734 | -0.1009 | 760000 | [8 empty] | #DIV/0!
3.4 | 0.8525 | 0.00746 | -0.1007 | 760000 | [8 empty] | #DIV/0!
3.6 | 0.8737 | 0.00758 | -0.1005 | 760000 | [8 empty] | #DIV/0!
3.8 | 0.8949 | 0.0077 | -0.1003 | 760000 | [8 empty] | #DIV/0!
4.2 | 0.9372 | 0.00794 | -0.0998 | 760000 | [8 empty] | #DIV/0!
4.4 | 0.9583 | 0.00807 | -0.0996 | 760000 | [8 empty] | #DIV/0!
4.6 | 0.9792 | 0.0082 | -0.0993 | 760000 | [8 empty] | #DIV/0!
4.8 | 0.9998 | 0.00835 | -0.099 | 760000 | [8 empty] | #DIV/0!
5 | 1.0203 | 0.00851 | -0.0987 | 760000 | [8 empty] | #DIV/0!
5.2 | 1.0409 | 0.00867 | -0.0984 | 760000 | [8 empty] | #DIV/0!
5.4 | 1.0615 | 0.00882 | -0.0981 | 760000 | [8 empty] | #DIV/0!
5.6 | 1.0819 | 0.00899 | -0.0978 | 760000 | [8 empty] | #DIV/0!
5.8 | 1.1022 | 0.00916 | -0.0975 | 760000 | [8 empty] | #DIV/0!
6 | 1.1223 | 0.00935 | -0.0971 | 760000 | [8 empty] | #DIV/0!
6.2 | 1.142 | 0.00956 | -0.0967 | 760000 | [8 empty] | #DIV/0!
6.4 | 1.1614 | 0.00979 | -0.0962 | 760000 | [8 empty] | #DIV/0!
6.6 | 1.1805 | 0.01004 | -0.0957 | 760000 | [8 empty] | #DIV/0!
6.8 | 1.199 | 0.01033 | -0.0951 | 760000 | [8 empty] | #DIV/0!
7 | 1.2168 | 0.01067 | -0.0944 | 760000 | [8 empty] | #DIV/0!
7.2 | 1.2336 | 0.01107 | -0.0935 | 760000 | [8 empty] | #DIV/0!
7.4 | 1.2498 | 0.01151 | -0.0926 | 760000 | [8 empty] | #DIV/0!
7.6 | 1.2652 | 0.012 | -0.0915 | 760000 | [8 empty] | #DIV/0!
7.8 | 1.28 | 0.01252 | -0.0904 | 760000 | [8 empty] | #DIV/0!
8 | 1.2937 | 0.0131 | -0.0891 | 760000 | [8 empty] | #DIV/0!
8.2 | 1.3064 | 0.01373 | -0.0876 | 760000 | [8 empty] | #DIV/0!
8.4 | 1.3189 | 0.01435 | -0.0861 | 760000 | [8 empty] | #DIV/0!
8.6 | 1.3318 | 0.01491 | -0.0846 | 760000 | [8 empty] | #DIV/0!
8.8 | 1.3437 | 0.01545 | -0.083 | 760000 | [8 empty] | #DIV/0!
9 | 1.3546 | 0.016 | -0.0811 | 760000 | [8 empty] | #DIV/0!
9.2 | 1.3657 | 0.01654 | -0.0794 | 760000 | [8 empty] | #DIV/0!
9.4 | 1.3771 | 0.01707 | -0.0777 | 760000 | [8 empty] | #DIV/0!
9.6 | 1.3891 | 0.01757 | -0.0762 | 760000 | [8 empty] | #DIV/0!
9.8 | 1.401 | 0.01809 | -0.0746 | 760000 | [8 empty] | #DIV/0!
10 | 1.4123 | 0.01864 | -0.0731 | 760000 | [8 empty] | #DIV/0!
10.2 | 1.4243 | 0.01915 | -0.0717 | 760000 | [8 empty] | #DIV/0!
10.4 | 1.4358 | 0.01971 | -0.0702 | 760000 | [8 empty] | #DIV/0!
10.6 | 1.446 | 0.02035 | -0.0686 | 760000 | [8 empty] | #DIV/0!
10.8 | 1.458 | 0.02088 | -0.0674 | 760000 | [8 empty] | #DIV/0!
11 | 1.4681 | 0.02155 | -0.0659 | 760000 | [8 empty] | #DIV/0!
11.2 | 1.4773 | 0.02229 | -0.0644 | 760000 | [8 empty] | #DIV/0!
11.4 | 1.4886 | 0.0229 | -0.0631 | 760000 | [8 empty] | #DIV/0!
11.6 | 1.4982 | 0.02364 | -0.0618 | 760000 | [8 empty] | #DIV/0!
11.8 | 1.5047 | 0.02461 | -0.0601 | 760000 | [8 empty] | #DIV/0!
12 | 1.5158 | 0.02529 | -0.0591 | 760000 | [8 empty] | #DIV/0!
12.2 | 1.5253 | 0.02609 | -0.0579 | 760000 | [8 empty] | #DIV/0!
12.4 | 1.5323 | 0.0271 | -0.0565 | 760000 | [8 empty] | #DIV/0!
12.6 | 1.5401 | 0.02808 | -0.0553 | 760000 | [8 empty] | #DIV/0!
12.8 | 1.5491 | 0.02898 | -0.0543 | 760000 | [8 empty] | #DIV/0!
13 | 1.556 | 0.03008 | -0.0532 | 760000 | [8 empty] | #DIV/0!
13.2 | 1.5604 | 0.03141 | -0.052 | 760000 | [8 empty] | #DIV/0!
13.4 | 1.569 | 0.03243 | -0.0511 | 760000 | [8 empty] | #DIV/0!
13.6 | 1.5757 | 0.03363 | -0.0502 | 760000 | [8 empty] | #DIV/0!
13.8 | 1.5785 | 0.03522 | -0.0491 | 760000 | [8 empty] | #DIV/0!
14 | 1.5856 | 0.03644 | -0.0484 | 760000 | [8 empty] | #DIV/0!
14.2 | 1.5915 | 0.0378 | -0.0477 | 760000 | [8 empty] | #DIV/0!
14.4 | 1.5937 | 0.03955 | -0.0469 | 760000 | [8 empty] | #DIV/0!
14.6 | 1.5983 | 0.04111 | -0.0462 | 760000 | [8 empty] | #DIV/0!
14.8 | 1.6031 | 0.04268 | -0.0457 | 760000 | [8 empty] | #DIV/0!
15 | 1.6045 | 0.04464 | -0.0451 | 760000 | [8 empty] | #DIV/0!
15.2 | 1.6072 | 0.04653 | -0.0447 | 760000 | [8 empty] | #DIV/0!
15.4 | 1.6106 | 0.04836 | -0.0443 | 760000 | [8 empty] | #DIV/0!
15.6 | 1.6113 | 0.05054 | -0.0441 | 760000 | [8 empty] | #DIV/0!
15.8 | 1.612 | 0.05276 | -0.0438 | 760000 | [8 empty] | #DIV/0!
16 | 1.6138 | 0.05488 | -0.0437 | 760000 | [8 empty] | #DIV/0!
16.2 | 1.6135 | 0.05729 | -0.0436 | 760000 | [8 empty] | #DIV/0!
16.4 | 1.6117 | 0.05994 | -0.0436 | 760000 | [8 empty] | #DIV/0!
16.6 | 1.6117 | 0.0624 | -0.0437 | 760000 | [8 empty] | #DIV/0!
16.8 | 1.6103 | 0.06507 | -0.0439 | 760000 | [8 empty] | #DIV/0!
17 | 1.606 | 0.06814 | -0.0442 | 760000 | [8 empty] | #DIV/0!
17.2 | 1.603 | 0.07111 | -0.0445 | 760000 | [8 empty] | #DIV/0!
17.4 | 1.6 | 0.0741 | -0.0449 | 760000 | [8 empty] | #DIV/0!
17.6 | 1.5958 | 0.07728 | -0.0454 | 760000 | [8 empty] | #DIV/0!
17.8 | 1.5896 | 0.08078 | -0.046 | 760000 | [8 empty] | #DIV/0!
18 | 1.5821 | 0.08451 | -0.0468 | 760000 | [8 empty] | #DIV/0!
18.2 | 1.5777 | 0.08784 | -0.0475 | 760000 | [8 empty] | #DIV/0!
18.4 | 1.5723 | 0.09134 | -0.0484 | 760000 | [8 empty] | #DIV/0!
18.6 | 1.5663 | 0.09496 | -0.0494 | 760000 | [8 empty] | #DIV/0!
18.8 | 1.5592 | 0.09878 | -0.0505 | 760000 | [8 empty] | #DIV/0!
19 | 1.5507 | 0.10287 | -0.0518 | 760000 | [8 empty] | #DIV/0!
19.2 | 1.5429 | 0.1069 | -0.0532 | 760000 | [8 empty] | #DIV/0!
19.4 | 1.5375 | 0.11057 | -0.0545 | 760000 | [8 empty] | #DIV/0!
19.6 | 1.5318 | 0.11434 | -0.056 | 760000 | [8 empty] | #DIV/0!
19.8 | 1.5258 | 0.11818 | -0.0576 | 760000 | [8 empty] | #DIV/0!
20 | 1.5198 | 0.12205 | -0.0594 | 760000 | [8 empty] | #DIV/0!
-10 | -0.6312 | 0.01722 | -0.1032 | 780000 | [8 empty] | #DIV/0!
-9.8 | -0.6064 | 0.01678 | -0.104 | 780000 | [8 empty] | #DIV/0!
-9.6 | -0.5817 | 0.01618 | -0.1049 | 780000 | [8 empty] | #DIV/0!
-9.4 | -0.5555 | 0.01574 | -0.1061 | 780000 | [8 empty] | #DIV/0!
-9.2 | -0.5286 | 0.01535 | -0.1072 | 780000 | [8 empty] | #DIV/0!
-9 | -0.5042 | 0.01499 | -0.1078 | 780000 | [8 empty] | #DIV/0!
-8.8 | -0.4812 | 0.01445 | -0.1082 | 780000 | [8 empty] | #DIV/0!
-8.6 | -0.4566 | 0.01404 | -0.1088 | 780000 | [8 empty] | #DIV/0!
-8.4 | -0.4356 | 0.01373 | -0.1086 | 780000 | [8 empty] | #DIV/0!
-8.2 | -0.4126 | 0.01339 | -0.1088 | 780000 | [8 empty] | #DIV/0!
-8 | -0.3919 | 0.01302 | -0.1085 | 780000 | [8 empty] | #DIV/0!
-7.8 | -0.3706 | 0.01258 | -0.1084 | 780000 | [8 empty] | #DIV/0!
-7.6 | -0.35 | 0.01228 | -0.108 | 780000 | [8 empty] | #DIV/0!
-7.4 | -0.3282 | 0.01199 | -0.1079 | 780000 | [8 empty] | #DIV/0!
-7.2 | -0.3072 | 0.01176 | -0.1076 | 780000 | [8 empty] | #DIV/0!
-7 | -0.286 | 0.01135 | -0.1074 | 780000 | [8 empty] | #DIV/0!
-6.8 | -0.2652 | 0.01109 | -0.1071 | 780000 | [8 empty] | #DIV/0!
-6.6 | -0.2436 | 0.01085 | -0.1069 | 780000 | [8 empty] | #DIV/0!
-6.4 | -0.2219 | 0.01063 | -0.1067 | 780000 | [8 empty] | #DIV/0!
-6.2 | -0.2008 | 0.01031 | -0.1064 | 780000 | [8 empty] | #DIV/0!
-6 | -0.1791 | 0.01008 | -0.1062 | 780000 | [8 empty] | #DIV/0!
-5.8 | -0.1572 | 0.00988 | -0.1061 | 780000 | [8 empty] | #DIV/0!
-5.6 | -0.1355 | 0.00966 | -0.1059 | 780000 | [8 empty] | #DIV/0!
-5.4 | -0.1135 | 0.00946 | -0.1058 | 780000 | [8 empty] | #DIV/0!
-5.2 | -0.0914 | 0.00929 | -0.1056 | 780000 | [8 empty] | #DIV/0!
-5 | -0.0694 | 0.00909 | -0.1055 | 780000 | [8 empty] | #DIV/0!
-4.8 | -0.0474 | 0.00891 | -0.1054 | 780000 | [8 empty] | #DIV/0!
-4.6 | -0.0253 | 0.00876 | -0.1053 | 780000 | [8 empty] | #DIV/0!
-4.4 | -0.0031 | 0.00861 | -0.1052 | 780000 | [8 empty] | #DIV/0!
-4.2 | 0.0191 | 0.00848 | -0.1051 | 780000 | [8 empty] | #DIV/0!
-4 | 0.0413 | 0.00836 | -0.105 | 780000 | [8 empty] | #DIV/0!
-3.8 | 0.0635 | 0.00825 | -0.1049 | 780000 | [8 empty] | #DIV/0!
-3.6 | 0.0858 | 0.00816 | -0.1048 | 780000 | [8 empty] | #DIV/0!
-3.4 | 0.108 | 0.00806 | -0.1047 | 780000 | [8 empty] | #DIV/0!
-3.2 | 0.1302 | 0.00798 | -0.1046 | 780000 | [8 empty] | #DIV/0!
-3 | 0.1524 | 0.0079 | -0.1045 | 780000 | [8 empty] | #DIV/0!
-2.6 | 0.1967 | 0.00774 | -0.1044 | 780000 | [8 empty] | #DIV/0!
-2.4 | 0.2188 | 0.00767 | -0.1043 | 780000 | [8 empty] | #DIV/0!
-2.2 | 0.2409 | 0.0076 | -0.1042 | 780000 | [8 empty] | #DIV/0!
-2 | 0.2629 | 0.00754 | -0.1041 | 780000 | [8 empty] | #DIV/0!
-1.8 | 0.285 | 0.00748 | -0.104 | 780000 | [8 empty] | #DIV/0!
-1.6 | 0.3071 | 0.00743 | -0.1039 | 780000 | [8 empty] | #DIV/0!
-1.4 | 0.3292 | 0.0074 | -0.1039 | 780000 | [8 empty] | #DIV/0!
-1.2 | 0.3512 | 0.00736 | -0.1038 | 780000 | [8 empty] | #DIV/0!
-1 | 0.3732 | 0.00733 | -0.1037 | 780000 | [8 empty] | #DIV/0!
-0.8 | 0.3951 | 0.00729 | -0.1036 | 780000 | [8 empty] | #DIV/0!
-0.6 | 0.417 | 0.00723 | -0.1035 | 780000 | [8 empty] | #DIV/0!
-0.4 | 0.4388 | 0.00716 | -0.1034 | 780000 | [8 empty] | #DIV/0!
-0.2 | 0.4603 | 0.00703 | -0.1033 | 780000 | [8 empty] | #DIV/0!
0 | 0.4812 | 0.00683 | -0.1031 | 780000 | [8 empty] | #DIV/0!
0.2 | 0.5018 | 0.00665 | -0.1028 | 780000 | [8 empty] | #DIV/0!
0.4 | 0.5219 | 0.00647 | -0.1023 | 780000 | [8 empty] | #DIV/0!
0.6 | 0.5403 | 0.00627 | -0.1013 | 780000 | [8 empty] | #DIV/0!
0.8 | 0.556 | 0.00612 | -0.0994 | 780000 | [8 empty] | #DIV/0!
1 | 0.5938 | 0.00617 | -0.1027 | 780000 | [8 empty] | #DIV/0!
1.4 | 0.6403 | 0.00636 | -0.1031 | 780000 | [8 empty] | #DIV/0!
1.6 | 0.6613 | 0.00646 | -0.1028 | 780000 | [8 empty] | #DIV/0!
1.8 | 0.6824 | 0.00656 | -0.1025 | 780000 | [8 empty] | #DIV/0!
2 | 0.7035 | 0.00666 | -0.1022 | 780000 | [8 empty] | #DIV/0!
2.2 | 0.7247 | 0.00676 | -0.102 | 780000 | [8 empty] | #DIV/0!
2.4 | 0.7459 | 0.00687 | -0.1018 | 780000 | [8 empty] | #DIV/0!
2.8 | 0.7887 | 0.00708 | -0.1013 | 780000 | [8 empty] | #DIV/0!
3 | 0.8101 | 0.00718 | -0.1012 | 780000 | [8 empty] | #DIV/0!
3.2 | 0.8316 | 0.00729 | -0.101 | 780000 | [8 empty] | #DIV/0!
3.4 | 0.8529 | 0.0074 | -0.1008 | 780000 | [8 empty] | #DIV/0!
3.6 | 0.8742 | 0.00751 | -0.1006 | 780000 | [8 empty] | #DIV/0!
3.8 | 0.8954 | 0.00763 | -0.1004 | 780000 | [8 empty] | #DIV/0!
4 | 0.9166 | 0.00775 | -0.1001 | 780000 | [8 empty] | #DIV/0!
4.2 | 0.9377 | 0.00787 | -0.0999 | 780000 | [8 empty] | #DIV/0!
4.4 | 0.9588 | 0.008 | -0.0997 | 780000 | [8 empty] | #DIV/0!
4.6 | 0.9796 | 0.00814 | -0.0994 | 780000 | [8 empty] | #DIV/0!
5 | 1.0208 | 0.00845 | -0.0988 | 780000 | [8 empty] | #DIV/0!
5.2 | 1.0413 | 0.00861 | -0.0985 | 780000 | [8 empty] | #DIV/0!
5.4 | 1.0618 | 0.00877 | -0.0982 | 780000 | [8 empty] | #DIV/0!
5.6 | 1.0824 | 0.00894 | -0.0979 | 780000 | [8 empty] | #DIV/0!
5.8 | 1.1027 | 0.0091 | -0.0976 | 780000 | [8 empty] | #DIV/0!
6 | 1.1227 | 0.0093 | -0.0972 | 780000 | [8 empty] | #DIV/0!
6.2 | 1.1425 | 0.00951 | -0.0968 | 780000 | [8 empty] | #DIV/0!
6.4 | 1.1619 | 0.00974 | -0.0963 | 780000 | [8 empty] | #DIV/0!
6.6 | 1.1809 | 0.01 | -0.0958 | 780000 | [8 empty] | #DIV/0!
6.8 | 1.1994 | 0.01029 | -0.0952 | 780000 | [8 empty] | #DIV/0!
7 | 1.2171 | 0.01063 | -0.0945 | 780000 | [8 empty] | #DIV/0!
7.2 | 1.234 | 0.01103 | -0.0936 | 780000 | [8 empty] | #DIV/0!
7.4 | 1.2501 | 0.01148 | -0.0927 | 780000 | [8 empty] | #DIV/0!
7.6 | 1.2655 | 0.01197 | -0.0916 | 780000 | [8 empty] | #DIV/0!
7.8 | 1.2802 | 0.0125 | -0.0905 | 780000 | [8 empty] | #DIV/0!
8 | 1.294 | 0.01308 | -0.0891 | 780000 | [8 empty] | #DIV/0!
8.2 | 1.3068 | 0.0137 | -0.0877 | 780000 | [8 empty] | #DIV/0!
8.4 | 1.3196 | 0.0143 | -0.0862 | 780000 | [8 empty] | #DIV/0!
8.6 | 1.3326 | 0.01485 | -0.0848 | 780000 | [8 empty] | #DIV/0!
8.8 | 1.3447 | 0.01539 | -0.0832 | 780000 | [8 empty] | #DIV/0!
9 | 1.3557 | 0.01593 | -0.0814 | 780000 | [8 empty] | #DIV/0!
9.4 | 1.3783 | 0.01699 | -0.0779 | 780000 | [8 empty] | #DIV/0!
9.6 | 1.3904 | 0.01749 | -0.0764 | 780000 | [8 empty] | #DIV/0!
9.8 | 1.4027 | 0.01798 | -0.0749 | 780000 | [8 empty] | #DIV/0!
10.2 | 1.4264 | 0.01902 | -0.072 | 780000 | [8 empty] | #DIV/0!
10.4 | 1.4374 | 0.0196 | -0.0705 | 780000 | [8 empty] | #DIV/0!
10.6 | 1.4487 | 0.02017 | -0.069 | 780000 | [8 empty] | #DIV/0!
10.8 | 1.4603 | 0.02073 | -0.0677 | 780000 | [8 empty] | #DIV/0!
11 | 1.4697 | 0.02143 | -0.0661 | 780000 | [8 empty] | #DIV/0!
11.2 | 1.4805 | 0.02207 | -0.0648 | 780000 | [8 empty] | #DIV/0!
11.4 | 1.4915 | 0.0227 | -0.0635 | 780000 | [8 empty] | #DIV/0!
11.6 | 1.5004 | 0.02348 | -0.0621 | 780000 | [8 empty] | #DIV/0!
11.8 | 1.5087 | 0.02432 | -0.0606 | 780000 | [8 empty] | #DIV/0!
12 | 1.5193 | 0.02502 | -0.0595 | 780000 | [8 empty] | #DIV/0!
12.2 | 1.5284 | 0.02585 | -0.0582 | 780000 | [8 empty] | #DIV/0!
12.6 | 1.5443 | 0.02774 | -0.0557 | 780000 | [8 empty] | #DIV/0!
12.8 | 1.553 | 0.02866 | -0.0547 | 780000 | [8 empty] | #DIV/0!
13 | 1.5587 | 0.02985 | -0.0534 | 780000 | [8 empty] | #DIV/0!
13.2 | 1.5655 | 0.03098 | -0.0523 | 780000 | [8 empty] | #DIV/0!
13.4 | 1.5735 | 0.03203 | -0.0514 | 780000 | [8 empty] | #DIV/0!
13.6 | 1.5794 | 0.03329 | -0.0505 | 780000 | [8 empty] | #DIV/0!
13.8 | 1.5834 | 0.03476 | -0.0494 | 780000 | [8 empty] | #DIV/0!
14 | 1.5908 | 0.03595 | -0.0487 | 780000 | [8 empty] | #DIV/0!
14.2 | 1.5959 | 0.03737 | -0.0479 | 780000 | [8 empty] | #DIV/0!
14.4 | 1.5977 | 0.03915 | -0.0471 | 780000 | [8 empty] | #DIV/0!
14.6 | 1.6041 | 0.04052 | -0.0465 | 780000 | [8 empty] | #DIV/0!
14.8 | 1.6081 | 0.04216 | -0.0459 | 780000 | [8 empty] | #DIV/0!
15 | 1.6085 | 0.04422 | -0.0453 | 780000 | [8 empty] | #DIV/0!
15.2 | 1.6134 | 0.04584 | -0.0449 | 780000 | [8 empty] | #DIV/0!
15.4 | 1.6162 | 0.04773 | -0.0445 | 780000 | [8 empty] | #DIV/0!
15.6 | 1.6155 | 0.05006 | -0.0442 | 780000 | [8 empty] | #DIV/0!
15.8 | 1.6187 | 0.05197 | -0.0439 | 780000 | [8 empty] | #DIV/0!
16 | 1.62 | 0.05414 | -0.0437 | 780000 | [8 empty] | #DIV/0!
16.2 | 1.618 | 0.05675 | -0.0437 | 780000 | [8 empty] | #DIV/0!
16.4 | 1.6188 | 0.05906 | -0.0436 | 780000 | [8 empty] | #DIV/0!
16.6 | 1.6184 | 0.06155 | -0.0437 | 780000 | [8 empty] | #DIV/0!
16.8 | 1.6157 | 0.06437 | -0.0439 | 780000 | [8 empty] | #DIV/0!
17 | 1.6122 | 0.06734 | -0.0441 | 780000 | [8 empty] | #DIV/0!
17.2 | 1.6098 | 0.07019 | -0.0444 | 780000 | [8 empty] | #DIV/0!
17.4 | 1.6064 | 0.07323 | -0.0448 | 780000 | [8 empty] | #DIV/0!
17.6 | 1.6011 | 0.07656 | -0.0453 | 780000 | [8 empty] | #DIV/0!
17.8 | 1.5934 | 0.08026 | -0.046 | 780000 | [8 empty] | #DIV/0!
18 | 1.5895 | 0.08347 | -0.0466 | 780000 | [8 empty] | #DIV/0!
18.2 | 1.5844 | 0.08688 | -0.0473 | 780000 | [8 empty] | #DIV/0!
18.4 | 1.5785 | 0.09043 | -0.0482 | 780000 | [8 empty] | #DIV/0!
18.6 | 1.5715 | 0.09419 | -0.0492 | 780000 | [8 empty] | #DIV/0!
18.8 | 1.5629 | 0.09824 | -0.0504 | 780000 | [8 empty] | #DIV/0!
19 | 1.555 | 0.10222 | -0.0516 | 780000 | [8 empty] | #DIV/0!
19.2 | 1.5496 | 0.10586 | -0.0528 | 780000 | [8 empty] | #DIV/0!
19.4 | 1.5436 | 0.10963 | -0.0542 | 780000 | [8 empty] | #DIV/0!
19.6 | 1.5373 | 0.11347 | -0.0557 | 780000 | [8 empty] | #DIV/0!
19.8 | 1.531 | 0.11734 | -0.0573 | 780000 | [8 empty] | #DIV/0!
20 | 1.5241 | 0.12137 | -0.0591 | 780000 | [8 empty] | #DIV/0!
-10 | -0.6288 | 0.01695 | -0.1038 | 800000 | [8 empty] | #DIV/0!
-9.8 | -0.6042 | 0.01652 | -0.1046 | 800000 | [8 empty] | #DIV/0!
-9.6 | -0.5792 | 0.01603 | -0.1054 | 800000 | [8 empty] | #DIV/0!
-9.4 | -0.5536 | 0.0155 | -0.1065 | 800000 | [8 empty] | #DIV/0!
-9.2 | -0.5268 | 0.01512 | -0.1076 | 800000 | [8 empty] | #DIV/0!
-9 | -0.5037 | 0.01477 | -0.1079 | 800000 | [8 empty] | #DIV/0!
-8.8 | -0.4798 | 0.01434 | -0.1084 | 800000 | [8 empty] | #DIV/0!
-8.6 | -0.4561 | 0.01385 | -0.1089 | 800000 | [8 empty] | #DIV/0!
-8.4 | -0.4355 | 0.01354 | -0.1086 | 800000 | [8 empty] | #DIV/0!
-8.2 | -0.4124 | 0.01321 | -0.1088 | 800000 | [8 empty] | #DIV/0!
-8 | -0.3919 | 0.01295 | -0.1084 | 800000 | [8 empty] | #DIV/0!
-7.8 | -0.3707 | 0.01244 | -0.1083 | 800000 | [8 empty] | #DIV/0!
-7.6 | -0.3505 | 0.01213 | -0.1079 | 800000 | [8 empty] | #DIV/0!
-7.4 | -0.3287 | 0.01185 | -0.1078 | 800000 | [8 empty] | #DIV/0!
-7.2 | -0.3078 | 0.0116 | -0.1074 | 800000 | [8 empty] | #DIV/0!
-7 | -0.2867 | 0.01127 | -0.1072 | 800000 | [8 empty] | #DIV/0!
-6.8 | -0.2656 | 0.01096 | -0.1069 | 800000 | [8 empty] | #DIV/0!
-6.6 | -0.2442 | 0.01073 | -0.1067 | 800000 | [8 empty] | #DIV/0!
-6.2 | -0.201 | 0.01024 | -0.1063 | 800000 | [8 empty] | #DIV/0!
-6 | -0.1795 | 0.00998 | -0.1061 | 800000 | [8 empty] | #DIV/0!
-5.8 | -0.1575 | 0.00979 | -0.106 | 800000 | [8 empty] | #DIV/0!
-5.6 | -0.1356 | 0.0096 | -0.1058 | 800000 | [8 empty] | #DIV/0!
-5.4 | -0.1138 | 0.00937 | -0.1057 | 800000 | [8 empty] | #DIV/0!
-5.2 | -0.0916 | 0.00922 | -0.1055 | 800000 | [8 empty] | #DIV/0!
-5 | -0.0697 | 0.00901 | -0.1054 | 800000 | [8 empty] | #DIV/0!
-4.8 | -0.0476 | 0.00885 | -0.1053 | 800000 | [8 empty] | #DIV/0!
-4.6 | -0.0254 | 0.0087 | -0.1052 | 800000 | [8 empty] | #DIV/0!
-4.4 | -0.0033 | 0.00855 | -0.1051 | 800000 | [8 empty] | #DIV/0!
-4.2 | 0.0189 | 0.00841 | -0.105 | 800000 | [8 empty] | #DIV/0!
-4 | 0.0411 | 0.0083 | -0.1049 | 800000 | [8 empty] | #DIV/0!
-3.8 | 0.0634 | 0.0082 | -0.1048 | 800000 | [8 empty] | #DIV/0!
-3.6 | 0.0856 | 0.0081 | -0.1047 | 800000 | [8 empty] | #DIV/0!
-3.4 | 0.1079 | 0.00801 | -0.1047 | 800000 | [8 empty] | #DIV/0!
-3.2 | 0.1301 | 0.00793 | -0.1046 | 800000 | [8 empty] | #DIV/0!
-3 | 0.1523 | 0.00785 | -0.1045 | 800000 | [8 empty] | #DIV/0!
-2.8 | 0.1744 | 0.00778 | -0.1044 | 800000 | [8 empty] | #DIV/0!
-2.6 | 0.1965 | 0.0077 | -0.1043 | 800000 | [8 empty] | #DIV/0!
-2.4 | 0.2187 | 0.00763 | -0.1042 | 800000 | [8 empty] | #DIV/0!
-2.2 | 0.2408 | 0.00756 | -0.1041 | 800000 | [8 empty] | #DIV/0!
-2 | 0.2629 | 0.0075 | -0.1041 | 800000 | [8 empty] | #DIV/0!
-1.8 | 0.285 | 0.00744 | -0.104 | 800000 | [8 empty] | #DIV/0!
-1.6 | 0.3071 | 0.00739 | -0.1039 | 800000 | [8 empty] | #DIV/0!
-1.4 | 0.3291 | 0.00735 | -0.1038 | 800000 | [8 empty] | #DIV/0!
-1.2 | 0.3511 | 0.00732 | -0.1037 | 800000 | [8 empty] | #DIV/0!
-1 | 0.3731 | 0.0073 | -0.1036 | 800000 | [8 empty] | #DIV/0!
-0.8 | 0.3951 | 0.00725 | -0.1036 | 800000 | [8 empty] | #DIV/0!
-0.6 | 0.4171 | 0.0072 | -0.1035 | 800000 | [8 empty] | #DIV/0!
-0.4 | 0.4388 | 0.00713 | -0.1034 | 800000 | [8 empty] | #DIV/0!
-0.2 | 0.4603 | 0.00702 | -0.1033 | 800000 | [8 empty] | #DIV/0!
0 | 0.4814 | 0.00683 | -0.1031 | 800000 | [8 empty] | #DIV/0!
0.2 | 0.5022 | 0.00664 | -0.1029 | 800000 | [8 empty] | #DIV/0!
0.4 | 0.5224 | 0.00647 | -0.1024 | 800000 | [8 empty] | #DIV/0!
0.6 | 0.5413 | 0.00628 | -0.1016 | 800000 | [8 empty] | #DIV/0!
0.8 | 0.5564 | 0.0061 | -0.0996 | 800000 | [8 empty] | #DIV/0!
1 | 0.5911 | 0.00613 | -0.1021 | 800000 | [8 empty] | #DIV/0!
1.2 | 0.6197 | 0.00622 | -0.1035 | 800000 | [8 empty] | #DIV/0!
1.4 | 0.6405 | 0.00631 | -0.1031 | 800000 | [8 empty] | #DIV/0!
1.6 | 0.6615 | 0.00641 | -0.1028 | 800000 | [8 empty] | #DIV/0!
1.8 | 0.6825 | 0.00651 | -0.1025 | 800000 | [8 empty] | #DIV/0!
2 | 0.7037 | 0.00661 | -0.1023 | 800000 | [8 empty] | #DIV/0!
2.2 | 0.7249 | 0.00671 | -0.102 | 800000 | [8 empty] | #DIV/0!
2.4 | 0.7462 | 0.00682 | -0.1018 | 800000 | [8 empty] | #DIV/0!
2.6 | 0.7675 | 0.00692 | -0.1016 | 800000 | [8 empty] | #DIV/0!
2.8 | 0.7889 | 0.00703 | -0.1014 | 800000 | [8 empty] | #DIV/0!
3 | 0.8103 | 0.00714 | -0.1012 | 800000 | [8 empty] | #DIV/0!
3.2 | 0.8318 | 0.00724 | -0.101 | 800000 | [8 empty] | #DIV/0!
3.4 | 0.8532 | 0.00734 | -0.1008 | 800000 | [8 empty] | #DIV/0!
3.6 | 0.8745 | 0.00746 | -0.1006 | 800000 | [8 empty] | #DIV/0!
3.8 | 0.8958 | 0.00757 | -0.1004 | 800000 | [8 empty] | #DIV/0!
4 | 0.917 | 0.00769 | -0.1002 | 800000 | [8 empty] | #DIV/0!
4.2 | 0.9381 | 0.00782 | -0.1 | 800000 | [8 empty] | #DIV/0!
4.4 | 0.9591 | 0.00795 | -0.0998 | 800000 | [8 empty] | #DIV/0!
4.6 | 0.9798 | 0.0081 | -0.0995 | 800000 | [8 empty] | #DIV/0!
4.8 | 1.0006 | 0.00824 | -0.0992 | 800000 | [8 empty] | #DIV/0!
5 | 1.0211 | 0.0084 | -0.0989 | 800000 | [8 empty] | #DIV/0!
5.2 | 1.0416 | 0.00857 | -0.0986 | 800000 | [8 empty] | #DIV/0!
5.4 | 1.0623 | 0.00872 | -0.0983 | 800000 | [8 empty] | #DIV/0!
5.6 | 1.0829 | 0.00888 | -0.098 | 800000 | [8 empty] | #DIV/0!
5.8 | 1.1032 | 0.00905 | -0.0977 | 800000 | [8 empty] | #DIV/0!
6 | 1.1232 | 0.00925 | -0.0973 | 800000 | [8 empty] | #DIV/0!
6.2 | 1.1429 | 0.00946 | -0.0969 | 800000 | [8 empty] | #DIV/0!
6.4 | 1.1624 | 0.00969 | -0.0965 | 800000 | [8 empty] | #DIV/0!
6.6 | 1.1814 | 0.00995 | -0.0959 | 800000 | [8 empty] | #DIV/0!
6.8 | 1.1998 | 0.01025 | -0.0953 | 800000 | [8 empty] | #DIV/0!
7 | 1.2174 | 0.0106 | -0.0946 | 800000 | [8 empty] | #DIV/0!
7.2 | 1.2342 | 0.01101 | -0.0937 | 800000 | [8 empty] | #DIV/0!
7.4 | 1.2503 | 0.01146 | -0.0928 | 800000 | [8 empty] | #DIV/0!
7.6 | 1.2658 | 0.01195 | -0.0917 | 800000 | [8 empty] | #DIV/0!
7.8 | 1.2806 | 0.01247 | -0.0906 | 800000 | [8 empty] | #DIV/0!
8 | 1.2943 | 0.01306 | -0.0892 | 800000 | [8 empty] | #DIV/0!
8.2 | 1.3071 | 0.01368 | -0.0878 | 800000 | [8 empty] | #DIV/0!
8.4 | 1.3201 | 0.01426 | -0.0863 | 800000 | [8 empty] | #DIV/0!
8.6 | 1.3332 | 0.01481 | -0.0849 | 800000 | [8 empty] | #DIV/0!
8.8 | 1.3455 | 0.01535 | -0.0833 | 800000 | [8 empty] | #DIV/0!
9 | 1.3567 | 0.01587 | -0.0815 | 800000 | [8 empty] | #DIV/0!
9.2 | 1.3681 | 0.01639 | -0.0798 | 800000 | [8 empty] | #DIV/0!
9.4 | 1.38 | 0.01689 | -0.0782 | 800000 | [8 empty] | #DIV/0!
9.8 | 1.4043 | 0.01788 | -0.0752 | 800000 | [8 empty] | #DIV/0!
10 | 1.4157 | 0.01842 | -0.0736 | 800000 | [8 empty] | #DIV/0!
10.2 | 1.4283 | 0.0189 | -0.0723 | 800000 | [8 empty] | #DIV/0!
10.4 | 1.4387 | 0.01951 | -0.0707 | 800000 | [8 empty] | #DIV/0!
10.6 | 1.4511 | 0.02001 | -0.0694 | 800000 | [8 empty] | #DIV/0!
10.8 | 1.4623 | 0.02059 | -0.068 | 800000 | [8 empty] | #DIV/0!
11 | 1.4712 | 0.02132 | -0.0663 | 800000 | [8 empty] | #DIV/0!
11.2 | 1.4834 | 0.02187 | -0.0651 | 800000 | [8 empty] | #DIV/0!
11.4 | 1.494 | 0.02252 | -0.0638 | 800000 | [8 empty] | #DIV/0!
11.6 | 1.502 | 0.02336 | -0.0623 | 800000 | [8 empty] | #DIV/0!
11.8 | 1.5123 | 0.02406 | -0.061 | 800000 | [8 empty] | #DIV/0!
12 | 1.5226 | 0.02478 | -0.0598 | 800000 | [8 empty] | #DIV/0!
12.2 | 1.531 | 0.02565 | -0.0585 | 800000 | [8 empty] | #DIV/0!
12.4 | 1.5383 | 0.02663 | -0.0572 | 800000 | [8 empty] | #DIV/0!
12.6 | 1.5482 | 0.02743 | -0.0561 | 800000 | [8 empty] | #DIV/0!
12.8 | 1.5563 | 0.02839 | -0.055 | 800000 | [8 empty] | #DIV/0!
13.2 | 1.57 | 0.03059 | -0.0527 | 800000 | [8 empty] | #DIV/0!
13.4 | 1.5777 | 0.03166 | -0.0517 | 800000 | [8 empty] | #DIV/0!
13.6 | 1.5824 | 0.03301 | -0.0507 | 800000 | [8 empty] | #DIV/0!
13.8 | 1.5886 | 0.03427 | -0.0498 | 800000 | [8 empty] | #DIV/0!
14 | 1.5956 | 0.03549 | -0.049 | 800000 | [8 empty] | #DIV/0!
14.2 | 1.5996 | 0.03701 | -0.0481 | 800000 | [8 empty] | #DIV/0!
14.4 | 1.6037 | 0.03855 | -0.0474 | 800000 | [8 empty] | #DIV/0!
14.6 | 1.6094 | 0.03998 | -0.0467 | 800000 | [8 empty] | #DIV/0!
14.8 | 1.6123 | 0.04172 | -0.0461 | 800000 | [8 empty] | #DIV/0!
15 | 1.6149 | 0.04353 | -0.0455 | 800000 | [8 empty] | #DIV/0!
15.2 | 1.6193 | 0.0452 | -0.045 | 800000 | [8 empty] | #DIV/0!
15.4 | 1.621 | 0.04719 | -0.0446 | 800000 | [8 empty] | #DIV/0!
15.6 | 1.6223 | 0.04927 | -0.0443 | 800000 | [8 empty] | #DIV/0!
15.8 | 1.6249 | 0.05124 | -0.044 | 800000 | [8 empty] | #DIV/0!
16 | 1.6252 | 0.05352 | -0.0438 | 800000 | [8 empty] | #DIV/0!
16.2 | 1.6246 | 0.05594 | -0.0437 | 800000 | [8 empty] | #DIV/0!
16.4 | 1.6253 | 0.05826 | -0.0437 | 800000 | [8 empty] | #DIV/0!
16.6 | 1.6241 | 0.06083 | -0.0437 | 800000 | [8 empty] | #DIV/0!
16.8 | 1.6202 | 0.06379 | -0.0439 | 800000 | [8 empty] | #DIV/0!
17 | 1.6188 | 0.06648 | -0.044 | 800000 | [8 empty] | #DIV/0!
17.2 | 1.6161 | 0.06936 | -0.0443 | 800000 | [8 empty] | #DIV/0!
17.4 | 1.6117 | 0.07251 | -0.0447 | 800000 | [8 empty] | #DIV/0!
17.6 | 1.6047 | 0.07607 | -0.0453 | 800000 | [8 empty] | #DIV/0!
17.8 | 1.6006 | 0.07925 | -0.0458 | 800000 | [8 empty] | #DIV/0!
18 | 1.596 | 0.08255 | -0.0464 | 800000 | [8 empty] | #DIV/0!
18.2 | 1.5905 | 0.086 | -0.0472 | 800000 | [8 empty] | #DIV/0!
18.4 | 1.5837 | 0.08968 | -0.048 | 800000 | [8 empty] | #DIV/0!
18.6 | 1.5752 | 0.09366 | -0.0491 | 800000 | [8 empty] | #DIV/0!
18.8 | 1.5674 | 0.09759 | -0.0502 | 800000 | [8 empty] | #DIV/0!
19 | 1.5618 | 0.10119 | -0.0513 | 800000 | [8 empty] | #DIV/0!
19.2 | 1.5557 | 0.10494 | -0.0525 | 800000 | [8 empty] | #DIV/0!
19.4 | 1.5493 | 0.10874 | -0.0539 | 800000 | [8 empty] | #DIV/0!
19.6 | 1.5426 | 0.11264 | -0.0554 | 800000 | [8 empty] | #DIV/0!
19.8 | 1.5352 | 0.11668 | -0.0571 | 800000 | [8 empty] | #DIV/0!
20 | 1.5268 | 0.12093 | -0.0589 | 800000 | [8 empty] | #DIV/0!
-10 | -0.6265 | 0.01669 | -0.1044 | 820000 | [8 empty] | #DIV/0!
-9.8 | -0.6022 | 0.01628 | -0.1051 | 820000 | [8 empty] | #DIV/0!
-9.6 | -0.5769 | 0.01592 | -0.1059 | 820000 | [8 empty] | #DIV/0!
-9.4 | -0.5518 | 0.01527 | -0.1069 | 820000 | [8 empty] | #DIV/0!
-9.2 | -0.5253 | 0.0149 | -0.108 | 820000 | [8 empty] | #DIV/0!
-9 | -0.5031 | 0.01456 | -0.1081 | 820000 | [8 empty] | #DIV/0!
-8.8 | -0.4785 | 0.01425 | -0.1086 | 820000 | [8 empty] | #DIV/0!
-8.6 | -0.4571 | 0.01369 | -0.1086 | 820000 | [8 empty] | #DIV/0!
-8.4 | -0.4355 | 0.01336 | -0.1086 | 820000 | [8 empty] | #DIV/0!
-8.2 | -0.4133 | 0.01304 | -0.1086 | 820000 | [8 empty] | #DIV/0!
-8 | -0.3924 | 0.01276 | -0.1083 | 820000 | [8 empty] | #DIV/0!
-7.8 | -0.3714 | 0.01234 | -0.1081 | 820000 | [8 empty] | #DIV/0!
-7.6 | -0.3509 | 0.01199 | -0.1078 | 820000 | [8 empty] | #DIV/0!
-7.4 | -0.3297 | 0.01172 | -0.1075 | 820000 | [8 empty] | #DIV/0!
-7.2 | -0.3084 | 0.01146 | -0.1073 | 820000 | [8 empty] | #DIV/0!
-7 | -0.2869 | 0.01124 | -0.1071 | 820000 | [8 empty] | #DIV/0!
-6.8 | -0.2659 | 0.01085 | -0.1068 | 820000 | [8 empty] | #DIV/0!
-6.6 | -0.2447 | 0.01062 | -0.1066 | 820000 | [8 empty] | #DIV/0!
-6.4 | -0.2229 | 0.01039 | -0.1064 | 820000 | [8 empty] | #DIV/0!
-6 | -0.1798 | 0.00989 | -0.106 | 820000 | [8 empty] | #DIV/0!
-5.8 | -0.1579 | 0.0097 | -0.1059 | 820000 | [8 empty] | #DIV/0!
-5.6 | -0.1358 | 0.00953 | -0.1057 | 820000 | [8 empty] | #DIV/0!
-5.4 | -0.1141 | 0.00929 | -0.1056 | 820000 | [8 empty] | #DIV/0!
-5.2 | -0.0919 | 0.00914 | -0.1055 | 820000 | [8 empty] | #DIV/0!
-5 | -0.0699 | 0.00894 | -0.1053 | 820000 | [8 empty] | #DIV/0!
-4.8 | -0.0477 | 0.00879 | -0.1052 | 820000 | [8 empty] | #DIV/0!
-4.4 | -0.0034 | 0.00849 | -0.105 | 820000 | [8 empty] | #DIV/0!
-4.2 | 0.0187 | 0.00836 | -0.1049 | 820000 | [8 empty] | #DIV/0!
-4 | 0.041 | 0.00824 | -0.1048 | 820000 | [8 empty] | #DIV/0!
-3.8 | 0.0632 | 0.00814 | -0.1048 | 820000 | [8 empty] | #DIV/0!
-3.6 | 0.0855 | 0.00805 | -0.1047 | 820000 | [8 empty] | #DIV/0!
-3.4 | 0.1078 | 0.00796 | -0.1046 | 820000 | [8 empty] | #DIV/0!
-3.2 | 0.13 | 0.00788 | -0.1045 | 820000 | [8 empty] | #DIV/0!
-3 | 0.1521 | 0.0078 | -0.1044 | 820000 | [8 empty] | #DIV/0!
-2.8 | 0.1743 | 0.00773 | -0.1043 | 820000 | [8 empty] | #DIV/0!
-2.6 | 0.1964 | 0.00766 | -0.1043 | 820000 | [8 empty] | #DIV/0!
-2.4 | 0.2186 | 0.00759 | -0.1042 | 820000 | [8 empty] | #DIV/0!
-2.2 | 0.2408 | 0.00752 | -0.1041 | 820000 | [8 empty] | #DIV/0!
-2 | 0.2629 | 0.00746 | -0.104 | 820000 | [8 empty] | #DIV/0!
-1.8 | 0.2849 | 0.0074 | -0.104 | 820000 | [8 empty] | #DIV/0!
-1.6 | 0.307 | 0.00736 | -0.1039 | 820000 | [8 empty] | #DIV/0!
-1.4 | 0.329 | 0.00732 | -0.1038 | 820000 | [8 empty] | #DIV/0!
-1.2 | 0.3511 | 0.00729 | -0.1037 | 820000 | [8 empty] | #DIV/0!
-1 | 0.3732 | 0.00726 | -0.1036 | 820000 | [8 empty] | #DIV/0!
-0.8 | 0.3952 | 0.00722 | -0.1036 | 820000 | [8 empty] | #DIV/0!
-0.6 | 0.4171 | 0.00717 | -0.1035 | 820000 | [8 empty] | #DIV/0!
-0.4 | 0.4388 | 0.00711 | -0.1034 | 820000 | [8 empty] | #DIV/0!
-0.2 | 0.4605 | 0.007 | -0.1033 | 820000 | [8 empty] | #DIV/0!
0 | 0.4817 | 0.00682 | -0.1032 | 820000 | [8 empty] | #DIV/0!
0.2 | 0.5025 | 0.00663 | -0.1029 | 820000 | [8 empty] | #DIV/0!
0.4 | 0.5228 | 0.00647 | -0.1025 | 820000 | [8 empty] | #DIV/0!
0.8 | 0.5576 | 0.00609 | -0.0999 | 820000 | [8 empty] | #DIV/0!
1 | 0.5885 | 0.00609 | -0.1015 | 820000 | [8 empty] | #DIV/0!
1.2 | 0.6198 | 0.00617 | -0.1035 | 820000 | [8 empty] | #DIV/0!
1.4 | 0.6406 | 0.00627 | -0.1032 | 820000 | [8 empty] | #DIV/0!
1.6 | 0.6616 | 0.00637 | -0.1028 | 820000 | [8 empty] | #DIV/0!
1.8 | 0.6826 | 0.00647 | -0.1026 | 820000 | [8 empty] | #DIV/0!
2 | 0.7038 | 0.00657 | -0.1023 | 820000 | [8 empty] | #DIV/0!
2.2 | 0.7251 | 0.00667 | -0.1021 | 820000 | [8 empty] | #DIV/0!
2.4 | 0.7464 | 0.00677 | -0.1019 | 820000 | [8 empty] | #DIV/0!
2.6 | 0.7678 | 0.00687 | -0.1017 | 820000 | [8 empty] | #DIV/0!
2.8 | 0.7892 | 0.00698 | -0.1015 | 820000 | [8 empty] | #DIV/0!
3 | 0.8105 | 0.00709 | -0.1013 | 820000 | [8 empty] | #DIV/0!
3.2 | 0.832 | 0.00719 | -0.1011 | 820000 | [8 empty] | #DIV/0!
3.4 | 0.8534 | 0.0073 | -0.1009 | 820000 | [8 empty] | #DIV/0!
3.6 | 0.8748 | 0.00741 | -0.1007 | 820000 | [8 empty] | #DIV/0!
3.8 | 0.896 | 0.00752 | -0.1005 | 820000 | [8 empty] | #DIV/0!
4 | 0.9173 | 0.00764 | -0.1003 | 820000 | [8 empty] | #DIV/0!
4.2 | 0.9385 | 0.00776 | -0.1001 | 820000 | [8 empty] | #DIV/0!
4.4 | 0.9594 | 0.0079 | -0.0998 | 820000 | [8 empty] | #DIV/0!
4.6 | 0.9802 | 0.00804 | -0.0996 | 820000 | [8 empty] | #DIV/0!
4.8 | 1.001 | 0.00819 | -0.0993 | 820000 | [8 empty] | #DIV/0!
5.2 | 1.0422 | 0.00851 | -0.0987 | 820000 | [8 empty] | #DIV/0!
5.4 | 1.0628 | 0.00866 | -0.0984 | 820000 | [8 empty] | #DIV/0!
5.6 | 1.0834 | 0.00882 | -0.0981 | 820000 | [8 empty] | #DIV/0!
6 | 1.1237 | 0.0092 | -0.0974 | 820000 | [8 empty] | #DIV/0!
6.2 | 1.1433 | 0.00942 | -0.097 | 820000 | [8 empty] | #DIV/0!
6.4 | 1.1628 | 0.00965 | -0.0965 | 820000 | [8 empty] | #DIV/0!
6.6 | 1.1817 | 0.00991 | -0.096 | 820000 | [8 empty] | #DIV/0!
6.8 | 1.2001 | 0.01022 | -0.0954 | 820000 | [8 empty] | #DIV/0!
7 | 1.2178 | 0.01057 | -0.0947 | 820000 | [8 empty] | #DIV/0!
7.2 | 1.2346 | 0.01098 | -0.0938 | 820000 | [8 empty] | #DIV/0!
7.4 | 1.2506 | 0.01143 | -0.0929 | 820000 | [8 empty] | #DIV/0!
7.6 | 1.2661 | 0.01192 | -0.0918 | 820000 | [8 empty] | #DIV/0!
7.8 | 1.2808 | 0.01245 | -0.0906 | 820000 | [8 empty] | #DIV/0!
8 | 1.2946 | 0.01303 | -0.0893 | 820000 | [8 empty] | #DIV/0!
8.2 | 1.3075 | 0.01365 | -0.0879 | 820000 | [8 empty] | #DIV/0!
8.4 | 1.3206 | 0.01423 | -0.0865 | 820000 | [8 empty] | #DIV/0!
8.6 | 1.334 | 0.01475 | -0.0851 | 820000 | [8 empty] | #DIV/0!
8.8 | 1.3466 | 0.01528 | -0.0836 | 820000 | [8 empty] | #DIV/0!
9 | 1.3576 | 0.01581 | -0.0817 | 820000 | [8 empty] | #DIV/0!
9.2 | 1.3694 | 0.01631 | -0.0801 | 820000 | [8 empty] | #DIV/0!
9.4 | 1.3814 | 0.0168 | -0.0785 | 820000 | [8 empty] | #DIV/0!
9.6 | 1.3933 | 0.01731 | -0.0769 | 820000 | [8 empty] | #DIV/0!
9.8 | 1.4057 | 0.01779 | -0.0754 | 820000 | [8 empty] | #DIV/0!
10 | 1.4178 | 0.01829 | -0.074 | 820000 | [8 empty] | #DIV/0!
10.2 | 1.43 | 0.01879 | -0.0726 | 820000 | [8 empty] | #DIV/0!
10.4 | 1.4407 | 0.01938 | -0.071 | 820000 | [8 empty] | #DIV/0!
10.6 | 1.4533 | 0.01986 | -0.0697 | 820000 | [8 empty] | #DIV/0!
10.8 | 1.4641 | 0.02047 | -0.0682 | 820000 | [8 empty] | #DIV/0!
11 | 1.4742 | 0.02112 | -0.0667 | 820000 | [8 empty] | #DIV/0!
11.2 | 1.4861 | 0.02168 | -0.0655 | 820000 | [8 empty] | #DIV/0!
11.4 | 1.4961 | 0.02236 | -0.0641 | 820000 | [8 empty] | #DIV/0!
11.6 | 1.5041 | 0.0232 | -0.0625 | 820000 | [8 empty] | #DIV/0!
11.8 | 1.5155 | 0.02383 | -0.0614 | 820000 | [8 empty] | #DIV/0!
12 | 1.5256 | 0.02456 | -0.0602 | 820000 | [8 empty] | #DIV/0!
12.2 | 1.533 | 0.02549 | -0.0587 | 820000 | [8 empty] | #DIV/0!
12.4 | 1.5422 | 0.02632 | -0.0575 | 820000 | [8 empty] | #DIV/0!
12.6 | 1.5518 | 0.02714 | -0.0565 | 820000 | [8 empty] | #DIV/0!
12.8 | 1.559 | 0.02816 | -0.0552 | 820000 | [8 empty] | #DIV/0!
13 | 1.5651 | 0.02931 | -0.054 | 820000 | [8 empty] | #DIV/0!
13.2 | 1.5741 | 0.03024 | -0.053 | 820000 | [8 empty] | #DIV/0!
13.4 | 1.5813 | 0.03134 | -0.052 | 820000 | [8 empty] | #DIV/0!
13.6 | 1.5848 | 0.0328 | -0.0509 | 820000 | [8 empty] | #DIV/0!
13.8 | 1.5934 | 0.03384 | -0.0501 | 820000 | [8 empty] | #DIV/0!
14 | 1.5998 | 0.0351 | -0.0493 | 820000 | [8 empty] | #DIV/0!
14.2 | 1.6023 | 0.03674 | -0.0483 | 820000 | [8 empty] | #DIV/0!
14.4 | 1.609 | 0.03803 | -0.0476 | 820000 | [8 empty] | #DIV/0!
14.6 | 1.6141 | 0.0395 | -0.0469 | 820000 | [8 empty] | #DIV/0!
14.8 | 1.6156 | 0.04137 | -0.0462 | 820000 | [8 empty] | #DIV/0!
15 | 1.6206 | 0.04292 | -0.0457 | 820000 | [8 empty] | #DIV/0!
15.2 | 1.6244 | 0.04464 | -0.0452 | 820000 | [8 empty] | #DIV/0!
15.4 | 1.6247 | 0.04678 | -0.0447 | 820000 | [8 empty] | #DIV/0!
15.6 | 1.6284 | 0.04858 | -0.0444 | 820000 | [8 empty] | #DIV/0!
15.8 | 1.6304 | 0.0506 | -0.0441 | 820000 | [8 empty] | #DIV/0!
16 | 1.6292 | 0.05304 | -0.0439 | 820000 | [8 empty] | #DIV/0!
16.2 | 1.6309 | 0.05519 | -0.0437 | 820000 | [8 empty] | #DIV/0!
16.4 | 1.6311 | 0.05754 | -0.0437 | 820000 | [8 empty] | #DIV/0!
16.6 | 1.6287 | 0.06025 | -0.0437 | 820000 | [8 empty] | #DIV/0!
16.8 | 1.6267 | 0.06296 | -0.0438 | 820000 | [8 empty] | #DIV/0!
17 | 1.6249 | 0.06569 | -0.044 | 820000 | [8 empty] | #DIV/0!
17.2 | 1.6215 | 0.06864 | -0.0443 | 820000 | [8 empty] | #DIV/0!
17.4 | 1.6158 | 0.07196 | -0.0447 | 820000 | [8 empty] | #DIV/0!
17.6 | 1.6111 | 0.0752 | -0.0451 | 820000 | [8 empty] | #DIV/0!
17.8 | 1.607 | 0.07837 | -0.0457 | 820000 | [8 empty] | #DIV/0!
18 | 1.602 | 0.0817 | -0.0463 | 820000 | [8 empty] | #DIV/0!
18.2 | 1.5957 | 0.08527 | -0.047 | 820000 | [8 empty] | #DIV/0!
18.4 | 1.5875 | 0.08914 | -0.0479 | 820000 | [8 empty] | #DIV/0!
18.6 | 1.5795 | 0.09303 | -0.049 | 820000 | [8 empty] | #DIV/0!
18.8 | 1.5741 | 0.09658 | -0.0499 | 820000 | [8 empty] | #DIV/0!
19 | 1.5679 | 0.10029 | -0.051 | 820000 | [8 empty] | #DIV/0!
19.2 | 1.5614 | 0.10406 | -0.0523 | 820000 | [8 empty] | #DIV/0!
19.4 | 1.5546 | 0.10794 | -0.0536 | 820000 | [8 empty] | #DIV/0!
19.6 | 1.5468 | 0.11199 | -0.0552 | 820000 | [8 empty] | #DIV/0!
19.8 | 1.5379 | 0.11627 | -0.0569 | 820000 | [8 empty] | #DIV/0!
20 | 1.5301 | 0.12042 | -0.0588 | 820000 | [8 empty] | #DIV/0!
-10 | -0.6244 | 0.01644 | -0.1049 | 840000 | [8 empty] | #DIV/0!
-9.8 | -0.6006 | 0.01605 | -0.1055 | 840000 | [8 empty] | #DIV/0!
-9.6 | -0.5753 | 0.01567 | -0.1063 | 840000 | [8 empty] | #DIV/0!
-9.4 | -0.5502 | 0.01508 | -0.1073 | 840000 | [8 empty] | #DIV/0!
-9.2 | -0.5239 | 0.01468 | -0.1083 | 840000 | [8 empty] | #DIV/0!
-9 | -0.5024 | 0.01436 | -0.1082 | 840000 | [8 empty] | #DIV/0!
-8.8 | -0.4781 | 0.01403 | -0.1087 | 840000 | [8 empty] | #DIV/0!
-8.6 | -0.4574 | 0.01355 | -0.1086 | 840000 | [8 empty] | #DIV/0!
-8.4 | -0.4355 | 0.01319 | -0.1086 | 840000 | [8 empty] | #DIV/0!
-8.2 | -0.4143 | 0.01289 | -0.1084 | 840000 | [8 empty] | #DIV/0!
-8 | -0.3928 | 0.0126 | -0.1082 | 840000 | [8 empty] | #DIV/0!
-7.8 | -0.3718 | 0.01232 | -0.1079 | 840000 | [8 empty] | #DIV/0!
-7.6 | -0.3513 | 0.01187 | -0.1077 | 840000 | [8 empty] | #DIV/0!
-7.4 | -0.3304 | 0.01159 | -0.1074 | 840000 | [8 empty] | #DIV/0!
-7.2 | -0.3088 | 0.01133 | -0.1072 | 840000 | [8 empty] | #DIV/0!
-7 | -0.2875 | 0.01111 | -0.1069 | 840000 | [8 empty] | #DIV/0!
-6.8 | -0.2664 | 0.01076 | -0.1067 | 840000 | [8 empty] | #DIV/0!
-6.6 | -0.2451 | 0.01051 | -0.1065 | 840000 | [8 empty] | #DIV/0!
-6.4 | -0.2235 | 0.01029 | -0.1063 | 840000 | [8 empty] | #DIV/0!
-6.2 | -0.2015 | 0.01009 | -0.1061 | 840000 | [8 empty] | #DIV/0!
-6 | -0.1801 | 0.00981 | -0.1059 | 840000 | [8 empty] | #DIV/0!
-5.8 | -0.1583 | 0.00961 | -0.1058 | 840000 | [8 empty] | #DIV/0!
-5.6 | -0.1362 | 0.00944 | -0.1056 | 840000 | [8 empty] | #DIV/0!
-5.4 | -0.1143 | 0.00922 | -0.1055 | 840000 | [8 empty] | #DIV/0!
-5.2 | -0.0922 | 0.00906 | -0.1054 | 840000 | [8 empty] | #DIV/0!
-5 | -0.0701 | 0.00887 | -0.1053 | 840000 | [8 empty] | #DIV/0!
-4.8 | -0.0479 | 0.00873 | -0.1052 | 840000 | [8 empty] | #DIV/0!
-4.6 | -0.0258 | 0.00858 | -0.1051 | 840000 | [8 empty] | #DIV/0!
-4.4 | -0.0036 | 0.00844 | -0.105 | 840000 | [8 empty] | #DIV/0!
-4.2 | 0.0186 | 0.00831 | -0.1049 | 840000 | [8 empty] | #DIV/0!
-3.8 | 0.0631 | 0.00809 | -0.1047 | 840000 | [8 empty] | #DIV/0!
-3.6 | 0.0854 | 0.00801 | -0.1046 | 840000 | [8 empty] | #DIV/0!
-3.4 | 0.1076 | 0.00792 | -0.1046 | 840000 | [8 empty] | #DIV/0!
-3.2 | 0.1298 | 0.00784 | -0.1045 | 840000 | [8 empty] | #DIV/0!
-3 | 0.152 | 0.00776 | -0.1044 | 840000 | [8 empty] | #DIV/0!
-2.8 | 0.1742 | 0.00768 | -0.1043 | 840000 | [8 empty] | #DIV/0!
-2.6 | 0.1964 | 0.00762 | -0.1042 | 840000 | [8 empty] | #DIV/0!
-2.4 | 0.2186 | 0.00755 | -0.1042 | 840000 | [8 empty] | #DIV/0!
-2.2 | 0.2407 | 0.00748 | -0.1041 | 840000 | [8 empty] | #DIV/0!
-2 | 0.2628 | 0.00742 | -0.104 | 840000 | [8 empty] | #DIV/0!
-1.8 | 0.2848 | 0.00737 | -0.1039 | 840000 | [8 empty] | #DIV/0!
-1.6 | 0.3069 | 0.00732 | -0.1038 | 840000 | [8 empty] | #DIV/0!
-1.4 | 0.3291 | 0.00729 | -0.1038 | 840000 | [8 empty] | #DIV/0!
-1.2 | 0.3511 | 0.00725 | -0.1037 | 840000 | [8 empty] | #DIV/0!
-1 | 0.3732 | 0.00722 | -0.1036 | 840000 | [8 empty] | #DIV/0!
-0.8 | 0.3952 | 0.00719 | -0.1035 | 840000 | [8 empty] | #DIV/0!
-0.6 | 0.417 | 0.00715 | -0.1035 | 840000 | [8 empty] | #DIV/0!
-0.2 | 0.4606 | 0.00698 | -0.1033 | 840000 | [8 empty] | #DIV/0!
0 | 0.4819 | 0.00682 | -0.1032 | 840000 | [8 empty] | #DIV/0!
0.2 | 0.5027 | 0.00663 | -0.1029 | 840000 | [8 empty] | #DIV/0!
0.4 | 0.5232 | 0.00646 | -0.1026 | 840000 | [8 empty] | #DIV/0!
0.6 | 0.5429 | 0.00629 | -0.102 | 840000 | [8 empty] | #DIV/0!
0.8 | 0.559 | 0.00608 | -0.1003 | 840000 | [8 empty] | #DIV/0!
1 | 0.586 | 0.00605 | -0.1009 | 840000 | [8 empty] | #DIV/0!
1.2 | 0.6198 | 0.00614 | -0.1035 | 840000 | [8 empty] | #DIV/0!
1.4 | 0.6407 | 0.00623 | -0.1032 | 840000 | [8 empty] | #DIV/0!
1.6 | 0.6616 | 0.00633 | -0.1029 | 840000 | [8 empty] | #DIV/0!
1.8 | 0.6827 | 0.00643 | -0.1026 | 840000 | [8 empty] | #DIV/0!
2 | 0.7038 | 0.00653 | -0.1023 | 840000 | [8 empty] | #DIV/0!
2.2 | 0.7252 | 0.00663 | -0.1021 | 840000 | [8 empty] | #DIV/0!
2.4 | 0.7466 | 0.00673 | -0.1019 | 840000 | [8 empty] | #DIV/0!
2.6 | 0.768 | 0.00683 | -0.1017 | 840000 | [8 empty] | #DIV/0!
2.8 | 0.7895 | 0.00693 | -0.1015 | 840000 | [8 empty] | #DIV/0!
3 | 0.8109 | 0.00703 | -0.1013 | 840000 | [8 empty] | #DIV/0!
3.2 | 0.8322 | 0.00714 | -0.1011 | 840000 | [8 empty] | #DIV/0!
3.6 | 0.8749 | 0.00737 | -0.1008 | 840000 | [8 empty] | #DIV/0!
3.8 | 0.8963 | 0.00748 | -0.1006 | 840000 | [8 empty] | #DIV/0!
4 | 0.9175 | 0.0076 | -0.1004 | 840000 | [8 empty] | #DIV/0!
4.2 | 0.9387 | 0.00772 | -0.1001 | 840000 | [8 empty] | #DIV/0!
4.4 | 0.9597 | 0.00785 | -0.0999 | 840000 | [8 empty] | #DIV/0!
4.6 | 0.9806 | 0.00799 | -0.0997 | 840000 | [8 empty] | #DIV/0!
4.8 | 1.0013 | 0.00815 | -0.0994 | 840000 | [8 empty] | #DIV/0!
5 | 1.0219 | 0.0083 | -0.0991 | 840000 | [8 empty] | #DIV/0!
5.2 | 1.0426 | 0.00846 | -0.0988 | 840000 | [8 empty] | #DIV/0!
5.4 | 1.0633 | 0.00861 | -0.0985 | 840000 | [8 empty] | #DIV/0!
5.6 | 1.0837 | 0.00878 | -0.0982 | 840000 | [8 empty] | #DIV/0!
5.8 | 1.104 | 0.00896 | -0.0979 | 840000 | [8 empty] | #DIV/0!
6 | 1.1241 | 0.00915 | -0.0975 | 840000 | [8 empty] | #DIV/0!
6.2 | 1.1439 | 0.00937 | -0.0971 | 840000 | [8 empty] | #DIV/0!
6.4 | 1.1632 | 0.00961 | -0.0966 | 840000 | [8 empty] | #DIV/0!
6.6 | 1.1821 | 0.00987 | -0.0961 | 840000 | [8 empty] | #DIV/0!
6.8 | 1.2005 | 0.01018 | -0.0955 | 840000 | [8 empty] | #DIV/0!
7 | 1.218 | 0.01054 | -0.0947 | 840000 | [8 empty] | #DIV/0!
7.2 | 1.2347 | 0.01096 | -0.0939 | 840000 | [8 empty] | #DIV/0!
7.4 | 1.2508 | 0.01141 | -0.0929 | 840000 | [8 empty] | #DIV/0!
7.6 | 1.2664 | 0.0119 | -0.0919 | 840000 | [8 empty] | #DIV/0!
7.8 | 1.2811 | 0.01243 | -0.0907 | 840000 | [8 empty] | #DIV/0!
8 | 1.2948 | 0.01302 | -0.0894 | 840000 | [8 empty] | #DIV/0!
8.2 | 1.3078 | 0.01362 | -0.088 | 840000 | [8 empty] | #DIV/0!
8.4 | 1.3214 | 0.01417 | -0.0866 | 840000 | [8 empty] | #DIV/0!
8.6 | 1.3349 | 0.0147 | -0.0853 | 840000 | [8 empty] | #DIV/0!
8.8 | 1.3475 | 0.01522 | -0.0837 | 840000 | [8 empty] | #DIV/0!
9 | 1.3588 | 0.01574 | -0.082 | 840000 | [8 empty] | #DIV/0!
9.2 | 1.3706 | 0.01624 | -0.0803 | 840000 | [8 empty] | #DIV/0!
9.4 | 1.3827 | 0.01672 | -0.0787 | 840000 | [8 empty] | #DIV/0!
9.6 | 1.3949 | 0.01721 | -0.0772 | 840000 | [8 empty] | #DIV/0!
9.8 | 1.4069 | 0.01771 | -0.0756 | 840000 | [8 empty] | #DIV/0!
10 | 1.4196 | 0.01817 | -0.0743 | 840000 | [8 empty] | #DIV/0!
10.2 | 1.4315 | 0.01869 | -0.0728 | 840000 | [8 empty] | #DIV/0!
10.4 | 1.4431 | 0.01923 | -0.0713 | 840000 | [8 empty] | #DIV/0!
10.6 | 1.4553 | 0.01973 | -0.07 | 840000 | [8 empty] | #DIV/0!
10.8 | 1.4655 | 0.02037 | -0.0685 | 840000 | [8 empty] | #DIV/0!
11 | 1.477 | 0.02094 | -0.0671 | 840000 | [8 empty] | #DIV/0!
11.2 | 1.4884 | 0.02152 | -0.0658 | 840000 | [8 empty] | #DIV/0!
11.4 | 1.498 | 0.02223 | -0.0644 | 840000 | [8 empty] | #DIV/0!
11.6 | 1.5074 | 0.02297 | -0.0629 | 840000 | [8 empty] | #DIV/0!
11.8 | 1.5186 | 0.02361 | -0.0618 | 840000 | [8 empty] | #DIV/0!
12 | 1.5281 | 0.02437 | -0.0605 | 840000 | [8 empty] | #DIV/0!
12.2 | 1.5349 | 0.02535 | -0.059 | 840000 | [8 empty] | #DIV/0!
12.4 | 1.5457 | 0.02605 | -0.0579 | 840000 | [8 empty] | #DIV/0!
12.6 | 1.5549 | 0.02689 | -0.0568 | 840000 | [8 empty] | #DIV/0!
12.8 | 1.5612 | 0.02799 | -0.0555 | 840000 | [8 empty] | #DIV/0!
13 | 1.5693 | 0.02896 | -0.0544 | 840000 | [8 empty] | #DIV/0!
13.2 | 1.578 | 0.02991 | -0.0534 | 840000 | [8 empty] | #DIV/0!
13.4 | 1.5845 | 0.03107 | -0.0523 | 840000 | [8 empty] | #DIV/0!
13.6 | 1.5899 | 0.03235 | -0.0512 | 840000 | [8 empty] | #DIV/0!
13.8 | 1.5978 | 0.03344 | -0.0504 | 840000 | [8 empty] | #DIV/0!
14 | 1.6035 | 0.03475 | -0.0495 | 840000 | [8 empty] | #DIV/0!
14.2 | 1.6071 | 0.03629 | -0.0486 | 840000 | [8 empty] | #DIV/0!
14.4 | 1.6139 | 0.03756 | -0.0479 | 840000 | [8 empty] | #DIV/0!
14.6 | 1.6182 | 0.03909 | -0.0471 | 840000 | [8 empty] | #DIV/0!
14.8 | 1.6206 | 0.04085 | -0.0464 | 840000 | [8 empty] | #DIV/0!
15 | 1.626 | 0.04236 | -0.0459 | 840000 | [8 empty] | #DIV/0!
15.2 | 1.6289 | 0.04416 | -0.0454 | 840000 | [8 empty] | #DIV/0!
15.4 | 1.6305 | 0.04614 | -0.0449 | 840000 | [8 empty] | #DIV/0!
15.6 | 1.634 | 0.04795 | -0.0445 | 840000 | [8 empty] | #DIV/0!
15.8 | 1.6352 | 0.05005 | -0.0442 | 840000 | [8 empty] | #DIV/0!
16 | 1.6354 | 0.05231 | -0.044 | 840000 | [8 empty] | #DIV/0!
16.2 | 1.6367 | 0.05448 | -0.0438 | 840000 | [8 empty] | #DIV/0!
16.4 | 1.6361 | 0.05693 | -0.0437 | 840000 | [8 empty] | #DIV/0!
16.6 | 1.6335 | 0.05965 | -0.0437 | 840000 | [8 empty] | #DIV/0!
16.8 | 1.6326 | 0.06221 | -0.0438 | 840000 | [8 empty] | #DIV/0!
17 | 1.6303 | 0.06498 | -0.044 | 840000 | [8 empty] | #DIV/0!
17.2 | 1.6259 | 0.06806 | -0.0442 | 840000 | [8 empty] | #DIV/0!
17.4 | 1.6206 | 0.07133 | -0.0446 | 840000 | [8 empty] | #DIV/0!
17.6 | 1.6173 | 0.07436 | -0.045 | 840000 | [8 empty] | #DIV/0!
17.8 | 1.6129 | 0.07756 | -0.0455 | 840000 | [8 empty] | #DIV/0!
18 | 1.6071 | 0.08099 | -0.0462 | 840000 | [8 empty] | #DIV/0!
18.2 | 1.5995 | 0.08472 | -0.0469 | 840000 | [8 empty] | #DIV/0!
18.4 | 1.5913 | 0.08859 | -0.0478 | 840000 | [8 empty] | #DIV/0!
18.6 | 1.5861 | 0.09206 | -0.0487 | 840000 | [8 empty] | #DIV/0!
18.8 | 1.5801 | 0.09569 | -0.0497 | 840000 | [8 empty] | #DIV/0!
19 | 1.5736 | 0.09942 | -0.0508 | 840000 | [8 empty] | #DIV/0!
19.2 | 1.5666 | 0.10326 | -0.052 | 840000 | [8 empty] | #DIV/0!
19.4 | 1.5586 | 0.10731 | -0.0534 | 840000 | [8 empty] | #DIV/0!
19.6 | 1.5494 | 0.11158 | -0.0551 | 840000 | [8 empty] | #DIV/0!
19.8 | 1.5415 | 0.1157 | -0.0567 | 840000 | [8 empty] | #DIV/0!
20 | 1.5362 | 0.11944 | -0.0583 | 840000 | [8 empty] | #DIV/0!
-10 | -0.6224 | 0.01621 | -0.1054 | 860000 | [8 empty] | #DIV/0!
-9.8 | -0.5991 | 0.01583 | -0.1058 | 860000 | [8 empty] | #DIV/0!
-9.6 | -0.5739 | 0.01545 | -0.1066 | 860000 | [8 empty] | #DIV/0!
-9.4 | -0.5486 | 0.01491 | -0.1076 | 860000 | [8 empty] | #DIV/0!
-9.2 | -0.524 | 0.01449 | -0.1083 | 860000 | [8 empty] | #DIV/0!
-9 | -0.5019 | 0.01417 | -0.1084 | 860000 | [8 empty] | #DIV/0!
-8.8 | -0.4777 | 0.01384 | -0.1088 | 860000 | [8 empty] | #DIV/0!
-8.6 | -0.4573 | 0.01346 | -0.1085 | 860000 | [8 empty] | #DIV/0!
-8.4 | -0.4355 | 0.01304 | -0.1086 | 860000 | [8 empty] | #DIV/0!
-8.2 | -0.415 | 0.01274 | -0.1082 | 860000 | [8 empty] | #DIV/0!
-8 | -0.3932 | 0.01245 | -0.1081 | 860000 | [8 empty] | #DIV/0!
-7.8 | -0.3724 | 0.0122 | -0.1078 | 860000 | [8 empty] | #DIV/0!
-7.6 | -0.3515 | 0.01176 | -0.1075 | 860000 | [8 empty] | #DIV/0!
-7.4 | -0.331 | 0.01147 | -0.1072 | 860000 | [8 empty] | #DIV/0!
-7.2 | -0.3094 | 0.01121 | -0.107 | 860000 | [8 empty] | #DIV/0!
-7 | -0.2881 | 0.01099 | -0.1068 | 860000 | [8 empty] | #DIV/0!
-6.8 | -0.2668 | 0.0107 | -0.1066 | 860000 | [8 empty] | #DIV/0!
-6.6 | -0.2454 | 0.01041 | -0.1064 | 860000 | [8 empty] | #DIV/0!
-6.4 | -0.2239 | 0.01019 | -0.1062 | 860000 | [8 empty] | #DIV/0!
-6.2 | -0.202 | 0.00999 | -0.106 | 860000 | [8 empty] | #DIV/0!
-6 | -0.1803 | 0.00975 | -0.1058 | 860000 | [8 empty] | #DIV/0!
-5.8 | -0.1586 | 0.00953 | -0.1057 | 860000 | [8 empty] | #DIV/0!
-5.6 | -0.1365 | 0.00936 | -0.1056 | 860000 | [8 empty] | #DIV/0!
-5.4 | -0.1145 | 0.00916 | -0.1054 | 860000 | [8 empty] | #DIV/0!
-5.2 | -0.0924 | 0.00899 | -0.1053 | 860000 | [8 empty] | #DIV/0!
-5 | -0.0703 | 0.00881 | -0.1052 | 860000 | [8 empty] | #DIV/0!
-4.8 | -0.0481 | 0.00867 | -0.1051 | 860000 | [8 empty] | #DIV/0!
-4.6 | -0.026 | 0.00851 | -0.105 | 860000 | [8 empty] | #DIV/0!
-4.4 | -0.0038 | 0.00838 | -0.1049 | 860000 | [8 empty] | #DIV/0!
-4.2 | 0.0185 | 0.00825 | -0.1048 | 860000 | [8 empty] | #DIV/0!
-4 | 0.0407 | 0.00814 | -0.1047 | 860000 | [8 empty] | #DIV/0!
-3.8 | 0.063 | 0.00805 | -0.1047 | 860000 | [8 empty] | #DIV/0!
-3.6 | 0.0853 | 0.00796 | -0.1046 | 860000 | [8 empty] | #DIV/0!
-3.2 | 0.1298 | 0.0078 | -0.1044 | 860000 | [8 empty] | #DIV/0!
-3 | 0.1519 | 0.00772 | -0.1043 | 860000 | [8 empty] | #DIV/0!
-2.8 | 0.1741 | 0.00764 | -0.1043 | 860000 | [8 empty] | #DIV/0!
-2.6 | 0.1963 | 0.00758 | -0.1042 | 860000 | [8 empty] | #DIV/0!
-2.4 | 0.2185 | 0.00751 | -0.1041 | 860000 | [8 empty] | #DIV/0!
-2.2 | 0.2406 | 0.00744 | -0.104 | 860000 | [8 empty] | #DIV/0!
-1.8 | 0.2848 | 0.00733 | -0.1039 | 860000 | [8 empty] | #DIV/0!
-1.6 | 0.3069 | 0.00728 | -0.1038 | 860000 | [8 empty] | #DIV/0!
-1.4 | 0.329 | 0.00725 | -0.1038 | 860000 | [8 empty] | #DIV/0!
-1.2 | 0.3511 | 0.00722 | -0.1037 | 860000 | [8 empty] | #DIV/0!
-1 | 0.3732 | 0.00719 | -0.1036 | 860000 | [8 empty] | #DIV/0!
-0.8 | 0.3951 | 0.00716 | -0.1035 | 860000 | [8 empty] | #DIV/0!
-0.6 | 0.4171 | 0.00711 | -0.1035 | 860000 | [8 empty] | #DIV/0!
-0.4 | 0.439 | 0.00706 | -0.1034 | 860000 | [8 empty] | #DIV/0!
-0.2 | 0.4607 | 0.00697 | -0.1033 | 860000 | [8 empty] | #DIV/0!
0 | 0.482 | 0.00682 | -0.1032 | 860000 | [8 empty] | #DIV/0!
0.2 | 0.5029 | 0.00662 | -0.103 | 860000 | [8 empty] | #DIV/0!
0.4 | 0.5236 | 0.00646 | -0.1027 | 860000 | [8 empty] | #DIV/0!
0.6 | 0.5435 | 0.00629 | -0.1021 | 860000 | [8 empty] | #DIV/0!
0.8 | 0.5604 | 0.00608 | -0.1007 | 860000 | [8 empty] | #DIV/0!
1 | 0.5835 | 0.00602 | -0.1004 | 860000 | [8 empty] | #DIV/0!
1.2 | 0.6198 | 0.0061 | -0.1035 | 860000 | [8 empty] | #DIV/0!
1.4 | 0.6408 | 0.00619 | -0.1032 | 860000 | [8 empty] | #DIV/0!
1.6 | 0.6618 | 0.00629 | -0.1029 | 860000 | [8 empty] | #DIV/0!
1.8 | 0.6829 | 0.00639 | -0.1026 | 860000 | [8 empty] | #DIV/0!
2 | 0.704 | 0.00649 | -0.1024 | 860000 | [8 empty] | #DIV/0!
2.2 | 0.7253 | 0.00659 | -0.1021 | 860000 | [8 empty] | #DIV/0!
2.4 | 0.7467 | 0.00669 | -0.1019 | 860000 | [8 empty] | #DIV/0!
2.6 | 0.7682 | 0.00679 | -0.1018 | 860000 | [8 empty] | #DIV/0!
2.8 | 0.7897 | 0.00688 | -0.1016 | 860000 | [8 empty] | #DIV/0!
3 | 0.8112 | 0.00699 | -0.1014 | 860000 | [8 empty] | #DIV/0!
3.2 | 0.8326 | 0.00709 | -0.1012 | 860000 | [8 empty] | #DIV/0!
3.4 | 0.8539 | 0.0072 | -0.101 | 860000 | [8 empty] | #DIV/0!
3.6 | 0.8753 | 0.00732 | -0.1008 | 860000 | [8 empty] | #DIV/0!
3.8 | 0.8966 | 0.00743 | -0.1006 | 860000 | [8 empty] | #DIV/0!
4 | 0.9178 | 0.00755 | -0.1004 | 860000 | [8 empty] | #DIV/0!
4.2 | 0.939 | 0.00767 | -0.1002 | 860000 | [8 empty] | #DIV/0!
4.4 | 0.9601 | 0.0078 | -0.1 | 860000 | [8 empty] | #DIV/0!
4.6 | 0.981 | 0.00794 | -0.0997 | 860000 | [8 empty] | #DIV/0!
4.8 | 1.0016 | 0.0081 | -0.0994 | 860000 | [8 empty] | #DIV/0!
5 | 1.0223 | 0.00825 | -0.0992 | 860000 | [8 empty] | #DIV/0!
5.2 | 1.043 | 0.00841 | -0.0989 | 860000 | [8 empty] | #DIV/0!
5.4 | 1.0636 | 0.00857 | -0.0986 | 860000 | [8 empty] | #DIV/0!
5.6 | 1.0842 | 0.00873 | -0.0983 | 860000 | [8 empty] | #DIV/0!
5.8 | 1.1045 | 0.00891 | -0.098 | 860000 | [8 empty] | #DIV/0!
6 | 1.1244 | 0.00911 | -0.0976 | 860000 | [8 empty] | #DIV/0!
6.2 | 1.1442 | 0.00932 | -0.0972 | 860000 | [8 empty] | #DIV/0!
6.4 | 1.1637 | 0.00956 | -0.0968 | 860000 | [8 empty] | #DIV/0!
6.6 | 1.1826 | 0.00983 | -0.0962 | 860000 | [8 empty] | #DIV/0!
6.8 | 1.2008 | 0.01015 | -0.0956 | 860000 | [8 empty] | #DIV/0!
7 | 1.2183 | 0.01051 | -0.0948 | 860000 | [8 empty] | #DIV/0!
7.2 | 1.2351 | 0.01093 | -0.094 | 860000 | [8 empty] | #DIV/0!
7.4 | 1.2512 | 0.01138 | -0.093 | 860000 | [8 empty] | #DIV/0!
7.6 | 1.2667 | 0.01187 | -0.092 | 860000 | [8 empty] | #DIV/0!
7.8 | 1.2813 | 0.01241 | -0.0908 | 860000 | [8 empty] | #DIV/0!
8 | 1.295 | 0.01299 | -0.0895 | 860000 | [8 empty] | #DIV/0!
8.2 | 1.3083 | 0.01359 | -0.0881 | 860000 | [8 empty] | #DIV/0!
8.4 | 1.322 | 0.01413 | -0.0867 | 860000 | [8 empty] | #DIV/0!
8.6 | 1.3355 | 0.01465 | -0.0854 | 860000 | [8 empty] | #DIV/0!
8.8 | 1.3483 | 0.01518 | -0.0839 | 860000 | [8 empty] | #DIV/0!
9 | 1.3599 | 0.01568 | -0.0822 | 860000 | [8 empty] | #DIV/0!
9.2 | 1.3716 | 0.01618 | -0.0805 | 860000 | [8 empty] | #DIV/0!
9.4 | 1.3839 | 0.01665 | -0.0789 | 860000 | [8 empty] | #DIV/0!
9.6 | 1.3964 | 0.01711 | -0.0774 | 860000 | [8 empty] | #DIV/0!
10 | 1.4213 | 0.01807 | -0.0745 | 860000 | [8 empty] | #DIV/0!
10.2 | 1.4328 | 0.0186 | -0.073 | 860000 | [8 empty] | #DIV/0!
10.4 | 1.4452 | 0.01909 | -0.0717 | 860000 | [8 empty] | #DIV/0!
10.6 | 1.4571 | 0.01962 | -0.0703 | 860000 | [8 empty] | #DIV/0!
10.8 | 1.4668 | 0.02028 | -0.0687 | 860000 | [8 empty] | #DIV/0!
11 | 1.4795 | 0.02078 | -0.0675 | 860000 | [8 empty] | #DIV/0!
11.2 | 1.4906 | 0.02137 | -0.0661 | 860000 | [8 empty] | #DIV/0!
11.4 | 1.4994 | 0.02213 | -0.0646 | 860000 | [8 empty] | #DIV/0!
11.6 | 1.5104 | 0.02276 | -0.0633 | 860000 | [8 empty] | #DIV/0!
11.8 | 1.5213 | 0.02341 | -0.0621 | 860000 | [8 empty] | #DIV/0!
12 | 1.5303 | 0.0242 | -0.0607 | 860000 | [8 empty] | #DIV/0!
12.2 | 1.5386 | 0.02507 | -0.0594 | 860000 | [8 empty] | #DIV/0!
12.4 | 1.5491 | 0.0258 | -0.0583 | 860000 | [8 empty] | #DIV/0!
12.6 | 1.5577 | 0.02667 | -0.0571 | 860000 | [8 empty] | #DIV/0!
12.8 | 1.563 | 0.02783 | -0.0556 | 860000 | [8 empty] | #DIV/0!
13 | 1.5731 | 0.02865 | -0.0547 | 860000 | [8 empty] | #DIV/0!
13.2 | 1.5815 | 0.02962 | -0.0537 | 860000 | [8 empty] | #DIV/0!
13.4 | 1.587 | 0.03084 | -0.0525 | 860000 | [8 empty] | #DIV/0!
13.6 | 1.5943 | 0.03196 | -0.0515 | 860000 | [8 empty] | #DIV/0!
13.8 | 1.6019 | 0.03307 | -0.0507 | 860000 | [8 empty] | #DIV/0!
14 | 1.6066 | 0.03446 | -0.0497 | 860000 | [8 empty] | #DIV/0!
14.2 | 1.6121 | 0.03582 | -0.0489 | 860000 | [8 empty] | #DIV/0!
14.4 | 1.6184 | 0.03712 | -0.0481 | 860000 | [8 empty] | #DIV/0!
14.6 | 1.6217 | 0.03874 | -0.0473 | 860000 | [8 empty] | #DIV/0!
14.8 | 1.626 | 0.04031 | -0.0466 | 860000 | [8 empty] | #DIV/0!
15 | 1.6308 | 0.04186 | -0.0461 | 860000 | [8 empty] | #DIV/0!
15.2 | 1.6327 | 0.04375 | -0.0455 | 860000 | [8 empty] | #DIV/0!
15.4 | 1.6361 | 0.04553 | -0.045 | 860000 | [8 empty] | #DIV/0!
15.6 | 1.639 | 0.04739 | -0.0446 | 860000 | [8 empty] | #DIV/0!
15.8 | 1.639 | 0.04961 | -0.0443 | 860000 | [8 empty] | #DIV/0!
16 | 1.6411 | 0.05165 | -0.044 | 860000 | [8 empty] | #DIV/0!
16.2 | 1.6419 | 0.05387 | -0.0439 | 860000 | [8 empty] | #DIV/0!
16.4 | 1.6401 | 0.05643 | -0.0438 | 860000 | [8 empty] | #DIV/0!
16.6 | 1.6393 | 0.05893 | -0.0437 | 860000 | [8 empty] | #DIV/0!
16.8 | 1.638 | 0.06153 | -0.0438 | 860000 | [8 empty] | #DIV/0!
17 | 1.6349 | 0.06438 | -0.0439 | 860000 | [8 empty] | #DIV/0!
17.2 | 1.629 | 0.06767 | -0.0442 | 860000 | [8 empty] | #DIV/0!
17.4 | 1.6267 | 0.07051 | -0.0445 | 860000 | [8 empty] | #DIV/0!
17.6 | 1.6229 | 0.07358 | -0.0449 | 860000 | [8 empty] | #DIV/0!
17.8 | 1.6179 | 0.07686 | -0.0454 | 860000 | [8 empty] | #DIV/0!
18 | 1.6111 | 0.08043 | -0.0461 | 860000 | [8 empty] | #DIV/0!
18.2 | 1.6026 | 0.0843 | -0.0469 | 860000 | [8 empty] | #DIV/0!
18.4 | 1.5978 | 0.08765 | -0.0476 | 860000 | [8 empty] | #DIV/0!
18.6 | 1.5921 | 0.0912 | -0.0485 | 860000 | [8 empty] | #DIV/0!
18.8 | 1.5857 | 0.09486 | -0.0495 | 860000 | [8 empty] | #DIV/0!
19 | 1.5788 | 0.09865 | -0.0506 | 860000 | [8 empty] | #DIV/0!
19.2 | 1.5706 | 0.10265 | -0.0518 | 860000 | [8 empty] | #DIV/0!
19.4 | 1.5612 | 0.10691 | -0.0533 | 860000 | [8 empty] | #DIV/0!
19.6 | 1.5534 | 0.11098 | -0.0549 | 860000 | [8 empty] | #DIV/0!
19.8 | 1.5477 | 0.11471 | -0.0563 | 860000 | [8 empty] | #DIV/0!
20 | 1.5416 | 0.11855 | -0.0579 | 860000 | [8 empty] | #DIV/0!
-10 | -0.6206 | 0.01598 | -0.1058 | 880000 | [8 empty] | #DIV/0!
-9.8 | -0.5978 | 0.01562 | -0.1062 | 880000 | [8 empty] | #DIV/0!
-9.6 | -0.5726 | 0.01524 | -0.107 | 880000 | [8 empty] | #DIV/0!
-9.4 | -0.5469 | 0.0148 | -0.1079 | 880000 | [8 empty] | #DIV/0!
-9.2 | -0.5244 | 0.01432 | -0.1082 | 880000 | [8 empty] | #DIV/0!
-9 | -0.5014 | 0.01399 | -0.1085 | 880000 | [8 empty] | #DIV/0!
-8.8 | -0.4774 | 0.01366 | -0.1089 | 880000 | [8 empty] | #DIV/0!
-8.6 | -0.4569 | 0.01343 | -0.1085 | 880000 | [8 empty] | #DIV/0!
-8.4 | -0.4355 | 0.01289 | -0.1085 | 880000 | [8 empty] | #DIV/0!
-8.2 | -0.4155 | 0.0126 | -0.1081 | 880000 | [8 empty] | #DIV/0!
-8 | -0.3936 | 0.0123 | -0.108 | 880000 | [8 empty] | #DIV/0!
-7.8 | -0.3731 | 0.01205 | -0.1076 | 880000 | [8 empty] | #DIV/0!
-7.6 | -0.352 | 0.0117 | -0.1074 | 880000 | [8 empty] | #DIV/0!
-7.4 | -0.3315 | 0.01135 | -0.1071 | 880000 | [8 empty] | #DIV/0!
-7.2 | -0.3101 | 0.0111 | -0.1069 | 880000 | [8 empty] | #DIV/0!
-7 | -0.2886 | 0.01087 | -0.1067 | 880000 | [8 empty] | #DIV/0!
-6.8 | -0.2669 | 0.01068 | -0.1065 | 880000 | [8 empty] | #DIV/0!
-6.6 | -0.2458 | 0.01032 | -0.1063 | 880000 | [8 empty] | #DIV/0!
-6.4 | -0.2243 | 0.0101 | -0.1061 | 880000 | [8 empty] | #DIV/0!
-6.2 | -0.2024 | 0.0099 | -0.1059 | 880000 | [8 empty] | #DIV/0!
-6 | -0.1804 | 0.00971 | -0.1057 | 880000 | [8 empty] | #DIV/0!
-5.8 | -0.1588 | 0.00945 | -0.1056 | 880000 | [8 empty] | #DIV/0!
-5.6 | -0.1368 | 0.00928 | -0.1055 | 880000 | [8 empty] | #DIV/0!
-5.4 | -0.1146 | 0.00911 | -0.1054 | 880000 | [8 empty] | #DIV/0!
-5.2 | -0.0926 | 0.00892 | -0.1052 | 880000 | [8 empty] | #DIV/0!
-5 | -0.0704 | 0.00876 | -0.1051 | 880000 | [8 empty] | #DIV/0!
-4.8 | -0.0483 | 0.00861 | -0.105 | 880000 | [8 empty] | #DIV/0!
-4.6 | -0.0262 | 0.00845 | -0.1049 | 880000 | [8 empty] | #DIV/0!
-4.4 | -0.0039 | 0.00832 | -0.1048 | 880000 | [8 empty] | #DIV/0!
-4.2 | 0.0183 | 0.00821 | -0.1048 | 880000 | [8 empty] | #DIV/0!
-4 | 0.0406 | 0.00809 | -0.1047 | 880000 | [8 empty] | #DIV/0!
-3.8 | 0.0629 | 0.008 | -0.1046 | 880000 | [8 empty] | #DIV/0!
-3.6 | 0.0852 | 0.00791 | -0.1045 | 880000 | [8 empty] | #DIV/0!
-3.4 | 0.1074 | 0.00783 | -0.1045 | 880000 | [8 empty] | #DIV/0!
-3.2 | 0.1296 | 0.00775 | -0.1044 | 880000 | [8 empty] | #DIV/0!
-3 | 0.1518 | 0.00768 | -0.1043 | 880000 | [8 empty] | #DIV/0!
-2.8 | 0.174 | 0.00761 | -0.1042 | 880000 | [8 empty] | #DIV/0!
-2.6 | 0.1962 | 0.00754 | -0.1041 | 880000 | [8 empty] | #DIV/0!
-2.4 | 0.2183 | 0.00747 | -0.1041 | 880000 | [8 empty] | #DIV/0!
-2.2 | 0.2405 | 0.00741 | -0.104 | 880000 | [8 empty] | #DIV/0!
-2 | 0.2627 | 0.00735 | -0.1039 | 880000 | [8 empty] | #DIV/0!
-1.8 | 0.2848 | 0.00729 | -0.1039 | 880000 | [8 empty] | #DIV/0!
-1.6 | 0.3069 | 0.00725 | -0.1038 | 880000 | [8 empty] | #DIV/0!
-1.4 | 0.329 | 0.00721 | -0.1037 | 880000 | [8 empty] | #DIV/0!
-1.2 | 0.3511 | 0.00719 | -0.1037 | 880000 | [8 empty] | #DIV/0!
-1 | 0.3731 | 0.00716 | -0.1036 | 880000 | [8 empty] | #DIV/0!
-0.8 | 0.3952 | 0.00713 | -0.1035 | 880000 | [8 empty] | #DIV/0!
-0.6 | 0.4172 | 0.00709 | -0.1035 | 880000 | [8 empty] | #DIV/0!
-0.4 | 0.4391 | 0.00703 | -0.1034 | 880000 | [8 empty] | #DIV/0!
-0.2 | 0.4607 | 0.00696 | -0.1033 | 880000 | [8 empty] | #DIV/0!
0 | 0.4822 | 0.00681 | -0.1032 | 880000 | [8 empty] | #DIV/0!
0.2 | 0.5032 | 0.00662 | -0.103 | 880000 | [8 empty] | #DIV/0!
0.4 | 0.5239 | 0.00645 | -0.1027 | 880000 | [8 empty] | #DIV/0!
0.6 | 0.544 | 0.00629 | -0.1022 | 880000 | [8 empty] | #DIV/0!
0.8 | 0.5617 | 0.00609 | -0.101 | 880000 | [8 empty] | #DIV/0!
1 | 0.5812 | 0.00599 | -0.0999 | 880000 | [8 empty] | #DIV/0!
1.2 | 0.6196 | 0.00606 | -0.1035 | 880000 | [8 empty] | #DIV/0!
1.4 | 0.641 | 0.00615 | -0.1032 | 880000 | [8 empty] | #DIV/0!
1.6 | 0.662 | 0.00625 | -0.1029 | 880000 | [8 empty] | #DIV/0!
1.8 | 0.6831 | 0.00635 | -0.1027 | 880000 | [8 empty] | #DIV/0!
2 | 0.7043 | 0.00645 | -0.1024 | 880000 | [8 empty] | #DIV/0!
2.2 | 0.7256 | 0.00654 | -0.1022 | 880000 | [8 empty] | #DIV/0!
2.4 | 0.7469 | 0.00665 | -0.102 | 880000 | [8 empty] | #DIV/0!
2.6 | 0.7683 | 0.00675 | -0.1018 | 880000 | [8 empty] | #DIV/0!
2.8 | 0.7898 | 0.00685 | -0.1016 | 880000 | [8 empty] | #DIV/0!
3 | 0.8114 | 0.00694 | -0.1015 | 880000 | [8 empty] | #DIV/0!
3.2 | 0.8329 | 0.00704 | -0.1013 | 880000 | [8 empty] | #DIV/0!
3.4 | 0.8543 | 0.00715 | -0.1011 | 880000 | [8 empty] | #DIV/0!
3.6 | 0.8756 | 0.00727 | -0.1009 | 880000 | [8 empty] | #DIV/0!
3.8 | 0.897 | 0.00738 | -0.1007 | 880000 | [8 empty] | #DIV/0!
4 | 0.9182 | 0.0075 | -0.1005 | 880000 | [8 empty] | #DIV/0!
4.2 | 0.9394 | 0.00762 | -0.1003 | 880000 | [8 empty] | #DIV/0!
4.4 | 0.9605 | 0.00775 | -0.1001 | 880000 | [8 empty] | #DIV/0!
4.6 | 0.9812 | 0.00791 | -0.0998 | 880000 | [8 empty] | #DIV/0!
4.8 | 1.002 | 0.00805 | -0.0995 | 880000 | [8 empty] | #DIV/0!
5 | 1.0226 | 0.00821 | -0.0993 | 880000 | [8 empty] | #DIV/0!
5.2 | 1.0433 | 0.00837 | -0.099 | 880000 | [8 empty] | #DIV/0!
5.4 | 1.064 | 0.00852 | -0.0987 | 880000 | [8 empty] | #DIV/0!
5.6 | 1.0846 | 0.00868 | -0.0984 | 880000 | [8 empty] | #DIV/0!
5.8 | 1.1049 | 0.00887 | -0.0981 | 880000 | [8 empty] | #DIV/0!
6 | 1.1249 | 0.00907 | -0.0977 | 880000 | [8 empty] | #DIV/0!
6.2 | 1.1445 | 0.00929 | -0.0973 | 880000 | [8 empty] | #DIV/0!
6.4 | 1.164 | 0.00953 | -0.0968 | 880000 | [8 empty] | #DIV/0!
6.6 | 1.1829 | 0.0098 | -0.0963 | 880000 | [8 empty] | #DIV/0!
6.8 | 1.2012 | 0.01011 | -0.0957 | 880000 | [8 empty] | #DIV/0!
7 | 1.2185 | 0.01049 | -0.0949 | 880000 | [8 empty] | #DIV/0!
7.2 | 1.2352 | 0.01091 | -0.094 | 880000 | [8 empty] | #DIV/0!
7.4 | 1.2513 | 0.01137 | -0.0931 | 880000 | [8 empty] | #DIV/0!
7.6 | 1.2668 | 0.01186 | -0.092 | 880000 | [8 empty] | #DIV/0!
7.8 | 1.2816 | 0.01239 | -0.0909 | 880000 | [8 empty] | #DIV/0!
8 | 1.2953 | 0.01297 | -0.0895 | 880000 | [8 empty] | #DIV/0!
8.2 | 1.3087 | 0.01355 | -0.0882 | 880000 | [8 empty] | #DIV/0!
8.4 | 1.3225 | 0.01409 | -0.0868 | 880000 | [8 empty] | #DIV/0!
8.6 | 1.3361 | 0.01461 | -0.0855 | 880000 | [8 empty] | #DIV/0!
8.8 | 1.349 | 0.01513 | -0.084 | 880000 | [8 empty] | #DIV/0!
9 | 1.3608 | 0.01562 | -0.0823 | 880000 | [8 empty] | #DIV/0!
9.2 | 1.3725 | 0.01612 | -0.0806 | 880000 | [8 empty] | #DIV/0!
9.4 | 1.385 | 0.01658 | -0.0791 | 880000 | [8 empty] | #DIV/0!
9.6 | 1.3978 | 0.01703 | -0.0777 | 880000 | [8 empty] | #DIV/0!
9.8 | 1.4098 | 0.01753 | -0.0761 | 880000 | [8 empty] | #DIV/0!
10 | 1.4228 | 0.01797 | -0.0748 | 880000 | [8 empty] | #DIV/0!
10.2 | 1.4339 | 0.01853 | -0.0732 | 880000 | [8 empty] | #DIV/0!
10.4 | 1.4471 | 0.01897 | -0.072 | 880000 | [8 empty] | #DIV/0!
10.6 | 1.4587 | 0.01951 | -0.0705 | 880000 | [8 empty] | #DIV/0!
10.8 | 1.4694 | 0.02011 | -0.069 | 880000 | [8 empty] | #DIV/0!
11 | 1.4817 | 0.02062 | -0.0678 | 880000 | [8 empty] | #DIV/0!
11.2 | 1.4925 | 0.02124 | -0.0664 | 880000 | [8 empty] | #DIV/0!
11.4 | 1.5013 | 0.022 | -0.0648 | 880000 | [8 empty] | #DIV/0!
11.6 | 1.5133 | 0.02256 | -0.0637 | 880000 | [8 empty] | #DIV/0!
11.8 | 1.5238 | 0.02323 | -0.0624 | 880000 | [8 empty] | #DIV/0!
12 | 1.532 | 0.02408 | -0.0609 | 880000 | [8 empty] | #DIV/0!
12.2 | 1.542 | 0.02482 | -0.0597 | 880000 | [8 empty] | #DIV/0!
12.4 | 1.5521 | 0.02556 | -0.0586 | 880000 | [8 empty] | #DIV/0!
12.6 | 1.5601 | 0.02649 | -0.0573 | 880000 | [8 empty] | #DIV/0!
12.8 | 1.5671 | 0.02751 | -0.056 | 880000 | [8 empty] | #DIV/0!
13 | 1.5767 | 0.02835 | -0.055 | 880000 | [8 empty] | #DIV/0!
13.2 | 1.5846 | 0.02935 | -0.054 | 880000 | [8 empty] | #DIV/0!
13.4 | 1.5892 | 0.03066 | -0.0527 | 880000 | [8 empty] | #DIV/0!
13.6 | 1.5984 | 0.0316 | -0.0518 | 880000 | [8 empty] | #DIV/0!
13.8 | 1.6055 | 0.03274 | -0.0509 | 880000 | [8 empty] | #DIV/0!
14 | 1.609 | 0.03423 | -0.0499 | 880000 | [8 empty] | #DIV/0!
14.2 | 1.6166 | 0.03539 | -0.0491 | 880000 | [8 empty] | #DIV/0!
14.4 | 1.6224 | 0.03674 | -0.0483 | 880000 | [8 empty] | #DIV/0!
14.6 | 1.6245 | 0.03845 | -0.0475 | 880000 | [8 empty] | #DIV/0!
14.8 | 1.6308 | 0.03982 | -0.0469 | 880000 | [8 empty] | #DIV/0!
15 | 1.6351 | 0.04141 | -0.0462 | 880000 | [8 empty] | #DIV/0!
15.2 | 1.6367 | 0.04332 | -0.0456 | 880000 | [8 empty] | #DIV/0!
15.4 | 1.6412 | 0.04497 | -0.0452 | 880000 | [8 empty] | #DIV/0!
15.6 | 1.6435 | 0.04688 | -0.0448 | 880000 | [8 empty] | #DIV/0!
15.8 | 1.6442 | 0.04902 | -0.0444 | 880000 | [8 empty] | #DIV/0!
16 | 1.6463 | 0.05104 | -0.0441 | 880000 | [8 empty] | #DIV/0!
16.2 | 1.6464 | 0.05332 | -0.0439 | 880000 | [8 empty] | #DIV/0!
16.4 | 1.6448 | 0.05586 | -0.0438 | 880000 | [8 empty] | #DIV/0!
16.6 | 1.6446 | 0.05828 | -0.0437 | 880000 | [8 empty] | #DIV/0!
16.8 | 1.6427 | 0.06093 | -0.0438 | 880000 | [8 empty] | #DIV/0!
17 | 1.6386 | 0.06391 | -0.0439 | 880000 | [8 empty] | #DIV/0!
17.2 | 1.6352 | 0.06686 | -0.0442 | 880000 | [8 empty] | #DIV/0!
17.4 | 1.6322 | 0.06978 | -0.0445 | 880000 | [8 empty] | #DIV/0!
17.6 | 1.628 | 0.0729 | -0.0449 | 880000 | [8 empty] | #DIV/0!
17.8 | 1.6221 | 0.07629 | -0.0454 | 880000 | [8 empty] | #DIV/0!
18 | 1.6138 | 0.08007 | -0.0461 | 880000 | [8 empty] | #DIV/0!
18.2 | 1.6091 | 0.08338 | -0.0467 | 880000 | [8 empty] | #DIV/0!
18.4 | 1.6037 | 0.08682 | -0.0474 | 880000 | [8 empty] | #DIV/0!
18.6 | 1.5976 | 0.09039 | -0.0483 | 880000 | [8 empty] | #DIV/0!
18.8 | 1.5908 | 0.09411 | -0.0493 | 880000 | [8 empty] | #DIV/0!
19 | 1.5828 | 0.09805 | -0.0504 | 880000 | [8 empty] | #DIV/0!
19.2 | 1.5733 | 0.10226 | -0.0518 | 880000 | [8 empty] | #DIV/0!
19.4 | 1.5653 | 0.10629 | -0.0531 | 880000 | [8 empty] | #DIV/0!
19.6 | 1.5595 | 0.11001 | -0.0545 | 880000 | [8 empty] | #DIV/0!
19.8 | 1.5533 | 0.11383 | -0.056 | 880000 | [8 empty] | #DIV/0!
20 | 1.5468 | 0.11772 | -0.0576 | 880000 | [8 empty] | #DIV/0!
-10 | -0.619 | 0.01577 | -0.1062 | 900000 | [8 empty] | #DIV/0!
-9.8 | -0.5966 | 0.01542 | -0.1065 | 900000 | [8 empty] | #DIV/0!
-9.6 | -0.5714 | 0.01505 | -0.1073 | 900000 | [8 empty] | #DIV/0!
-9.4 | -0.5453 | 0.01473 | -0.1082 | 900000 | [8 empty] | #DIV/0!
-9.2 | -0.5242 | 0.01415 | -0.1083 | 900000 | [8 empty] | #DIV/0!
-9 | -0.5011 | 0.01381 | -0.1085 | 900000 | [8 empty] | #DIV/0!
-8.8 | -0.4787 | 0.01351 | -0.1086 | 900000 | [8 empty] | #DIV/0!
-8.6 | -0.4573 | 0.01325 | -0.1084 | 900000 | [8 empty] | #DIV/0!
-8.4 | -0.4364 | 0.01279 | -0.1083 | 900000 | [8 empty] | #DIV/0!
-8.2 | -0.4159 | 0.01246 | -0.108 | 900000 | [8 empty] | #DIV/0!
-8 | -0.3947 | 0.01218 | -0.1078 | 900000 | [8 empty] | #DIV/0!
-7.8 | -0.3737 | 0.01192 | -0.1075 | 900000 | [8 empty] | #DIV/0!
-7.6 | -0.3522 | 0.01169 | -0.1073 | 900000 | [8 empty] | #DIV/0!
-7.4 | -0.3319 | 0.01125 | -0.107 | 900000 | [8 empty] | #DIV/0!
-7.2 | -0.3107 | 0.011 | -0.1067 | 900000 | [8 empty] | #DIV/0!
-7 | -0.289 | 0.01076 | -0.1066 | 900000 | [8 empty] | #DIV/0!
-6.8 | -0.2675 | 0.01056 | -0.1063 | 900000 | [8 empty] | #DIV/0!
-6.6 | -0.2462 | 0.01025 | -0.1061 | 900000 | [8 empty] | #DIV/0!
-6.4 | -0.2246 | 0.01001 | -0.106 | 900000 | [8 empty] | #DIV/0!
-6.2 | -0.2028 | 0.00981 | -0.1058 | 900000 | [8 empty] | #DIV/0!
-6 | -0.1807 | 0.00964 | -0.1057 | 900000 | [8 empty] | #DIV/0!
-5.8 | -0.159 | 0.00939 | -0.1055 | 900000 | [8 empty] | #DIV/0!
-5.6 | -0.137 | 0.00921 | -0.1054 | 900000 | [8 empty] | #DIV/0!
-5.4 | -0.1148 | 0.00907 | -0.1053 | 900000 | [8 empty] | #DIV/0!
-5.2 | -0.0928 | 0.00885 | -0.1052 | 900000 | [8 empty] | #DIV/0!
-5 | -0.0706 | 0.00872 | -0.1051 | 900000 | [8 empty] | #DIV/0!
-4.8 | -0.0485 | 0.00855 | -0.105 | 900000 | [8 empty] | #DIV/0!
-4.6 | -0.0263 | 0.0084 | -0.1049 | 900000 | [8 empty] | #DIV/0!
-4.4 | -0.0041 | 0.00826 | -0.1048 | 900000 | [8 empty] | #DIV/0!
-4.2 | 0.0182 | 0.00815 | -0.1047 | 900000 | [8 empty] | #DIV/0!
-4 | 0.0405 | 0.00805 | -0.1046 | 900000 | [8 empty] | #DIV/0!
-3.8 | 0.0628 | 0.00796 | -0.1046 | 900000 | [8 empty] | #DIV/0!
-3.6 | 0.085 | 0.00787 | -0.1045 | 900000 | [8 empty] | #DIV/0!
-3.4 | 0.1073 | 0.00778 | -0.1044 | 900000 | [8 empty] | #DIV/0!
-3.2 | 0.1295 | 0.00771 | -0.1043 | 900000 | [8 empty] | #DIV/0!
-3 | 0.1517 | 0.00764 | -0.1043 | 900000 | [8 empty] | #DIV/0!
-2.8 | 0.1739 | 0.00757 | -0.1042 | 900000 | [8 empty] | #DIV/0!
-2.6 | 0.1961 | 0.0075 | -0.1041 | 900000 | [8 empty] | #DIV/0!
-2.4 | 0.2183 | 0.00743 | -0.1041 | 900000 | [8 empty] | #DIV/0!
-2.2 | 0.2405 | 0.00737 | -0.104 | 900000 | [8 empty] | #DIV/0!
-2 | 0.2626 | 0.00731 | -0.1039 | 900000 | [8 empty] | #DIV/0!
-1.8 | 0.2847 | 0.00726 | -0.1039 | 900000 | [8 empty] | #DIV/0!
-1.6 | 0.3068 | 0.00722 | -0.1038 | 900000 | [8 empty] | #DIV/0!
-1.4 | 0.3289 | 0.00718 | -0.1037 | 900000 | [8 empty] | #DIV/0!
-1.2 | 0.351 | 0.00715 | -0.1036 | 900000 | [8 empty] | #DIV/0!
-1 | 0.3732 | 0.00713 | -0.1036 | 900000 | [8 empty] | #DIV/0!
-0.8 | 0.3952 | 0.0071 | -0.1035 | 900000 | [8 empty] | #DIV/0!
-0.6 | 0.4172 | 0.00706 | -0.1034 | 900000 | [8 empty] | #DIV/0!
-0.4 | 0.4391 | 0.00701 | -0.1034 | 900000 | [8 empty] | #DIV/0!
-0.2 | 0.4609 | 0.00694 | -0.1033 | 900000 | [8 empty] | #DIV/0!
0 | 0.4824 | 0.0068 | -0.1032 | 900000 | [8 empty] | #DIV/0!
0.2 | 0.5034 | 0.00661 | -0.103 | 900000 | [8 empty] | #DIV/0!
0.4 | 0.5242 | 0.00645 | -0.1028 | 900000 | [8 empty] | #DIV/0!
0.6 | 0.5445 | 0.0063 | -0.1023 | 900000 | [8 empty] | #DIV/0!
0.8 | 0.5628 | 0.0061 | -0.1013 | 900000 | [8 empty] | #DIV/0!
1 | 0.5796 | 0.00596 | -0.0996 | 900000 | [8 empty] | #DIV/0!
1.2 | 0.6175 | 0.00602 | -0.103 | 900000 | [8 empty] | #DIV/0!
1.4 | 0.6411 | 0.00612 | -0.1033 | 900000 | [8 empty] | #DIV/0!
1.6 | 0.6621 | 0.00621 | -0.103 | 900000 | [8 empty] | #DIV/0!
1.8 | 0.6832 | 0.00631 | -0.1027 | 900000 | [8 empty] | #DIV/0!
2 | 0.7044 | 0.00641 | -0.1025 | 900000 | [8 empty] | #DIV/0!
2.2 | 0.7258 | 0.0065 | -0.1023 | 900000 | [8 empty] | #DIV/0!
2.4 | 0.7472 | 0.0066 | -0.1021 | 900000 | [8 empty] | #DIV/0!
2.6 | 0.7686 | 0.0067 | -0.1019 | 900000 | [8 empty] | #DIV/0!
2.8 | 0.79 | 0.00681 | -0.1016 | 900000 | [8 empty] | #DIV/0!
3 | 0.8116 | 0.0069 | -0.1015 | 900000 | [8 empty] | #DIV/0!
3.2 | 0.8331 | 0.007 | -0.1013 | 900000 | [8 empty] | #DIV/0!
3.4 | 0.8546 | 0.00711 | -0.1012 | 900000 | [8 empty] | #DIV/0!
3.6 | 0.8759 | 0.00722 | -0.101 | 900000 | [8 empty] | #DIV/0!
3.8 | 0.8973 | 0.00733 | -0.1008 | 900000 | [8 empty] | #DIV/0!
4 | 0.9186 | 0.00745 | -0.1006 | 900000 | [8 empty] | #DIV/0!
4.2 | 0.9398 | 0.00757 | -0.1004 | 900000 | [8 empty] | #DIV/0!
4.4 | 0.9607 | 0.00771 | -0.1001 | 900000 | [8 empty] | #DIV/0!
4.6 | 0.9816 | 0.00786 | -0.0999 | 900000 | [8 empty] | #DIV/0!
4.8 | 1.0024 | 0.00801 | -0.0996 | 900000 | [8 empty] | #DIV/0!
5.2 | 1.0437 | 0.00832 | -0.0991 | 900000 | [8 empty] | #DIV/0!
5.4 | 1.0645 | 0.00847 | -0.0988 | 900000 | [8 empty] | #DIV/0!
5.6 | 1.085 | 0.00864 | -0.0985 | 900000 | [8 empty] | #DIV/0!
5.8 | 1.1052 | 0.00883 | -0.0982 | 900000 | [8 empty] | #DIV/0!
6 | 1.1253 | 0.00902 | -0.0978 | 900000 | [8 empty] | #DIV/0!
6.2 | 1.145 | 0.00925 | -0.0974 | 900000 | [8 empty] | #DIV/0!
6.4 | 1.1644 | 0.00949 | -0.0969 | 900000 | [8 empty] | #DIV/0!
6.6 | 1.1832 | 0.00977 | -0.0964 | 900000 | [8 empty] | #DIV/0!
6.8 | 1.2014 | 0.01009 | -0.0957 | 900000 | [8 empty] | #DIV/0!
7 | 1.2189 | 0.01046 | -0.095 | 900000 | [8 empty] | #DIV/0!
7.2 | 1.2355 | 0.01089 | -0.0941 | 900000 | [8 empty] | #DIV/0!
7.4 | 1.2516 | 0.01134 | -0.0932 | 900000 | [8 empty] | #DIV/0!
7.6 | 1.2672 | 0.01183 | -0.0921 | 900000 | [8 empty] | #DIV/0!
7.8 | 1.2818 | 0.01237 | -0.0909 | 900000 | [8 empty] | #DIV/0!
8 | 1.2955 | 0.01296 | -0.0896 | 900000 | [8 empty] | #DIV/0!
8.2 | 1.3091 | 0.01353 | -0.0883 | 900000 | [8 empty] | #DIV/0!
8.4 | 1.3231 | 0.01405 | -0.087 | 900000 | [8 empty] | #DIV/0!
8.6 | 1.3369 | 0.01456 | -0.0857 | 900000 | [8 empty] | #DIV/0!
8.8 | 1.35 | 0.01507 | -0.0842 | 900000 | [8 empty] | #DIV/0!
9.2 | 1.3737 | 0.01605 | -0.0809 | 900000 | [8 empty] | #DIV/0!
9.6 | 1.399 | 0.01695 | -0.0779 | 900000 | [8 empty] | #DIV/0!
9.8 | 1.4115 | 0.01742 | -0.0764 | 900000 | [8 empty] | #DIV/0!
10 | 1.4243 | 0.01788 | -0.075 | 900000 | [8 empty] | #DIV/0!
10.2 | 1.436 | 0.0184 | -0.0735 | 900000 | [8 empty] | #DIV/0!
10.4 | 1.4489 | 0.01885 | -0.0722 | 900000 | [8 empty] | #DIV/0!
10.6 | 1.46 | 0.01942 | -0.0707 | 900000 | [8 empty] | #DIV/0!
10.8 | 1.4717 | 0.01996 | -0.0694 | 900000 | [8 empty] | #DIV/0!
11 | 1.4838 | 0.02049 | -0.0681 | 900000 | [8 empty] | #DIV/0!
11.2 | 1.4941 | 0.02113 | -0.0666 | 900000 | [8 empty] | #DIV/0!
11.4 | 1.5042 | 0.0218 | -0.0652 | 900000 | [8 empty] | #DIV/0!
11.6 | 1.5159 | 0.02238 | -0.064 | 900000 | [8 empty] | #DIV/0!
11.8 | 1.5261 | 0.02307 | -0.0627 | 900000 | [8 empty] | #DIV/0!
12 | 1.5336 | 0.02395 | -0.0611 | 900000 | [8 empty] | #DIV/0!
12.2 | 1.545 | 0.02459 | -0.0601 | 900000 | [8 empty] | #DIV/0!
12.4 | 1.5548 | 0.02536 | -0.0589 | 900000 | [8 empty] | #DIV/0!
12.6 | 1.562 | 0.02633 | -0.0575 | 900000 | [8 empty] | #DIV/0!
12.8 | 1.5707 | 0.02722 | -0.0564 | 900000 | [8 empty] | #DIV/0!
13 | 1.5801 | 0.02808 | -0.0553 | 900000 | [8 empty] | #DIV/0!
13.2 | 1.5874 | 0.02912 | -0.0542 | 900000 | [8 empty] | #DIV/0!
13.4 | 1.5935 | 0.03029 | -0.053 | 900000 | [8 empty] | #DIV/0!
13.6 | 1.6022 | 0.03127 | -0.0521 | 900000 | [8 empty] | #DIV/0!
13.8 | 1.6087 | 0.03245 | -0.0512 | 900000 | [8 empty] | #DIV/0!
14 | 1.6132 | 0.03385 | -0.0501 | 900000 | [8 empty] | #DIV/0!
14.2 | 1.6208 | 0.035 | -0.0494 | 900000 | [8 empty] | #DIV/0!
14.4 | 1.6259 | 0.0364 | -0.0485 | 900000 | [8 empty] | #DIV/0!
14.6 | 1.6294 | 0.03798 | -0.0477 | 900000 | [8 empty] | #DIV/0!
14.8 | 1.6354 | 0.03936 | -0.0471 | 900000 | [8 empty] | #DIV/0!
15 | 1.6389 | 0.04102 | -0.0464 | 900000 | [8 empty] | #DIV/0!
15.2 | 1.6419 | 0.04277 | -0.0458 | 900000 | [8 empty] | #DIV/0!
15.4 | 1.6459 | 0.04446 | -0.0453 | 900000 | [8 empty] | #DIV/0!
15.6 | 1.6473 | 0.04646 | -0.0449 | 900000 | [8 empty] | #DIV/0!
15.8 | 1.6494 | 0.04844 | -0.0445 | 900000 | [8 empty] | #DIV/0!
16 | 1.651 | 0.0505 | -0.0442 | 900000 | [8 empty] | #DIV/0!
16.2 | 1.6502 | 0.05289 | -0.044 | 900000 | [8 empty] | #DIV/0!
16.4 | 1.65 | 0.05524 | -0.0438 | 900000 | [8 empty] | #DIV/0!
16.6 | 1.6494 | 0.05769 | -0.0438 | 900000 | [8 empty] | #DIV/0!
16.8 | 1.6469 | 0.06041 | -0.0438 | 900000 | [8 empty] | #DIV/0!
17 | 1.6425 | 0.06342 | -0.0439 | 900000 | [8 empty] | #DIV/0!
17.2 | 1.6405 | 0.06617 | -0.0441 | 900000 | [8 empty] | #DIV/0!
17.4 | 1.6372 | 0.06912 | -0.0444 | 900000 | [8 empty] | #DIV/0!
17.6 | 1.6323 | 0.07232 | -0.0448 | 900000 | [8 empty] | #DIV/0!
17.8 | 1.6252 | 0.07588 | -0.0453 | 900000 | [8 empty] | #DIV/0!
18 | 1.6196 | 0.07926 | -0.0459 | 900000 | [8 empty] | #DIV/0!
18.2 | 1.6147 | 0.08257 | -0.0465 | 900000 | [8 empty] | #DIV/0!
18.4 | 1.6091 | 0.08604 | -0.0473 | 900000 | [8 empty] | #DIV/0!
18.6 | 1.6026 | 0.08967 | -0.0481 | 900000 | [8 empty] | #DIV/0!
18.8 | 1.5949 | 0.09351 | -0.0491 | 900000 | [8 empty] | #DIV/0!
19 | 1.5855 | 0.09764 | -0.0503 | 900000 | [8 empty] | #DIV/0!
19.2 | 1.5772 | 0.10167 | -0.0516 | 900000 | [8 empty] | #DIV/0!
19.4 | 1.5714 | 0.10534 | -0.0528 | 900000 | [8 empty] | #DIV/0!
19.6 | 1.5651 | 0.10913 | -0.0542 | 900000 | [8 empty] | #DIV/0!
19.8 | 1.5585 | 0.113 | -0.0556 | 900000 | [8 empty] | #DIV/0!
20 | 1.5517 | 0.11693 | -0.0573 | 900000 | [8 empty] | #DIV/0!
-10 | -0.6174 | 0.01557 | -0.1066 | 920000 | [8 empty] | #DIV/0!
-9.8 | -0.5955 | 0.01523 | -0.1068 | 920000 | [8 empty] | #DIV/0!
-9.6 | -0.5704 | 0.01486 | -0.1076 | 920000 | [8 empty] | #DIV/0!
-9.4 | -0.5445 | 0.01453 | -0.1084 | 920000 | [8 empty] | #DIV/0!
-9.2 | -0.5239 | 0.01401 | -0.1083 | 920000 | [8 empty] | #DIV/0!
-9 | -0.5009 | 0.01365 | -0.1086 | 920000 | [8 empty] | #DIV/0!
-8.8 | -0.4795 | 0.01336 | -0.1085 | 920000 | [8 empty] | #DIV/0!
-8.6 | -0.4576 | 0.01309 | -0.1084 | 920000 | [8 empty] | #DIV/0!
-8.4 | -0.437 | 0.01271 | -0.1081 | 920000 | [8 empty] | #DIV/0!
-8.2 | -0.4163 | 0.01233 | -0.1079 | 920000 | [8 empty] | #DIV/0!
-8 | -0.3955 | 0.01206 | -0.1076 | 920000 | [8 empty] | #DIV/0!
-7.8 | -0.3742 | 0.01179 | -0.1074 | 920000 | [8 empty] | #DIV/0!
-7.6 | -0.353 | 0.01156 | -0.1071 | 920000 | [8 empty] | #DIV/0!
-7.4 | -0.3322 | 0.01117 | -0.1069 | 920000 | [8 empty] | #DIV/0!
-7.2 | -0.3112 | 0.01089 | -0.1066 | 920000 | [8 empty] | #DIV/0!
-7 | -0.2895 | 0.01066 | -0.1064 | 920000 | [8 empty] | #DIV/0!
-6.8 | -0.268 | 0.01046 | -0.1062 | 920000 | [8 empty] | #DIV/0!
-6.6 | -0.2465 | 0.01019 | -0.106 | 920000 | [8 empty] | #DIV/0!
-6.4 | -0.2249 | 0.00993 | -0.1059 | 920000 | [8 empty] | #DIV/0!
-6.2 | -0.2031 | 0.00973 | -0.1057 | 920000 | [8 empty] | #DIV/0!
-6 | -0.1811 | 0.00956 | -0.1056 | 920000 | [8 empty] | #DIV/0!
-5.8 | -0.1592 | 0.00933 | -0.1054 | 920000 | [8 empty] | #DIV/0!
-5.6 | -0.1372 | 0.00914 | -0.1053 | 920000 | [8 empty] | #DIV/0!
-5.4 | -0.115 | 0.00899 | -0.1052 | 920000 | [8 empty] | #DIV/0!
-5.2 | -0.093 | 0.00879 | -0.1051 | 920000 | [8 empty] | #DIV/0!
-5 | -0.0708 | 0.00866 | -0.105 | 920000 | [8 empty] | #DIV/0!
-4.8 | -0.0487 | 0.00849 | -0.1049 | 920000 | [8 empty] | #DIV/0!
-4.6 | -0.0265 | 0.00834 | -0.1048 | 920000 | [8 empty] | #DIV/0!
-4.4 | -0.0043 | 0.00821 | -0.1047 | 920000 | [8 empty] | #DIV/0!
-4.2 | 0.018 | 0.0081 | -0.1047 | 920000 | [8 empty] | #DIV/0!
-4 | 0.0403 | 0.008 | -0.1046 | 920000 | [8 empty] | #DIV/0!
-3.8 | 0.0626 | 0.00791 | -0.1045 | 920000 | [8 empty] | #DIV/0!
-3.6 | 0.0849 | 0.00782 | -0.1045 | 920000 | [8 empty] | #DIV/0!
-3.4 | 0.1071 | 0.00774 | -0.1044 | 920000 | [8 empty] | #DIV/0!
-3.2 | 0.1293 | 0.00767 | -0.1043 | 920000 | [8 empty] | #DIV/0!
-3 | 0.1516 | 0.0076 | -0.1042 | 920000 | [8 empty] | #DIV/0!
-2.8 | 0.1738 | 0.00754 | -0.1042 | 920000 | [8 empty] | #DIV/0!
-2.6 | 0.196 | 0.00746 | -0.1041 | 920000 | [8 empty] | #DIV/0!
-2.4 | 0.2183 | 0.0074 | -0.104 | 920000 | [8 empty] | #DIV/0!
-2.2 | 0.2404 | 0.00734 | -0.104 | 920000 | [8 empty] | #DIV/0!
-2 | 0.2626 | 0.00728 | -0.1039 | 920000 | [8 empty] | #DIV/0!
-1.8 | 0.2846 | 0.00723 | -0.1038 | 920000 | [8 empty] | #DIV/0!
-1.6 | 0.3068 | 0.00719 | -0.1038 | 920000 | [8 empty] | #DIV/0!
-1.4 | 0.3289 | 0.00715 | -0.1037 | 920000 | [8 empty] | #DIV/0!
-1.2 | 0.3511 | 0.00712 | -0.1036 | 920000 | [8 empty] | #DIV/0!
-1 | 0.3732 | 0.0071 | -0.1036 | 920000 | [8 empty] | #DIV/0!
-0.8 | 0.3952 | 0.00707 | -0.1035 | 920000 | [8 empty] | #DIV/0!
-0.6 | 0.4172 | 0.00704 | -0.1034 | 920000 | [8 empty] | #DIV/0!
-0.4 | 0.4392 | 0.00699 | -0.1034 | 920000 | [8 empty] | #DIV/0!
-0.2 | 0.461 | 0.00692 | -0.1033 | 920000 | [8 empty] | #DIV/0!
0 | 0.4825 | 0.0068 | -0.1032 | 920000 | [8 empty] | #DIV/0!
0.2 | 0.5036 | 0.00662 | -0.1031 | 920000 | [8 empty] | #DIV/0!
0.4 | 0.5245 | 0.00645 | -0.1028 | 920000 | [8 empty] | #DIV/0!
0.6 | 0.545 | 0.00629 | -0.1024 | 920000 | [8 empty] | #DIV/0!
0.8 | 0.5638 | 0.0061 | -0.1015 | 920000 | [8 empty] | #DIV/0!
1 | 0.5791 | 0.00594 | -0.0996 | 920000 | [8 empty] | #DIV/0!
1.2 | 0.6155 | 0.00599 | -0.1026 | 920000 | [8 empty] | #DIV/0!
1.4 | 0.6412 | 0.00608 | -0.1033 | 920000 | [8 empty] | #DIV/0!
1.6 | 0.6622 | 0.00618 | -0.103 | 920000 | [8 empty] | #DIV/0!
1.8 | 0.6833 | 0.00628 | -0.1027 | 920000 | [8 empty] | #DIV/0!
2 | 0.7046 | 0.00637 | -0.1025 | 920000 | [8 empty] | #DIV/0!
2.2 | 0.7259 | 0.00647 | -0.1023 | 920000 | [8 empty] | #DIV/0!
2.4 | 0.7474 | 0.00656 | -0.1021 | 920000 | [8 empty] | #DIV/0!
2.6 | 0.7689 | 0.00666 | -0.1019 | 920000 | [8 empty] | #DIV/0!
2.8 | 0.7903 | 0.00676 | -0.1017 | 920000 | [8 empty] | #DIV/0!
3 | 0.8117 | 0.00687 | -0.1015 | 920000 | [8 empty] | #DIV/0!
3.2 | 0.8333 | 0.00697 | -0.1014 | 920000 | [8 empty] | #DIV/0!
3.4 | 0.8548 | 0.00707 | -0.1012 | 920000 | [8 empty] | #DIV/0!
3.6 | 0.8762 | 0.00718 | -0.101 | 920000 | [8 empty] | #DIV/0!
3.8 | 0.8976 | 0.00729 | -0.1009 | 920000 | [8 empty] | #DIV/0!
4 | 0.9189 | 0.00741 | -0.1007 | 920000 | [8 empty] | #DIV/0!
4.2 | 0.94 | 0.00754 | -0.1005 | 920000 | [8 empty] | #DIV/0!
4.4 | 0.9609 | 0.00768 | -0.1002 | 920000 | [8 empty] | #DIV/0!
4.6 | 0.982 | 0.00781 | -0.1 | 920000 | [8 empty] | #DIV/0!
4.8 | 1.0026 | 0.00797 | -0.0997 | 920000 | [8 empty] | #DIV/0!
5 | 1.0233 | 0.00813 | -0.0994 | 920000 | [8 empty] | #DIV/0!
5.2 | 1.0442 | 0.00828 | -0.0992 | 920000 | [8 empty] | #DIV/0!
5.4 | 1.0649 | 0.00843 | -0.0989 | 920000 | [8 empty] | #DIV/0!
5.6 | 1.0853 | 0.00861 | -0.0986 | 920000 | [8 empty] | #DIV/0!
5.8 | 1.1057 | 0.00879 | -0.0983 | 920000 | [8 empty] | #DIV/0!
6 | 1.1256 | 0.00899 | -0.0979 | 920000 | [8 empty] | #DIV/0!
6.2 | 1.1454 | 0.00921 | -0.0975 | 920000 | [8 empty] | #DIV/0!
6.4 | 1.1648 | 0.00945 | -0.097 | 920000 | [8 empty] | #DIV/0!
6.6 | 1.1836 | 0.00973 | -0.0965 | 920000 | [8 empty] | #DIV/0!
6.8 | 1.2017 | 0.01007 | -0.0958 | 920000 | [8 empty] | #DIV/0!
7 | 1.219 | 0.01045 | -0.095 | 920000 | [8 empty] | #DIV/0!
7.2 | 1.2357 | 0.01087 | -0.0942 | 920000 | [8 empty] | #DIV/0!
7.4 | 1.2518 | 0.01132 | -0.0932 | 920000 | [8 empty] | #DIV/0!
7.6 | 1.2673 | 0.01182 | -0.0922 | 920000 | [8 empty] | #DIV/0!
7.8 | 1.282 | 0.01235 | -0.091 | 920000 | [8 empty] | #DIV/0!
8 | 1.2958 | 0.01293 | -0.0897 | 920000 | [8 empty] | #DIV/0!
8.2 | 1.3096 | 0.01349 | -0.0884 | 920000 | [8 empty] | #DIV/0!
8.4 | 1.3238 | 0.014 | -0.0871 | 920000 | [8 empty] | #DIV/0!
8.6 | 1.3377 | 0.0145 | -0.0858 | 920000 | [8 empty] | #DIV/0!
8.8 | 1.3509 | 0.01502 | -0.0844 | 920000 | [8 empty] | #DIV/0!
9 | 1.3627 | 0.01551 | -0.0827 | 920000 | [8 empty] | #DIV/0!
9.2 | 1.375 | 0.01597 | -0.0811 | 920000 | [8 empty] | #DIV/0!
9.4 | 1.3873 | 0.01644 | -0.0795 | 920000 | [8 empty] | #DIV/0!
9.6 | 1.4001 | 0.01688 | -0.0781 | 920000 | [8 empty] | #DIV/0!
9.8 | 1.4131 | 0.01733 | -0.0767 | 920000 | [8 empty] | #DIV/0!
10 | 1.4256 | 0.0178 | -0.0752 | 920000 | [8 empty] | #DIV/0!
10.2 | 1.4379 | 0.01828 | -0.0738 | 920000 | [8 empty] | #DIV/0!
10.4 | 1.4505 | 0.01875 | -0.0725 | 920000 | [8 empty] | #DIV/0!
10.6 | 1.4611 | 0.01935 | -0.0709 | 920000 | [8 empty] | #DIV/0!
10.8 | 1.4739 | 0.01982 | -0.0697 | 920000 | [8 empty] | #DIV/0!
11 | 1.4857 | 0.02036 | -0.0684 | 920000 | [8 empty] | #DIV/0!
11.2 | 1.4955 | 0.02104 | -0.0668 | 920000 | [8 empty] | #DIV/0!
11.4 | 1.5068 | 0.02162 | -0.0655 | 920000 | [8 empty] | #DIV/0!
11.6 | 1.5183 | 0.02221 | -0.0643 | 920000 | [8 empty] | #DIV/0!
11.8 | 1.528 | 0.02293 | -0.0629 | 920000 | [8 empty] | #DIV/0!
12 | 1.5369 | 0.02372 | -0.0615 | 920000 | [8 empty] | #DIV/0!
12.2 | 1.5479 | 0.02438 | -0.0604 | 920000 | [8 empty] | #DIV/0!
12.4 | 1.5573 | 0.02517 | -0.0592 | 920000 | [8 empty] | #DIV/0!
12.6 | 1.5634 | 0.02622 | -0.0577 | 920000 | [8 empty] | #DIV/0!
12.8 | 1.574 | 0.02696 | -0.0567 | 920000 | [8 empty] | #DIV/0!
13 | 1.5831 | 0.02783 | -0.0556 | 920000 | [8 empty] | #DIV/0!
13.2 | 1.5897 | 0.02893 | -0.0544 | 920000 | [8 empty] | #DIV/0!
13.4 | 1.5974 | 0.02996 | -0.0534 | 920000 | [8 empty] | #DIV/0!
13.6 | 1.6057 | 0.03096 | -0.0524 | 920000 | [8 empty] | #DIV/0!
13.8 | 1.6115 | 0.0322 | -0.0514 | 920000 | [8 empty] | #DIV/0!
14 | 1.6175 | 0.03346 | -0.0504 | 920000 | [8 empty] | #DIV/0!
14.2 | 1.6246 | 0.03464 | -0.0496 | 920000 | [8 empty] | #DIV/0!
14.4 | 1.629 | 0.0361 | -0.0487 | 920000 | [8 empty] | #DIV/0!
14.6 | 1.634 | 0.03753 | -0.048 | 920000 | [8 empty] | #DIV/0!
14.8 | 1.6395 | 0.03895 | -0.0473 | 920000 | [8 empty] | #DIV/0!
15 | 1.6421 | 0.04069 | -0.0466 | 920000 | [8 empty] | #DIV/0!
15.2 | 1.6466 | 0.04227 | -0.046 | 920000 | [8 empty] | #DIV/0!
15.4 | 1.6501 | 0.04401 | -0.0455 | 920000 | [8 empty] | #DIV/0!
15.6 | 1.6511 | 0.04604 | -0.045 | 920000 | [8 empty] | #DIV/0!
15.8 | 1.6541 | 0.0479 | -0.0446 | 920000 | [8 empty] | #DIV/0!
16 | 1.6552 | 0.05001 | -0.0443 | 920000 | [8 empty] | #DIV/0!
16.2 | 1.6543 | 0.0524 | -0.044 | 920000 | [8 empty] | #DIV/0!
16.4 | 1.6548 | 0.05466 | -0.0439 | 920000 | [8 empty] | #DIV/0!
16.6 | 1.6536 | 0.05716 | -0.0438 | 920000 | [8 empty] | #DIV/0!
16.8 | 1.65 | 0.06001 | -0.0438 | 920000 | [8 empty] | #DIV/0!
17 | 1.6478 | 0.06274 | -0.0439 | 920000 | [8 empty] | #DIV/0!
17.2 | 1.6454 | 0.06552 | -0.0441 | 920000 | [8 empty] | #DIV/0!
17.4 | 1.6416 | 0.06854 | -0.0444 | 920000 | [8 empty] | #DIV/0!
17.6 | 1.6357 | 0.07186 | -0.0448 | 920000 | [8 empty] | #DIV/0!
17.8 | 1.6294 | 0.0753 | -0.0453 | 920000 | [8 empty] | #DIV/0!
18 | 1.6252 | 0.07848 | -0.0458 | 920000 | [8 empty] | #DIV/0!
18.2 | 1.62 | 0.08183 | -0.0464 | 920000 | [8 empty] | #DIV/0!
18.4 | 1.614 | 0.08534 | -0.0471 | 920000 | [8 empty] | #DIV/0!
18.6 | 1.6067 | 0.08907 | -0.048 | 920000 | [8 empty] | #DIV/0!
18.8 | 1.5977 | 0.09309 | -0.0491 | 920000 | [8 empty] | #DIV/0!
19 | 1.5891 | 0.09712 | -0.0502 | 920000 | [8 empty] | #DIV/0!
19.2 | 1.5834 | 0.10073 | -0.0513 | 920000 | [8 empty] | #DIV/0!
19.4 | 1.577 | 0.10449 | -0.0525 | 920000 | [8 empty] | #DIV/0!
19.6 | 1.5703 | 0.10832 | -0.0539 | 920000 | [8 empty] | #DIV/0!
19.8 | 1.5634 | 0.11222 | -0.0553 | 920000 | [8 empty] | #DIV/0!
20 | 1.5558 | 0.11629 | -0.057 | 920000 | [8 empty] | #DIV/0!
-10 | -0.6175 | 0.0154 | -0.1066 | 940000 | [8 empty] | #DIV/0!
-9.8 | -0.5945 | 0.01504 | -0.107 | 940000 | [8 empty] | #DIV/0!
-9.6 | -0.5694 | 0.01468 | -0.1078 | 940000 | [8 empty] | #DIV/0!
-9.4 | -0.5438 | 0.01434 | -0.1086 | 940000 | [8 empty] | #DIV/0!
-9.2 | -0.5235 | 0.0139 | -0.1084 | 940000 | [8 empty] | #DIV/0!
-9 | -0.5006 | 0.0135 | -0.1087 | 940000 | [8 empty] | #DIV/0!
-8.8 | -0.48 | 0.01321 | -0.1084 | 940000 | [8 empty] | #DIV/0!
-8.6 | -0.4579 | 0.01293 | -0.1083 | 940000 | [8 empty] | #DIV/0!
-8.4 | -0.4371 | 0.01271 | -0.108 | 940000 | [8 empty] | #DIV/0!
-8.2 | -0.4167 | 0.01222 | -0.1078 | 940000 | [8 empty] | #DIV/0!
-8 | -0.3962 | 0.01194 | -0.1074 | 940000 | [8 empty] | #DIV/0!
-7.8 | -0.3747 | 0.01167 | -0.1073 | 940000 | [8 empty] | #DIV/0!
-7.6 | -0.3537 | 0.01143 | -0.107 | 940000 | [8 empty] | #DIV/0!
-7.4 | -0.3324 | 0.01112 | -0.1067 | 940000 | [8 empty] | #DIV/0!
-7.2 | -0.3116 | 0.0108 | -0.1065 | 940000 | [8 empty] | #DIV/0!
-7 | -0.2901 | 0.01057 | -0.1063 | 940000 | [8 empty] | #DIV/0!
-6.8 | -0.2684 | 0.01036 | -0.1061 | 940000 | [8 empty] | #DIV/0!
-6.6 | -0.2466 | 0.01016 | -0.1059 | 940000 | [8 empty] | #DIV/0!
-6.4 | -0.2252 | 0.00986 | -0.1058 | 940000 | [8 empty] | #DIV/0!
-6.2 | -0.2034 | 0.00966 | -0.1056 | 940000 | [8 empty] | #DIV/0!
-6 | -0.1814 | 0.00948 | -0.1055 | 940000 | [8 empty] | #DIV/0!
-5.8 | -0.1594 | 0.00928 | -0.1054 | 940000 | [8 empty] | #DIV/0!
-5.6 | -0.1375 | 0.00907 | -0.1053 | 940000 | [8 empty] | #DIV/0!
-5.4 | -0.1153 | 0.00893 | -0.1052 | 940000 | [8 empty] | #DIV/0!
-5.2 | -0.0932 | 0.00874 | -0.1051 | 940000 | [8 empty] | #DIV/0!
-5 | -0.071 | 0.0086 | -0.105 | 940000 | [8 empty] | #DIV/0!
-4.8 | -0.0488 | 0.00843 | -0.1049 | 940000 | [8 empty] | #DIV/0!
-4.6 | -0.0267 | 0.00829 | -0.1048 | 940000 | [8 empty] | #DIV/0!
-4.4 | -0.0044 | 0.00816 | -0.1047 | 940000 | [8 empty] | #DIV/0!
-4.2 | 0.0179 | 0.00805 | -0.1046 | 940000 | [8 empty] | #DIV/0!
-4 | 0.0402 | 0.00796 | -0.1045 | 940000 | [8 empty] | #DIV/0!
-3.8 | 0.0625 | 0.00787 | -0.1045 | 940000 | [8 empty] | #DIV/0!
-3.6 | 0.0847 | 0.00778 | -0.1044 | 940000 | [8 empty] | #DIV/0!
-3.4 | 0.107 | 0.0077 | -0.1043 | 940000 | [8 empty] | #DIV/0!
-3.2 | 0.1293 | 0.00763 | -0.1043 | 940000 | [8 empty] | #DIV/0!
-3 | 0.1515 | 0.00756 | -0.1042 | 940000 | [8 empty] | #DIV/0!
-2.8 | 0.1738 | 0.0075 | -0.1041 | 940000 | [8 empty] | #DIV/0!
-2.6 | 0.196 | 0.00743 | -0.1041 | 940000 | [8 empty] | #DIV/0!
-2.2 | 0.2403 | 0.00731 | -0.1039 | 940000 | [8 empty] | #DIV/0!
-2 | 0.2625 | 0.00726 | -0.1039 | 940000 | [8 empty] | #DIV/0!
-1.8 | 0.2846 | 0.00721 | -0.1038 | 940000 | [8 empty] | #DIV/0!
-1.6 | 0.3068 | 0.00715 | -0.1037 | 940000 | [8 empty] | #DIV/0!
-1.4 | 0.3289 | 0.00712 | -0.1037 | 940000 | [8 empty] | #DIV/0!
-1 | 0.3732 | 0.00707 | -0.1036 | 940000 | [8 empty] | #DIV/0!
-0.4 | 0.4393 | 0.00696 | -0.1034 | 940000 | [8 empty] | #DIV/0!
-0.2 | 0.4611 | 0.0069 | -0.1033 | 940000 | [8 empty] | #DIV/0!
0 | 0.4826 | 0.00679 | -0.1032 | 940000 | [8 empty] | #DIV/0!
0.2 | 0.5038 | 0.00661 | -0.1031 | 940000 | [8 empty] | #DIV/0!
0.4 | 0.5248 | 0.00644 | -0.1029 | 940000 | [8 empty] | #DIV/0!
0.6 | 0.5454 | 0.00629 | -0.1025 | 940000 | [8 empty] | #DIV/0!
0.8 | 0.5646 | 0.00611 | -0.1018 | 940000 | [8 empty] | #DIV/0!
1 | 0.5795 | 0.00592 | -0.0997 | 940000 | [8 empty] | #DIV/0!
1.2 | 0.6134 | 0.00596 | -0.1021 | 940000 | [8 empty] | #DIV/0!
1.6 | 0.6622 | 0.00615 | -0.103 | 940000 | [8 empty] | #DIV/0!
1.8 | 0.6833 | 0.00625 | -0.1028 | 940000 | [8 empty] | #DIV/0!
2.2 | 0.7261 | 0.00643 | -0.1023 | 940000 | [8 empty] | #DIV/0!
2.4 | 0.7476 | 0.00652 | -0.1021 | 940000 | [8 empty] | #DIV/0!
2.6 | 0.7691 | 0.00662 | -0.102 | 940000 | [8 empty] | #DIV/0!
2.8 | 0.7906 | 0.00672 | -0.1018 | 940000 | [8 empty] | #DIV/0!
3 | 0.8121 | 0.00682 | -0.1016 | 940000 | [8 empty] | #DIV/0!
3.2 | 0.8335 | 0.00693 | -0.1014 | 940000 | [8 empty] | #DIV/0!
3.4 | 0.8549 | 0.00704 | -0.1013 | 940000 | [8 empty] | #DIV/0!
3.6 | 0.8764 | 0.00715 | -0.1011 | 940000 | [8 empty] | #DIV/0!
3.8 | 0.8978 | 0.00726 | -0.1009 | 940000 | [8 empty] | #DIV/0!
4 | 0.9191 | 0.00737 | -0.1007 | 940000 | [8 empty] | #DIV/0!
4.4 | 0.9614 | 0.00763 | -0.1003 | 940000 | [8 empty] | #DIV/0!
4.6 | 0.9823 | 0.00777 | -0.1 | 940000 | [8 empty] | #DIV/0!
4.8 | 1.0029 | 0.00794 | -0.0997 | 940000 | [8 empty] | #DIV/0!
5 | 1.0237 | 0.00809 | -0.0995 | 940000 | [8 empty] | #DIV/0!
5.2 | 1.0445 | 0.00824 | -0.0993 | 940000 | [8 empty] | #DIV/0!
5.4 | 1.0652 | 0.00839 | -0.099 | 940000 | [8 empty] | #DIV/0!
5.6 | 1.0857 | 0.00857 | -0.0987 | 940000 | [8 empty] | #DIV/0!
5.8 | 1.1061 | 0.00875 | -0.0984 | 940000 | [8 empty] | #DIV/0!
6 | 1.126 | 0.00895 | -0.098 | 940000 | [8 empty] | #DIV/0!
6.2 | 1.1457 | 0.00918 | -0.0976 | 940000 | [8 empty] | #DIV/0!
6.4 | 1.1651 | 0.00942 | -0.0971 | 940000 | [8 empty] | #DIV/0!
6.6 | 1.1838 | 0.00971 | -0.0965 | 940000 | [8 empty] | #DIV/0!
6.8 | 1.202 | 0.01004 | -0.0959 | 940000 | [8 empty] | #DIV/0!
7 | 1.2193 | 0.01042 | -0.0951 | 940000 | [8 empty] | #DIV/0!
7.2 | 1.2359 | 0.01085 | -0.0942 | 940000 | [8 empty] | #DIV/0!
7.4 | 1.2521 | 0.01131 | -0.0933 | 940000 | [8 empty] | #DIV/0!
7.6 | 1.2676 | 0.01179 | -0.0922 | 940000 | [8 empty] | #DIV/0!
7.8 | 1.2823 | 0.01233 | -0.0911 | 940000 | [8 empty] | #DIV/0!
8 | 1.296 | 0.01292 | -0.0897 | 940000 | [8 empty] | #DIV/0!
8.2 | 1.31 | 0.01346 | -0.0885 | 940000 | [8 empty] | #DIV/0!
8.4 | 1.3243 | 0.01396 | -0.0872 | 940000 | [8 empty] | #DIV/0!
8.6 | 1.3383 | 0.01446 | -0.0859 | 940000 | [8 empty] | #DIV/0!
8.8 | 1.3515 | 0.01498 | -0.0845 | 940000 | [8 empty] | #DIV/0!
9 | 1.3637 | 0.01545 | -0.0829 | 940000 | [8 empty] | #DIV/0!
9.2 | 1.3761 | 0.0159 | -0.0813 | 940000 | [8 empty] | #DIV/0!
9.4 | 1.3887 | 0.01636 | -0.0798 | 940000 | [8 empty] | #DIV/0!
9.6 | 1.4012 | 0.01682 | -0.0782 | 940000 | [8 empty] | #DIV/0!
9.8 | 1.4146 | 0.01724 | -0.0769 | 940000 | [8 empty] | #DIV/0!
10 | 1.4267 | 0.01772 | -0.0754 | 940000 | [8 empty] | #DIV/0!
10.2 | 1.4397 | 0.01817 | -0.0741 | 940000 | [8 empty] | #DIV/0!
10.4 | 1.452 | 0.01866 | -0.0727 | 940000 | [8 empty] | #DIV/0!
10.6 | 1.463 | 0.01923 | -0.0712 | 940000 | [8 empty] | #DIV/0!
10.8 | 1.4759 | 0.01969 | -0.07 | 940000 | [8 empty] | #DIV/0!
11 | 1.4874 | 0.02024 | -0.0686 | 940000 | [8 empty] | #DIV/0!
11.2 | 1.4967 | 0.02095 | -0.067 | 940000 | [8 empty] | #DIV/0!
11.4 | 1.5093 | 0.02146 | -0.0659 | 940000 | [8 empty] | #DIV/0!
11.6 | 1.5205 | 0.02206 | -0.0646 | 940000 | [8 empty] | #DIV/0!
11.8 | 1.5296 | 0.02281 | -0.0631 | 940000 | [8 empty] | #DIV/0!
12 | 1.5398 | 0.02351 | -0.0619 | 940000 | [8 empty] | #DIV/0!
12.2 | 1.5506 | 0.02418 | -0.0607 | 940000 | [8 empty] | #DIV/0!
12.4 | 1.5595 | 0.02501 | -0.0594 | 940000 | [8 empty] | #DIV/0!
12.6 | 1.5668 | 0.02596 | -0.058 | 940000 | [8 empty] | #DIV/0!
12.8 | 1.5772 | 0.02672 | -0.057 | 940000 | [8 empty] | #DIV/0!
13 | 1.5859 | 0.02761 | -0.0559 | 940000 | [8 empty] | #DIV/0!
13.2 | 1.5915 | 0.02878 | -0.0546 | 940000 | [8 empty] | #DIV/0!
13.4 | 1.6009 | 0.02966 | -0.0537 | 940000 | [8 empty] | #DIV/0!
13.6 | 1.6089 | 0.03069 | -0.0527 | 940000 | [8 empty] | #DIV/0!
13.8 | 1.6137 | 0.032 | -0.0516 | 940000 | [8 empty] | #DIV/0!
14 | 1.6214 | 0.0331 | -0.0507 | 940000 | [8 empty] | #DIV/0!
14.2 | 1.6281 | 0.03432 | -0.0498 | 940000 | [8 empty] | #DIV/0!
14.4 | 1.6316 | 0.03585 | -0.0489 | 940000 | [8 empty] | #DIV/0!
14.6 | 1.6383 | 0.03712 | -0.0482 | 940000 | [8 empty] | #DIV/0!
14.8 | 1.6432 | 0.03858 | -0.0475 | 940000 | [8 empty] | #DIV/0!
15 | 1.6459 | 0.0403 | -0.0467 | 940000 | [8 empty] | #DIV/0!
15.2 | 1.651 | 0.04182 | -0.0462 | 940000 | [8 empty] | #DIV/0!
15.4 | 1.6538 | 0.0436 | -0.0456 | 940000 | [8 empty] | #DIV/0!
15.6 | 1.6559 | 0.04552 | -0.0451 | 940000 | [8 empty] | #DIV/0!
15.8 | 1.6584 | 0.04742 | -0.0447 | 940000 | [8 empty] | #DIV/0!
16 | 1.6588 | 0.0496 | -0.0444 | 940000 | [8 empty] | #DIV/0!
16.2 | 1.6591 | 0.05184 | -0.0441 | 940000 | [8 empty] | #DIV/0!
16.4 | 1.6591 | 0.05415 | -0.0439 | 940000 | [8 empty] | #DIV/0!
16.6 | 1.6573 | 0.05671 | -0.0438 | 940000 | [8 empty] | #DIV/0!
16.8 | 1.6541 | 0.05951 | -0.0438 | 940000 | [8 empty] | #DIV/0!
17 | 1.6527 | 0.06212 | -0.0439 | 940000 | [8 empty] | #DIV/0!
17.2 | 1.6498 | 0.06495 | -0.0441 | 940000 | [8 empty] | #DIV/0!
17.4 | 1.6453 | 0.06805 | -0.0443 | 940000 | [8 empty] | #DIV/0!
17.6 | 1.6382 | 0.07154 | -0.0448 | 940000 | [8 empty] | #DIV/0!
17.8 | 1.6349 | 0.07455 | -0.0452 | 940000 | [8 empty] | #DIV/0!
18 | 1.6304 | 0.07777 | -0.0457 | 940000 | [8 empty] | #DIV/0!
18.2 | 1.6249 | 0.08115 | -0.0463 | 940000 | [8 empty] | #DIV/0!
18.4 | 1.6182 | 0.08475 | -0.047 | 940000 | [8 empty] | #DIV/0!
18.6 | 1.6098 | 0.08863 | -0.0479 | 940000 | [8 empty] | #DIV/0!
18.8 | 1.6006 | 0.09268 | -0.049 | 940000 | [8 empty] | #DIV/0!
19 | 1.5952 | 0.0962 | -0.0499 | 940000 | [8 empty] | #DIV/0!
19.2 | 1.5888 | 0.0999 | -0.051 | 940000 | [8 empty] | #DIV/0!
19.4 | 1.5822 | 0.10368 | -0.0522 | 940000 | [8 empty] | #DIV/0!
19.6 | 1.5752 | 0.10756 | -0.0536 | 940000 | [8 empty] | #DIV/0!
19.8 | 1.5674 | 0.11159 | -0.0551 | 940000 | [8 empty] | #DIV/0!
20 | 1.5587 | 0.11581 | -0.0568 | 940000 | [8 empty] | #DIV/0!
-10 | -0.6169 | 0.01525 | -0.1068 | 960000 | [8 empty] | #DIV/0!
-9.8 | -0.5936 | 0.01486 | -0.1073 | 960000 | [8 empty] | #DIV/0!
-9.6 | -0.5685 | 0.01451 | -0.108 | 960000 | [8 empty] | #DIV/0!
-9.4 | -0.5442 | 0.01418 | -0.1086 | 960000 | [8 empty] | #DIV/0!
-9.2 | -0.5229 | 0.01384 | -0.1084 | 960000 | [8 empty] | #DIV/0!
-9 | -0.5005 | 0.01335 | -0.1087 | 960000 | [8 empty] | #DIV/0!
-8.8 | -0.4805 | 0.01307 | -0.1083 | 960000 | [8 empty] | #DIV/0!
-8.6 | -0.4582 | 0.01279 | -0.1083 | 960000 | [8 empty] | #DIV/0!
-8.4 | -0.4377 | 0.01258 | -0.1079 | 960000 | [8 empty] | #DIV/0!
-8.2 | -0.417 | 0.01212 | -0.1077 | 960000 | [8 empty] | #DIV/0!
-8 | -0.3967 | 0.01182 | -0.1073 | 960000 | [8 empty] | #DIV/0!
-7.8 | -0.3754 | 0.01156 | -0.1071 | 960000 | [8 empty] | #DIV/0!
-7.6 | -0.3543 | 0.01132 | -0.1068 | 960000 | [8 empty] | #DIV/0!
-7.2 | -0.312 | 0.01072 | -0.1064 | 960000 | [8 empty] | #DIV/0!
-7 | -0.2906 | 0.01048 | -0.1062 | 960000 | [8 empty] | #DIV/0!
-6.8 | -0.2687 | 0.01027 | -0.106 | 960000 | [8 empty] | #DIV/0!
-6.6 | -0.247 | 0.01009 | -0.1059 | 960000 | [8 empty] | #DIV/0!
-6.4 | -0.2256 | 0.00979 | -0.1057 | 960000 | [8 empty] | #DIV/0!
-6.2 | -0.2037 | 0.00958 | -0.1055 | 960000 | [8 empty] | #DIV/0!
-6 | -0.1817 | 0.0094 | -0.1054 | 960000 | [8 empty] | #DIV/0!
-5.8 | -0.1596 | 0.00924 | -0.1053 | 960000 | [8 empty] | #DIV/0!
-5.6 | -0.1377 | 0.00901 | -0.1052 | 960000 | [8 empty] | #DIV/0!
-5.4 | -0.1155 | 0.00887 | -0.1051 | 960000 | [8 empty] | #DIV/0!
-5.2 | -0.0934 | 0.00869 | -0.105 | 960000 | [8 empty] | #DIV/0!
-5 | -0.0712 | 0.00854 | -0.1049 | 960000 | [8 empty] | #DIV/0!
-4.8 | -0.049 | 0.00838 | -0.1048 | 960000 | [8 empty] | #DIV/0!
-4.6 | -0.0268 | 0.00824 | -0.1047 | 960000 | [8 empty] | #DIV/0!
-4.4 | -0.0046 | 0.00812 | -0.1046 | 960000 | [8 empty] | #DIV/0!
-4.2 | 0.0177 | 0.008 | -0.1046 | 960000 | [8 empty] | #DIV/0!
-4 | 0.04 | 0.00791 | -0.1045 | 960000 | [8 empty] | #DIV/0!
-3.8 | 0.0624 | 0.00782 | -0.1044 | 960000 | [8 empty] | #DIV/0!
-3.6 | 0.0846 | 0.00774 | -0.1044 | 960000 | [8 empty] | #DIV/0!
-3.4 | 0.1069 | 0.00766 | -0.1043 | 960000 | [8 empty] | #DIV/0!
-3.2 | 0.1292 | 0.00759 | -0.1042 | 960000 | [8 empty] | #DIV/0!
-3 | 0.1514 | 0.00753 | -0.1042 | 960000 | [8 empty] | #DIV/0!
-2.8 | 0.1737 | 0.00746 | -0.1041 | 960000 | [8 empty] | #DIV/0!
-2.6 | 0.1959 | 0.0074 | -0.104 | 960000 | [8 empty] | #DIV/0!
-2.4 | 0.2181 | 0.00734 | -0.104 | 960000 | [8 empty] | #DIV/0!
-2.2 | 0.2402 | 0.00728 | -0.1039 | 960000 | [8 empty] | #DIV/0!
-2 | 0.2624 | 0.00722 | -0.1038 | 960000 | [8 empty] | #DIV/0!
-1.8 | 0.2846 | 0.00717 | -0.1038 | 960000 | [8 empty] | #DIV/0!
-1.6 | 0.3068 | 0.00712 | -0.1037 | 960000 | [8 empty] | #DIV/0!
-1.4 | 0.3289 | 0.00709 | -0.1037 | 960000 | [8 empty] | #DIV/0!
-1.2 | 0.351 | 0.00707 | -0.1036 | 960000 | [8 empty] | #DIV/0!
-1 | 0.3731 | 0.00705 | -0.1035 | 960000 | [8 empty] | #DIV/0!
-0.6 | 0.4174 | 0.00698 | -0.1034 | 960000 | [8 empty] | #DIV/0!
-0.2 | 0.4611 | 0.00689 | -0.1033 | 960000 | [8 empty] | #DIV/0!
0 | 0.4828 | 0.00678 | -0.1032 | 960000 | [8 empty] | #DIV/0!
0.2 | 0.504 | 0.00661 | -0.1031 | 960000 | [8 empty] | #DIV/0!
0.4 | 0.5251 | 0.00644 | -0.1029 | 960000 | [8 empty] | #DIV/0!
0.6 | 0.5457 | 0.00629 | -0.1026 | 960000 | [8 empty] | #DIV/0!
0.8 | 0.5653 | 0.00612 | -0.1019 | 960000 | [8 empty] | #DIV/0!
1 | 0.5804 | 0.00592 | -0.1 | 960000 | [8 empty] | #DIV/0!
1.2 | 0.6115 | 0.00593 | -0.1017 | 960000 | [8 empty] | #DIV/0!
1.4 | 0.6414 | 0.00602 | -0.1034 | 960000 | [8 empty] | #DIV/0!
1.6 | 0.6624 | 0.00611 | -0.1031 | 960000 | [8 empty] | #DIV/0!
1.8 | 0.6836 | 0.00621 | -0.1028 | 960000 | [8 empty] | #DIV/0!
2 | 0.7049 | 0.0063 | -0.1026 | 960000 | [8 empty] | #DIV/0!
2.2 | 0.7262 | 0.0064 | -0.1024 | 960000 | [8 empty] | #DIV/0!
2.4 | 0.7477 | 0.00649 | -0.1022 | 960000 | [8 empty] | #DIV/0!
2.6 | 0.7692 | 0.00659 | -0.102 | 960000 | [8 empty] | #DIV/0!
2.8 | 0.7908 | 0.00668 | -0.1018 | 960000 | [8 empty] | #DIV/0!
3 | 0.8124 | 0.00678 | -0.1017 | 960000 | [8 empty] | #DIV/0!
3.2 | 0.8338 | 0.00689 | -0.1015 | 960000 | [8 empty] | #DIV/0!
3.4 | 0.8552 | 0.00699 | -0.1013 | 960000 | [8 empty] | #DIV/0!
3.6 | 0.8766 | 0.00711 | -0.1011 | 960000 | [8 empty] | #DIV/0!
3.8 | 0.898 | 0.00722 | -0.101 | 960000 | [8 empty] | #DIV/0!
4 | 0.9193 | 0.00734 | -0.1008 | 960000 | [8 empty] | #DIV/0!
4.2 | 0.9406 | 0.00746 | -0.1006 | 960000 | [8 empty] | #DIV/0!
4.4 | 0.9617 | 0.00759 | -0.1004 | 960000 | [8 empty] | #DIV/0!
4.6 | 0.9825 | 0.00774 | -0.1001 | 960000 | [8 empty] | #DIV/0!
4.8 | 1.0033 | 0.00789 | -0.0998 | 960000 | [8 empty] | #DIV/0!
5 | 1.024 | 0.00805 | -0.0996 | 960000 | [8 empty] | #DIV/0!
5.2 | 1.0449 | 0.0082 | -0.0993 | 960000 | [8 empty] | #DIV/0!
5.4 | 1.0655 | 0.00836 | -0.0991 | 960000 | [8 empty] | #DIV/0!
5.6 | 1.0861 | 0.00852 | -0.0988 | 960000 | [8 empty] | #DIV/0!
5.8 | 1.1064 | 0.00871 | -0.0984 | 960000 | [8 empty] | #DIV/0!
6 | 1.1264 | 0.00891 | -0.0981 | 960000 | [8 empty] | #DIV/0!
6.2 | 1.1461 | 0.00914 | -0.0977 | 960000 | [8 empty] | #DIV/0!
6.4 | 1.1653 | 0.00939 | -0.0972 | 960000 | [8 empty] | #DIV/0!
6.6 | 1.1842 | 0.00968 | -0.0966 | 960000 | [8 empty] | #DIV/0!
6.8 | 1.2021 | 0.01002 | -0.0959 | 960000 | [8 empty] | #DIV/0!
7 | 1.2195 | 0.0104 | -0.0952 | 960000 | [8 empty] | #DIV/0!
7.2 | 1.2361 | 0.01083 | -0.0943 | 960000 | [8 empty] | #DIV/0!
7.4 | 1.2523 | 0.01128 | -0.0934 | 960000 | [8 empty] | #DIV/0!
7.6 | 1.2678 | 0.01178 | -0.0923 | 960000 | [8 empty] | #DIV/0!
7.8 | 1.2824 | 0.01232 | -0.0911 | 960000 | [8 empty] | #DIV/0!
8 | 1.2963 | 0.01289 | -0.0898 | 960000 | [8 empty] | #DIV/0!
8.2 | 1.3104 | 0.01343 | -0.0886 | 960000 | [8 empty] | #DIV/0!
8.4 | 1.3248 | 0.01393 | -0.0873 | 960000 | [8 empty] | #DIV/0!
8.6 | 1.3388 | 0.01443 | -0.086 | 960000 | [8 empty] | #DIV/0!
8.8 | 1.3521 | 0.01494 | -0.0847 | 960000 | [8 empty] | #DIV/0!
9 | 1.3647 | 0.01539 | -0.0831 | 960000 | [8 empty] | #DIV/0!
9.2 | 1.3772 | 0.01584 | -0.0815 | 960000 | [8 empty] | #DIV/0!
9.4 | 1.39 | 0.01628 | -0.08 | 960000 | [8 empty] | #DIV/0!
9.6 | 1.4022 | 0.01676 | -0.0784 | 960000 | [8 empty] | #DIV/0!
9.8 | 1.4159 | 0.01715 | -0.0771 | 960000 | [8 empty] | #DIV/0!
10.2 | 1.4413 | 0.01807 | -0.0744 | 960000 | [8 empty] | #DIV/0!
10.4 | 1.4534 | 0.01857 | -0.0729 | 960000 | [8 empty] | #DIV/0!
10.6 | 1.4651 | 0.0191 | -0.0715 | 960000 | [8 empty] | #DIV/0!
10.8 | 1.4778 | 0.01957 | -0.0702 | 960000 | [8 empty] | #DIV/0!
11 | 1.489 | 0.02014 | -0.0688 | 960000 | [8 empty] | #DIV/0!
11.2 | 1.4993 | 0.02078 | -0.0673 | 960000 | [8 empty] | #DIV/0!
11.4 | 1.5116 | 0.0213 | -0.0662 | 960000 | [8 empty] | #DIV/0!
11.6 | 1.5225 | 0.02192 | -0.0649 | 960000 | [8 empty] | #DIV/0!
11.8 | 1.5308 | 0.02272 | -0.0633 | 960000 | [8 empty] | #DIV/0!
12 | 1.5425 | 0.02332 | -0.0622 | 960000 | [8 empty] | #DIV/0!
12.2 | 1.553 | 0.02401 | -0.061 | 960000 | [8 empty] | #DIV/0!
12.4 | 1.5613 | 0.02487 | -0.0596 | 960000 | [8 empty] | #DIV/0!
12.6 | 1.5701 | 0.02571 | -0.0584 | 960000 | [8 empty] | #DIV/0!
12.8 | 1.5802 | 0.02648 | -0.0573 | 960000 | [8 empty] | #DIV/0!
13 | 1.5884 | 0.02741 | -0.0561 | 960000 | [8 empty] | #DIV/0!
13.2 | 1.5948 | 0.0285 | -0.0549 | 960000 | [8 empty] | #DIV/0!
13.4 | 1.6043 | 0.02938 | -0.0539 | 960000 | [8 empty] | #DIV/0!
13.6 | 1.6118 | 0.03044 | -0.0529 | 960000 | [8 empty] | #DIV/0!
13.8 | 1.6166 | 0.03175 | -0.0518 | 960000 | [8 empty] | #DIV/0!
14 | 1.6251 | 0.03277 | -0.051 | 960000 | [8 empty] | #DIV/0!
14.2 | 1.6313 | 0.03402 | -0.0501 | 960000 | [8 empty] | #DIV/0!
14.4 | 1.6354 | 0.03549 | -0.0491 | 960000 | [8 empty] | #DIV/0!
14.6 | 1.6422 | 0.03674 | -0.0484 | 960000 | [8 empty] | #DIV/0!
14.8 | 1.6466 | 0.03824 | -0.0476 | 960000 | [8 empty] | #DIV/0!
15 | 1.6504 | 0.03985 | -0.0469 | 960000 | [8 empty] | #DIV/0!
15.2 | 1.655 | 0.0414 | -0.0463 | 960000 | [8 empty] | #DIV/0!
15.4 | 1.6571 | 0.04326 | -0.0457 | 960000 | [8 empty] | #DIV/0!
15.6 | 1.6603 | 0.04504 | -0.0452 | 960000 | [8 empty] | #DIV/0!
15.8 | 1.6624 | 0.04698 | -0.0448 | 960000 | [8 empty] | #DIV/0!
16 | 1.662 | 0.04923 | -0.0444 | 960000 | [8 empty] | #DIV/0!
16.2 | 1.6634 | 0.05134 | -0.0442 | 960000 | [8 empty] | #DIV/0!
16.4 | 1.663 | 0.05368 | -0.044 | 960000 | [8 empty] | #DIV/0!
16.6 | 1.6603 | 0.05635 | -0.0439 | 960000 | [8 empty] | #DIV/0!
16.8 | 1.6589 | 0.05892 | -0.0438 | 960000 | [8 empty] | #DIV/0!
17 | 1.6571 | 0.06156 | -0.0439 | 960000 | [8 empty] | #DIV/0!
17.2 | 1.6537 | 0.06446 | -0.044 | 960000 | [8 empty] | #DIV/0!
17.4 | 1.6481 | 0.06768 | -0.0443 | 960000 | [8 empty] | #DIV/0!
17.6 | 1.6437 | 0.0708 | -0.0447 | 960000 | [8 empty] | #DIV/0!
17.8 | 1.6399 | 0.07387 | -0.0451 | 960000 | [8 empty] | #DIV/0!
18 | 1.6351 | 0.07712 | -0.0456 | 960000 | [8 empty] | #DIV/0!
18.2 | 1.629 | 0.08057 | -0.0462 | 960000 | [8 empty] | #DIV/0!
18.4 | 1.6214 | 0.08429 | -0.047 | 960000 | [8 empty] | #DIV/0!
18.6 | 1.6117 | 0.08835 | -0.0479 | 960000 | [8 empty] | #DIV/0!
18.8 | 1.6067 | 0.09178 | -0.0487 | 960000 | [8 empty] | #DIV/0!
19 | 1.6006 | 0.0954 | -0.0497 | 960000 | [8 empty] | #DIV/0!
19.2 | 1.594 | 0.09912 | -0.0508 | 960000 | [8 empty] | #DIV/0!
19.4 | 1.587 | 0.10294 | -0.052 | 960000 | [8 empty] | #DIV/0!
19.6 | 1.5792 | 0.10694 | -0.0534 | 960000 | [8 empty] | #DIV/0!
19.8 | 1.5704 | 0.11112 | -0.055 | 960000 | [8 empty] | #DIV/0!
20 | 1.5606 | 0.11553 | -0.0568 | 960000 | [8 empty] | #DIV/0!
-10 | -0.6162 | 0.01511 | -0.107 | 980000 | [8 empty] | #DIV/0!
-9.8 | -0.5927 | 0.01469 | -0.1075 | 980000 | [8 empty] | #DIV/0!
-9.6 | -0.5678 | 0.01434 | -0.1082 | 980000 | [8 empty] | #DIV/0!
-9.4 | -0.545 | 0.01402 | -0.1084 | 980000 | [8 empty] | #DIV/0!
-9.2 | -0.5225 | 0.01377 | -0.1085 | 980000 | [8 empty] | #DIV/0!
-9 | -0.5013 | 0.01323 | -0.1085 | 980000 | [8 empty] | #DIV/0!
-8.8 | -0.4808 | 0.01293 | -0.1082 | 980000 | [8 empty] | #DIV/0!
-8.6 | -0.4592 | 0.01267 | -0.1081 | 980000 | [8 empty] | #DIV/0!
-8.4 | -0.4384 | 0.01243 | -0.1077 | 980000 | [8 empty] | #DIV/0!
-8.2 | -0.4177 | 0.01206 | -0.1075 | 980000 | [8 empty] | #DIV/0!
-8 | -0.3972 | 0.01172 | -0.1072 | 980000 | [8 empty] | #DIV/0!
-7.8 | -0.3761 | 0.01146 | -0.107 | 980000 | [8 empty] | #DIV/0!
-7.6 | -0.3548 | 0.01121 | -0.1067 | 980000 | [8 empty] | #DIV/0!
-7.4 | -0.3333 | 0.011 | -0.1065 | 980000 | [8 empty] | #DIV/0!
-7.2 | -0.3123 | 0.01065 | -0.1063 | 980000 | [8 empty] | #DIV/0!
-7 | -0.291 | 0.0104 | -0.1061 | 980000 | [8 empty] | #DIV/0!
-6.8 | -0.2692 | 0.01019 | -0.1059 | 980000 | [8 empty] | #DIV/0!
-6.6 | -0.2474 | 0.01 | -0.1058 | 980000 | [8 empty] | #DIV/0!
-6.4 | -0.2258 | 0.00974 | -0.1056 | 980000 | [8 empty] | #DIV/0!
-6.2 | -0.204 | 0.00951 | -0.1055 | 980000 | [8 empty] | #DIV/0!
-6 | -0.182 | 0.00934 | -0.1053 | 980000 | [8 empty] | #DIV/0!
-5.8 | -0.1598 | 0.00918 | -0.1052 | 980000 | [8 empty] | #DIV/0!
-5.6 | -0.1379 | 0.00896 | -0.1051 | 980000 | [8 empty] | #DIV/0!
-5.4 | -0.1157 | 0.0088 | -0.105 | 980000 | [8 empty] | #DIV/0!
-5.2 | -0.0935 | 0.00865 | -0.1049 | 980000 | [8 empty] | #DIV/0!
-5 | -0.0714 | 0.00849 | -0.1048 | 980000 | [8 empty] | #DIV/0!
-4.8 | -0.0492 | 0.00834 | -0.1048 | 980000 | [8 empty] | #DIV/0!
-4.6 | -0.027 | 0.0082 | -0.1047 | 980000 | [8 empty] | #DIV/0!
-4.4 | -0.0047 | 0.00807 | -0.1046 | 980000 | [8 empty] | #DIV/0!
-4.2 | 0.0176 | 0.00796 | -0.1045 | 980000 | [8 empty] | #DIV/0!
-4 | 0.0399 | 0.00786 | -0.1045 | 980000 | [8 empty] | #DIV/0!
-3.8 | 0.0622 | 0.00778 | -0.1044 | 980000 | [8 empty] | #DIV/0!
-3.6 | 0.0845 | 0.0077 | -0.1043 | 980000 | [8 empty] | #DIV/0!
-3.4 | 0.1068 | 0.00762 | -0.1043 | 980000 | [8 empty] | #DIV/0!
-3.2 | 0.1291 | 0.00756 | -0.1042 | 980000 | [8 empty] | #DIV/0!
-3 | 0.1513 | 0.00749 | -0.1041 | 980000 | [8 empty] | #DIV/0!
-2.8 | 0.1735 | 0.00743 | -0.1041 | 980000 | [8 empty] | #DIV/0!
-2.6 | 0.1958 | 0.00737 | -0.104 | 980000 | [8 empty] | #DIV/0!
-2.4 | 0.218 | 0.00731 | -0.1039 | 980000 | [8 empty] | #DIV/0!
-2.2 | 0.2402 | 0.00725 | -0.1039 | 980000 | [8 empty] | #DIV/0!
-2 | 0.2624 | 0.00719 | -0.1038 | 980000 | [8 empty] | #DIV/0!
-1.8 | 0.2846 | 0.00714 | -0.1038 | 980000 | [8 empty] | #DIV/0!
-1.4 | 0.3288 | 0.00706 | -0.1037 | 980000 | [8 empty] | #DIV/0!
-1.2 | 0.351 | 0.00704 | -0.1036 | 980000 | [8 empty] | #DIV/0!
-1 | 0.3732 | 0.00701 | -0.1035 | 980000 | [8 empty] | #DIV/0!
-0.8 | 0.3953 | 0.00699 | -0.1035 | 980000 | [8 empty] | #DIV/0!
-0.6 | 0.4174 | 0.00696 | -0.1034 | 980000 | [8 empty] | #DIV/0!
-0.4 | 0.4393 | 0.00693 | -0.1034 | 980000 | [8 empty] | #DIV/0!
0 | 0.4829 | 0.00677 | -0.1032 | 980000 | [8 empty] | #DIV/0!
0.2 | 0.5042 | 0.00661 | -0.1031 | 980000 | [8 empty] | #DIV/0!
0.4 | 0.5253 | 0.00644 | -0.1029 | 980000 | [8 empty] | #DIV/0!
0.6 | 0.546 | 0.0063 | -0.1026 | 980000 | [8 empty] | #DIV/0!
0.8 | 0.5659 | 0.00613 | -0.1021 | 980000 | [8 empty] | #DIV/0!
1 | 0.5817 | 0.00592 | -0.1003 | 980000 | [8 empty] | #DIV/0!
1.2 | 0.6097 | 0.0059 | -0.1013 | 980000 | [8 empty] | #DIV/0!
1.4 | 0.6415 | 0.00598 | -0.1034 | 980000 | [8 empty] | #DIV/0!
1.6 | 0.6626 | 0.00608 | -0.1031 | 980000 | [8 empty] | #DIV/0!
1.8 | 0.6838 | 0.00617 | -0.1029 | 980000 | [8 empty] | #DIV/0!
2 | 0.7051 | 0.00627 | -0.1026 | 980000 | [8 empty] | #DIV/0!
2.2 | 0.7264 | 0.00636 | -0.1024 | 980000 | [8 empty] | #DIV/0!
2.4 | 0.7479 | 0.00646 | -0.1022 | 980000 | [8 empty] | #DIV/0!
2.6 | 0.7694 | 0.00656 | -0.102 | 980000 | [8 empty] | #DIV/0!
2.8 | 0.791 | 0.00665 | -0.1019 | 980000 | [8 empty] | #DIV/0!
3 | 0.8126 | 0.00674 | -0.1017 | 980000 | [8 empty] | #DIV/0!
3.2 | 0.8341 | 0.00684 | -0.1016 | 980000 | [8 empty] | #DIV/0!
3.4 | 0.8556 | 0.00695 | -0.1014 | 980000 | [8 empty] | #DIV/0!
3.6 | 0.877 | 0.00706 | -0.1012 | 980000 | [8 empty] | #DIV/0!
3.8 | 0.8984 | 0.00718 | -0.101 | 980000 | [8 empty] | #DIV/0!
4 | 0.9197 | 0.00729 | -0.1009 | 980000 | [8 empty] | #DIV/0!
4.2 | 0.941 | 0.00741 | -0.1007 | 980000 | [8 empty] | #DIV/0!
4.4 | 0.962 | 0.00755 | -0.1004 | 980000 | [8 empty] | #DIV/0!
4.6 | 0.9828 | 0.00771 | -0.1002 | 980000 | [8 empty] | #DIV/0!
4.8 | 1.0037 | 0.00785 | -0.0999 | 980000 | [8 empty] | #DIV/0!
5 | 1.0243 | 0.00802 | -0.0996 | 980000 | [8 empty] | #DIV/0!
5.2 | 1.0451 | 0.00817 | -0.0994 | 980000 | [8 empty] | #DIV/0!
5.4 | 1.066 | 0.00832 | -0.0992 | 980000 | [8 empty] | #DIV/0!
5.6 | 1.0865 | 0.00849 | -0.0989 | 980000 | [8 empty] | #DIV/0!
5.8 | 1.1067 | 0.00868 | -0.0985 | 980000 | [8 empty] | #DIV/0!
6 | 1.1267 | 0.00888 | -0.0982 | 980000 | [8 empty] | #DIV/0!
6.2 | 1.1465 | 0.00911 | -0.0977 | 980000 | [8 empty] | #DIV/0!
6.4 | 1.1657 | 0.00936 | -0.0973 | 980000 | [8 empty] | #DIV/0!
6.6 | 1.1844 | 0.00965 | -0.0967 | 980000 | [8 empty] | #DIV/0!
6.8 | 1.2024 | 0.01 | -0.096 | 980000 | [8 empty] | #DIV/0!
7 | 1.2196 | 0.01039 | -0.0952 | 980000 | [8 empty] | #DIV/0!
7.2 | 1.2363 | 0.01082 | -0.0943 | 980000 | [8 empty] | #DIV/0!
7.6 | 1.268 | 0.01176 | -0.0924 | 980000 | [8 empty] | #DIV/0!
7.8 | 1.2826 | 0.0123 | -0.0912 | 980000 | [8 empty] | #DIV/0!
8 | 1.2966 | 0.01287 | -0.0899 | 980000 | [8 empty] | #DIV/0!
8.2 | 1.3108 | 0.0134 | -0.0886 | 980000 | [8 empty] | #DIV/0!
8.4 | 1.3254 | 0.01389 | -0.0874 | 980000 | [8 empty] | #DIV/0!
8.6 | 1.3395 | 0.01438 | -0.0862 | 980000 | [8 empty] | #DIV/0!
8.8 | 1.353 | 0.01488 | -0.0848 | 980000 | [8 empty] | #DIV/0!
9 | 1.3656 | 0.01534 | -0.0832 | 980000 | [8 empty] | #DIV/0!
9.2 | 1.3781 | 0.01579 | -0.0817 | 980000 | [8 empty] | #DIV/0!
9.4 | 1.3911 | 0.01621 | -0.0802 | 980000 | [8 empty] | #DIV/0!
9.6 | 1.4037 | 0.01667 | -0.0787 | 980000 | [8 empty] | #DIV/0!
9.8 | 1.4172 | 0.01708 | -0.0774 | 980000 | [8 empty] | #DIV/0!
10 | 1.4294 | 0.01756 | -0.0759 | 980000 | [8 empty] | #DIV/0!
10.2 | 1.4428 | 0.01798 | -0.0746 | 980000 | [8 empty] | #DIV/0!
10.4 | 1.4545 | 0.01849 | -0.0731 | 980000 | [8 empty] | #DIV/0!
10.6 | 1.4671 | 0.01897 | -0.0718 | 980000 | [8 empty] | #DIV/0!
10.8 | 1.4795 | 0.01946 | -0.0705 | 980000 | [8 empty] | #DIV/0!
11 | 1.4903 | 0.02005 | -0.069 | 980000 | [8 empty] | #DIV/0!
11.2 | 1.5016 | 0.02062 | -0.0677 | 980000 | [8 empty] | #DIV/0!
11.4 | 1.5137 | 0.02116 | -0.0665 | 980000 | [8 empty] | #DIV/0!
11.6 | 1.5243 | 0.02179 | -0.0651 | 980000 | [8 empty] | #DIV/0!
11.8 | 1.5334 | 0.02254 | -0.0636 | 980000 | [8 empty] | #DIV/0!
12 | 1.5451 | 0.02314 | -0.0625 | 980000 | [8 empty] | #DIV/0!
12.2 | 1.5552 | 0.02384 | -0.0613 | 980000 | [8 empty] | #DIV/0!
12.4 | 1.5627 | 0.02476 | -0.0598 | 980000 | [8 empty] | #DIV/0!
12.6 | 1.573 | 0.02549 | -0.0587 | 980000 | [8 empty] | #DIV/0!
12.8 | 1.5829 | 0.02627 | -0.0576 | 980000 | [8 empty] | #DIV/0!
13 | 1.5906 | 0.02723 | -0.0564 | 980000 | [8 empty] | #DIV/0!
13.2 | 1.5983 | 0.02822 | -0.0552 | 980000 | [8 empty] | #DIV/0!
13.4 | 1.6075 | 0.02912 | -0.0542 | 980000 | [8 empty] | #DIV/0!
13.6 | 1.6144 | 0.03021 | -0.0531 | 980000 | [8 empty] | #DIV/0!
13.8 | 1.6205 | 0.03141 | -0.0521 | 980000 | [8 empty] | #DIV/0!
14 | 1.6285 | 0.03247 | -0.0512 | 980000 | [8 empty] | #DIV/0!
14.2 | 1.6342 | 0.03376 | -0.0503 | 980000 | [8 empty] | #DIV/0!
14.4 | 1.6395 | 0.03511 | -0.0494 | 980000 | [8 empty] | #DIV/0!
14.6 | 1.6458 | 0.03639 | -0.0486 | 980000 | [8 empty] | #DIV/0!
14.8 | 1.6495 | 0.03795 | -0.0478 | 980000 | [8 empty] | #DIV/0!
15 | 1.6546 | 0.03943 | -0.0471 | 980000 | [8 empty] | #DIV/0!
15.2 | 1.6587 | 0.04102 | -0.0465 | 980000 | [8 empty] | #DIV/0!
15.4 | 1.6607 | 0.04287 | -0.0459 | 980000 | [8 empty] | #DIV/0!
15.6 | 1.6643 | 0.0446 | -0.0454 | 980000 | [8 empty] | #DIV/0!
15.8 | 1.6659 | 0.04659 | -0.0449 | 980000 | [8 empty] | #DIV/0!
16 | 1.6664 | 0.04873 | -0.0445 | 980000 | [8 empty] | #DIV/0!
16.2 | 1.6674 | 0.05088 | -0.0442 | 980000 | [8 empty] | #DIV/0!
16.4 | 1.6665 | 0.05327 | -0.044 | 980000 | [8 empty] | #DIV/0!
16.6 | 1.6639 | 0.05591 | -0.0439 | 980000 | [8 empty] | #DIV/0!
16.8 | 1.6633 | 0.05837 | -0.0439 | 980000 | [8 empty] | #DIV/0!
17 | 1.661 | 0.06107 | -0.0439 | 980000 | [8 empty] | #DIV/0!
17.2 | 1.6569 | 0.06404 | -0.044 | 980000 | [8 empty] | #DIV/0!
17.4 | 1.6515 | 0.06724 | -0.0443 | 980000 | [8 empty] | #DIV/0!
17.6 | 1.6486 | 0.07015 | -0.0446 | 980000 | [8 empty] | #DIV/0!
17.8 | 1.6446 | 0.07324 | -0.045 | 980000 | [8 empty] | #DIV/0!
18 | 1.6393 | 0.07654 | -0.0455 | 980000 | [8 empty] | #DIV/0!
18.2 | 1.6325 | 0.08008 | -0.0461 | 980000 | [8 empty] | #DIV/0!
18.4 | 1.6237 | 0.08398 | -0.0469 | 980000 | [8 empty] | #DIV/0!
18.6 | 1.6178 | 0.08748 | -0.0477 | 980000 | [8 empty] | #DIV/0!
18.8 | 1.612 | 0.091 | -0.0485 | 980000 | [8 empty] | #DIV/0!
19 | 1.6056 | 0.09465 | -0.0495 | 980000 | [8 empty] | #DIV/0!
19.2 | 1.5988 | 0.0984 | -0.0506 | 980000 | [8 empty] | #DIV/0!
19.4 | 1.591 | 0.10234 | -0.0518 | 980000 | [8 empty] | #DIV/0!
19.6 | 1.5823 | 0.10646 | -0.0532 | 980000 | [8 empty] | #DIV/0!
19.8 | 1.5723 | 0.11083 | -0.0549 | 980000 | [8 empty] | #DIV/0!
20 | 1.5643 | 0.11494 | -0.0565 | 980000 | [8 empty] | #DIV/0!
-10 | -0.6152 | 0.01501 | -0.1071 | 1000000 | [8 empty] | #DIV/0!
-9.8 | -0.5919 | 0.01453 | -0.1077 | 1000000 | [8 empty] | #DIV/0!
-9.6 | -0.5672 | 0.01418 | -0.1084 | 1000000 | [8 empty] | #DIV/0!
-9.4 | -0.5453 | 0.01388 | -0.1084 | 1000000 | [8 empty] | #DIV/0!
-9.2 | -0.5226 | 0.0136 | -0.1085 | 1000000 | [8 empty] | #DIV/0!
-9 | -0.5021 | 0.01313 | -0.1083 | 1000000 | [8 empty] | #DIV/0!
-8.8 | -0.4812 | 0.0128 | -0.1081 | 1000000 | [8 empty] | #DIV/0!
-8.6 | -0.4602 | 0.01254 | -0.1079 | 1000000 | [8 empty] | #DIV/0!
-8.4 | -0.439 | 0.0123 | -0.1076 | 1000000 | [8 empty] | #DIV/0!
-8.2 | -0.418 | 0.01204 | -0.1073 | 1000000 | [8 empty] | #DIV/0!
-8 | -0.3977 | 0.01162 | -0.1071 | 1000000 | [8 empty] | #DIV/0!
-7.8 | -0.3767 | 0.01136 | -0.1068 | 1000000 | [8 empty] | #DIV/0!
-7.6 | -0.3552 | 0.01111 | -0.1066 | 1000000 | [8 empty] | #DIV/0!
-7.4 | -0.3339 | 0.0109 | -0.1064 | 1000000 | [8 empty] | #DIV/0!
-7.2 | -0.3125 | 0.0106 | -0.1062 | 1000000 | [8 empty] | #DIV/0!
-7 | -0.2914 | 0.01032 | -0.106 | 1000000 | [8 empty] | #DIV/0!
-6.8 | -0.2696 | 0.01011 | -0.1058 | 1000000 | [8 empty] | #DIV/0!
-6.6 | -0.2477 | 0.00992 | -0.1057 | 1000000 | [8 empty] | #DIV/0!
-6.4 | -0.2259 | 0.00971 | -0.1055 | 1000000 | [8 empty] | #DIV/0!
-6.2 | -0.2043 | 0.00945 | -0.1054 | 1000000 | [8 empty] | #DIV/0!
-6 | -0.1822 | 0.00927 | -0.1053 | 1000000 | [8 empty] | #DIV/0!
-5.8 | -0.1601 | 0.00911 | -0.1052 | 1000000 | [8 empty] | #DIV/0!
-5.6 | -0.1381 | 0.00891 | -0.1051 | 1000000 | [8 empty] | #DIV/0!
-5.4 | -0.1159 | 0.00875 | -0.105 | 1000000 | [8 empty] | #DIV/0!
-5.2 | -0.0937 | 0.00861 | -0.1049 | 1000000 | [8 empty] | #DIV/0!
-4.8 | -0.0493 | 0.0083 | -0.1047 | 1000000 | [8 empty] | #DIV/0!
-4.6 | -0.0271 | 0.00816 | -0.1046 | 1000000 | [8 empty] | #DIV/0!
-4.4 | -0.0048 | 0.00803 | -0.1046 | 1000000 | [8 empty] | #DIV/0!
-4.2 | 0.0175 | 0.00792 | -0.1045 | 1000000 | [8 empty] | #DIV/0!
-4 | 0.0398 | 0.00782 | -0.1044 | 1000000 | [8 empty] | #DIV/0!
-3.8 | 0.0621 | 0.00774 | -0.1044 | 1000000 | [8 empty] | #DIV/0!
-3.6 | 0.0844 | 0.00766 | -0.1043 | 1000000 | [8 empty] | #DIV/0!
-3.4 | 0.1067 | 0.00759 | -0.1042 | 1000000 | [8 empty] | #DIV/0!
-3.2 | 0.1289 | 0.00753 | -0.1041 | 1000000 | [8 empty] | #DIV/0!
-3 | 0.1512 | 0.00746 | -0.1041 | 1000000 | [8 empty] | #DIV/0!
-2.8 | 0.1735 | 0.0074 | -0.104 | 1000000 | [8 empty] | #DIV/0!
-2.4 | 0.218 | 0.00727 | -0.1039 | 1000000 | [8 empty] | #DIV/0!
-2.2 | 0.2402 | 0.00722 | -0.1039 | 1000000 | [8 empty] | #DIV/0!
-2 | 0.2624 | 0.00717 | -0.1038 | 1000000 | [8 empty] | #DIV/0!
-1.8 | 0.2845 | 0.00712 | -0.1037 | 1000000 | [8 empty] | #DIV/0!
-1.6 | 0.3067 | 0.00707 | -0.1037 | 1000000 | [8 empty] | #DIV/0!
-1.4 | 0.3288 | 0.00704 | -0.1036 | 1000000 | [8 empty] | #DIV/0!
-1.2 | 0.351 | 0.00701 | -0.1036 | 1000000 | [8 empty] | #DIV/0!
-1 | 0.3732 | 0.00699 | -0.1035 | 1000000 | [8 empty] | #DIV/0!
-0.8 | 0.3953 | 0.00697 | -0.1035 | 1000000 | [8 empty] | #DIV/0!
-0.6 | 0.4174 | 0.00694 | -0.1034 | 1000000 | [8 empty] | #DIV/0!
-0.4 | 0.4394 | 0.00691 | -0.1034 | 1000000 | [8 empty] | #DIV/0!
-0.2 | 0.4613 | 0.00685 | -0.1033 | 1000000 | [8 empty] | #DIV/0!
0 | 0.483 | 0.00676 | -0.1032 | 1000000 | [8 empty] | #DIV/0!
0.2 | 0.5044 | 0.00661 | -0.1031 | 1000000 | [8 empty] | #DIV/0!
0.6 | 0.5464 | 0.00629 | -0.1027 | 1000000 | [8 empty] | #DIV/0!
0.8 | 0.5665 | 0.00613 | -0.1022 | 1000000 | [8 empty] | #DIV/0!
1 | 0.583 | 0.00591 | -0.1007 | 1000000 | [8 empty] | #DIV/0!
1.2 | 0.6078 | 0.00587 | -0.1009 | 1000000 | [8 empty] | #DIV/0!
1.4 | 0.6417 | 0.00595 | -0.1034 | 1000000 | [8 empty] | #DIV/0!
1.6 | 0.6627 | 0.00605 | -0.1031 | 1000000 | [8 empty] | #DIV/0!
1.8 | 0.6839 | 0.00614 | -0.1029 | 1000000 | [8 empty] | #DIV/0!
2 | 0.7052 | 0.00623 | -0.1027 | 1000000 | [8 empty] | #DIV/0!
2.2 | 0.7267 | 0.00633 | -0.1025 | 1000000 | [8 empty] | #DIV/0!
2.4 | 0.7481 | 0.00642 | -0.1023 | 1000000 | [8 empty] | #DIV/0!
2.6 | 0.7695 | 0.00652 | -0.1021 | 1000000 | [8 empty] | #DIV/0!
2.8 | 0.7911 | 0.00662 | -0.1019 | 1000000 | [8 empty] | #DIV/0!
3 | 0.8128 | 0.00671 | -0.1018 | 1000000 | [8 empty] | #DIV/0!
3.2 | 0.8344 | 0.00681 | -0.1016 | 1000000 | [8 empty] | #DIV/0!
3.4 | 0.8558 | 0.00691 | -0.1015 | 1000000 | [8 empty] | #DIV/0!
3.6 | 0.8773 | 0.00702 | -0.1013 | 1000000 | [8 empty] | #DIV/0!
3.8 | 0.8987 | 0.00713 | -0.1011 | 1000000 | [8 empty] | #DIV/0!
4 | 0.9201 | 0.00725 | -0.1009 | 1000000 | [8 empty] | #DIV/0!
4.2 | 0.9413 | 0.00738 | -0.1007 | 1000000 | [8 empty] | #DIV/0!
4.4 | 0.9622 | 0.00752 | -0.1005 | 1000000 | [8 empty] | #DIV/0!
4.6 | 0.9831 | 0.00766 | -0.1002 | 1000000 | [8 empty] | #DIV/0!
4.8 | 1.0039 | 0.00782 | -0.1 | 1000000 | [8 empty] | #DIV/0!
5 | 1.0246 | 0.00798 | -0.0997 | 1000000 | [8 empty] | #DIV/0!
5.2 | 1.0456 | 0.00812 | -0.0995 | 1000000 | [8 empty] | #DIV/0!
5.4 | 1.0663 | 0.00828 | -0.0992 | 1000000 | [8 empty] | #DIV/0!
5.6 | 1.0868 | 0.00846 | -0.0989 | 1000000 | [8 empty] | #DIV/0!
5.8 | 1.1071 | 0.00864 | -0.0986 | 1000000 | [8 empty] | #DIV/0!
6 | 1.127 | 0.00886 | -0.0982 | 1000000 | [8 empty] | #DIV/0!
6.2 | 1.1468 | 0.00908 | -0.0978 | 1000000 | [8 empty] | #DIV/0!
6.4 | 1.166 | 0.00933 | -0.0973 | 1000000 | [8 empty] | #DIV/0!
6.8 | 1.2026 | 0.00997 | -0.0961 | 1000000 | [8 empty] | #DIV/0!
7 | 1.2199 | 0.01037 | -0.0953 | 1000000 | [8 empty] | #DIV/0!
7.2 | 1.2365 | 0.0108 | -0.0944 | 1000000 | [8 empty] | #DIV/0!
7.4 | 1.2527 | 0.01125 | -0.0935 | 1000000 | [8 empty] | #DIV/0!
7.6 | 1.2682 | 0.01174 | -0.0924 | 1000000 | [8 empty] | #DIV/0!
7.8 | 1.2828 | 0.01229 | -0.0912 | 1000000 | [8 empty] | #DIV/0!
8 | 1.2968 | 0.01285 | -0.09 | 1000000 | [8 empty] | #DIV/0!
8.2 | 1.3114 | 0.01336 | -0.0888 | 1000000 | [8 empty] | #DIV/0!
8.4 | 1.326 | 0.01384 | -0.0876 | 1000000 | [8 empty] | #DIV/0!
8.6 | 1.3402 | 0.01434 | -0.0863 | 1000000 | [8 empty] | #DIV/0!
8.8 | 1.3538 | 0.01483 | -0.085 | 1000000 | [8 empty] | #DIV/0!
9 | 1.3664 | 0.0153 | -0.0834 | 1000000 | [8 empty] | #DIV/0!
9.2 | 1.379 | 0.01574 | -0.0818 | 1000000 | [8 empty] | #DIV/0!
9.4 | 1.3922 | 0.01615 | -0.0804 | 1000000 | [8 empty] | #DIV/0!
9.6 | 1.4052 | 0.01658 | -0.0789 | 1000000 | [8 empty] | #DIV/0!
9.8 | 1.4184 | 0.017 | -0.0776 | 1000000 | [8 empty] | #DIV/0!
10 | 1.4311 | 0.01746 | -0.0761 | 1000000 | [8 empty] | #DIV/0!
10.2 | 1.4442 | 0.01789 | -0.0748 | 1000000 | [8 empty] | #DIV/0!
10.4 | 1.4555 | 0.01843 | -0.0733 | 1000000 | [8 empty] | #DIV/0!
10.6 | 1.4689 | 0.01886 | -0.0721 | 1000000 | [8 empty] | #DIV/0!
10.8 | 1.4811 | 0.01936 | -0.0707 | 1000000 | [8 empty] | #DIV/0!
11 | 1.4914 | 0.01998 | -0.0692 | 1000000 | [8 empty] | #DIV/0!
11.2 | 1.5038 | 0.02048 | -0.068 | 1000000 | [8 empty] | #DIV/0!
11.4 | 1.5157 | 0.02102 | -0.0667 | 1000000 | [8 empty] | #DIV/0!
11.6 | 1.5259 | 0.02169 | -0.0653 | 1000000 | [8 empty] | #DIV/0!
11.8 | 1.536 | 0.02236 | -0.064 | 1000000 | [8 empty] | #DIV/0!
12 | 1.5475 | 0.02297 | -0.0628 | 1000000 | [8 empty] | #DIV/0!
12.2 | 1.5572 | 0.0237 | -0.0615 | 1000000 | [8 empty] | #DIV/0!
12.4 | 1.5648 | 0.0246 | -0.06 | 1000000 | [8 empty] | #DIV/0!
12.6 | 1.5758 | 0.02528 | -0.059 | 1000000 | [8 empty] | #DIV/0!
12.8 | 1.5854 | 0.02608 | -0.0579 | 1000000 | [8 empty] | #DIV/0!
13 | 1.5925 | 0.02708 | -0.0566 | 1000000 | [8 empty] | #DIV/0!
13.2 | 1.6015 | 0.02797 | -0.0555 | 1000000 | [8 empty] | #DIV/0!
13.4 | 1.6103 | 0.02888 | -0.0545 | 1000000 | [8 empty] | #DIV/0!
13.6 | 1.6166 | 0.03002 | -0.0533 | 1000000 | [8 empty] | #DIV/0!
13.8 | 1.624 | 0.0311 | -0.0523 | 1000000 | [8 empty] | #DIV/0!
14 | 1.6317 | 0.03219 | -0.0514 | 1000000 | [8 empty] | #DIV/0!
14.2 | 1.6367 | 0.03352 | -0.0504 | 1000000 | [8 empty] | #DIV/0!
14.4 | 1.6432 | 0.03476 | -0.0496 | 1000000 | [8 empty] | #DIV/0!
14.6 | 1.6492 | 0.03607 | -0.0488 | 1000000 | [8 empty] | #DIV/0!
14.8 | 1.6524 | 0.03767 | -0.0479 | 1000000 | [8 empty] | #DIV/0!
15 | 1.6584 | 0.03904 | -0.0473 | 1000000 | [8 empty] | #DIV/0!
15.2 | 1.662 | 0.04068 | -0.0466 | 1000000 | [8 empty] | #DIV/0!
15.4 | 1.6649 | 0.04243 | -0.046 | 1000000 | [8 empty] | #DIV/0!
15.6 | 1.668 | 0.0442 | -0.0455 | 1000000 | [8 empty] | #DIV/0!
15.8 | 1.6689 | 0.04625 | -0.045 | 1000000 | [8 empty] | #DIV/0!
16 | 1.6704 | 0.04828 | -0.0446 | 1000000 | [8 empty] | #DIV/0!
16.2 | 1.671 | 0.05045 | -0.0443 | 1000000 | [8 empty] | #DIV/0!
16.4 | 1.6693 | 0.05293 | -0.0441 | 1000000 | [8 empty] | #DIV/0!
16.6 | 1.6683 | 0.05538 | -0.0439 | 1000000 | [8 empty] | #DIV/0!
16.8 | 1.6672 | 0.05788 | -0.0439 | 1000000 | [8 empty] | #DIV/0!
17 | 1.6645 | 0.06062 | -0.0439 | 1000000 | [8 empty] | #DIV/0!
17.2 | 1.6595 | 0.06371 | -0.044 | 1000000 | [8 empty] | #DIV/0!
17.4 | 1.6564 | 0.0666 | -0.0443 | 1000000 | [8 empty] | #DIV/0!
17.6 | 1.6532 | 0.06954 | -0.0445 | 1000000 | [8 empty] | #DIV/0!
17.8 | 1.6487 | 0.07268 | -0.0449 | 1000000 | [8 empty] | #DIV/0!
18 | 1.6429 | 0.07605 | -0.0454 | 1000000 | [8 empty] | #DIV/0!
18.2 | 1.6351 | 0.07973 | -0.0461 | 1000000 | [8 empty] | #DIV/0!
18.4 | 1.6283 | 0.08332 | -0.0468 | 1000000 | [8 empty] | #DIV/0!
18.6 | 1.6231 | 0.08672 | -0.0475 | 1000000 | [8 empty] | #DIV/0!
18.8 | 1.617 | 0.09028 | -0.0484 | 1000000 | [8 empty] | #DIV/0!
19 | 1.6104 | 0.09394 | -0.0493 | 1000000 | [8 empty] | #DIV/0!
19.2 | 1.6028 | 0.09781 | -0.0504 | 1000000 | [8 empty] | #DIV/0!
19.4 | 1.5942 | 0.10185 | -0.0517 | 1000000 | [8 empty] | #DIV/0!
19.6 | 1.5844 | 0.10615 | -0.0532 | 1000000 | [8 empty] | #DIV/0!
19.8 | 1.5758 | 0.1103 | -0.0547 | 1000000 | [8 empty] | #DIV/0!
20 | 1.5701 | 0.11401 | -0.0561 | 1000000 | [8 empty] | #DIV/0!
#DIV/0!
#DIV/0!
#DIV/0!
#DIV/0!
#DIV/0!
#DIV/0!
#DIV/0!
#DIV/0!
#DIV/0!
#DIV/0!
#DIV/0!
#DIV/0!
#DIV/0!
#DIV/0!
#DIV/0!
#DIV/0!
#DIV/0!
#DIV/0!
#DIV/0!
#DIV/0!
#DIV/0!
#DIV/0!
#DIV/0!
#DIV/0!
#DIV/0!
#DIV/0!
#DIV/0!
#DIV/0!
#DIV/0!
#DIV/0!
#DIV/0!
#DIV/0!
#DIV/0!
#DIV/0!
#DIV/0!
#DIV/0!
#DIV/0!
#DIV/0!
#DIV/0!
#DIV/0!
#DIV/0!
#DIV/0!
#DIV/0!
#DIV/0!
#DIV/0!
#DIV/0!
#DIV/0!
#DIV/0!
#DIV/0!
#DIV/0!
#DIV/0!
#DIV/0!
#DIV/0!
#DIV/0!
#DIV/0!
#DIV/0!
#DIV/0!
#DIV/0!
#DIV/0!
#DIV/0!
#DIV/0!
#DIV/0!
#DIV/0!
#DIV/0!
#DIV/0!
#DIV/0!
#DIV/0!
#DIV/0!
#DIV/0!
#DIV/0!
#DIV/0!
#DIV/0!
#DIV/0!
#DIV/0!
#DIV/0!
#DIV/0!
#DIV/0!
#DIV/0!
#DIV/0!
#DIV/0!
#DIV/0!
#DIV/0!
#DIV/0!
#DIV/0!
#DIV/0!
#DIV/0!
#DIV/0!
#DIV/0!
#DIV/0!
#DIV/0!
#DIV/0!
#DIV/0!
#DIV/0!
#DIV/0!
#DIV/0!
#DIV/0!
#DIV/0!
#DIV/0!
#DIV/0!
#DIV/0!
#DIV/0!
#DIV/0!
#DIV/0!
#DIV/0!
#DIV/0!
#DIV/0!
#DIV/0!
#DIV/0!
#DIV/0!
#DIV/0!
#DIV/0!
#DIV/0!
#DIV/0!
#DIV/0!
#DIV/0!
#DIV/0!
#DIV/0!
#DIV/0!
#DIV/0!
#DIV/0!
#DIV/0!
#DIV/0!
#DIV/0!
#DIV/0!
#DIV/0!
#DIV/0!
#DIV/0!
#DIV/0!
#DIV/0!
#DIV/0!
#DIV/0!
#DIV/0!
#DIV/0!
#DIV/0!
#DIV/0!
#DIV/0!
#DIV/0!
#DIV/0!
#DIV/0!
#DIV/0!
#DIV/0!
#DIV/0!
#DIV/0!
#DIV/0!
#DIV/0!
#DIV/0!
#DIV/0!
#DIV/0!
#DIV/0!
#DIV/0!
#DIV/0!
#DIV/0!
#DIV/0!
#DIV/0!
#DIV/0!
#DIV/0!
#DIV/0!
#DIV/0!
#DIV/0!
#DIV/0!
#DIV/0!
#DIV/0!
#DIV/0!
#DIV/0!
#DIV/0!
#DIV/0!
#DIV/0!
#DIV/0!
#DIV/0!
#DIV/0!
#DIV/0!
#DIV/0!
#DIV/0!
#DIV/0!
#DIV/0!
#DIV/0!
#DIV/0!
#DIV/0!
#DIV/0!
#DIV/0!
#DIV/0!
#DIV/0!
#DIV/0!
#DIV/0!
#DIV/0!
#DIV/0!
#DIV/0!
#DIV/0!
#DIV/0!
#DIV/0!
#DIV/0!
#DIV/0!
#DIV/0!
#DIV/0!
#DIV/0!
#DIV/0!
#DIV/0!
#DIV/0!
#DIV/0!
#DIV/0!
#DIV/0!
#DIV/0!
#DIV/0!
#DIV/0!
#DIV/0!
#DIV/0!
#DIV/0!
#DIV/0!
#DIV/0!
#DIV/0!
#DIV/0!
#DIV/0!
#DIV/0!
#DIV/0!
#DIV/0!
#DIV/0!
#DIV/0!
#DIV/0!
#DIV/0!
#DIV/0!
#DIV/0!
#DIV/0!
#DIV/0!
#DIV/0!
#DIV/0!
#DIV/0!
#DIV/0!
#DIV/0!
#DIV/0!
#DIV/0!
#DIV/0!
#DIV/0!
#DIV/0!
#DIV/0!
#DIV/0!
#DIV/0!
#DIV/0!
#DIV/0!
#DIV/0!
#DIV/0!
#DIV/0!
#DIV/0!
#DIV/0!
#DIV/0!
#DIV/0!
#DIV/0!
#DIV/0!
#DIV/0!
#DIV/0!
#DIV/0!
#DIV/0!
#DIV/0!
#DIV/0!
#DIV/0!
#DIV/0!
#DIV/0!
#DIV/0!
#DIV/0!
#DIV/0!
#DIV/0!
#DIV/0!
#DIV/0!
#DIV/0!
#DIV/0!
#DIV/0!
#DIV/0!
#DIV/0!
#DIV/0!
#DIV/0!
#DIV/0!
#DIV/0!
#DIV/0!
#DIV/0!
#DIV/0!
#DIV/0!
#DIV/0!
#DIV/0!
#DIV/0!
#DIV/0!
#DIV/0!
#DIV/0!
#DIV/0!
#DIV/0!
#DIV/0!
#DIV/0!
#DIV/0!
#DIV/0!
#DIV/0!
#DIV/0!
#DIV/0!
#DIV/0!
#DIV/0!
#DIV/0!
#DIV/0!
#DIV/0!
#DIV/0!
#DIV/0!
#DIV/0!
#DIV/0!
#DIV/0!
#DIV/0!
#DIV/0!
#DIV/0!
#DIV/0!
#DIV/0!
#DIV/0!
#DIV/0!
#DIV/0!
#DIV/0!
#DIV/0!
#DIV/0!
#DIV/0!
#DIV/0!
#DIV/0!
#DIV/0!
#DIV/0!
#DIV/0!
#DIV/0!
#DIV/0!
#DIV/0!
#DIV/0!
#DIV/0!
#DIV/0!
#DIV/0!
#DIV/0!
#DIV/0!
#DIV/0!
#DIV/0!
#DIV/0!
#DIV/0!
#DIV/0!
#DIV/0!
#DIV/0!
#DIV/0!
#DIV/0!
#DIV/0!
#DIV/0!
#DIV/0!
#DIV/0!
#DIV/0!
#DIV/0!
#DIV/0!
#DIV/0!
#DIV/0!
#DIV/0!
#DIV/0!
#DIV/0!
#DIV/0!
#DIV/0!
#DIV/0!
#DIV/0!
#DIV/0!
#DIV/0!
#DIV/0!
#DIV/0!
#DIV/0!
#DIV/0!
#DIV/0!
#DIV/0!
#DIV/0!
#DIV/0!
#DIV/0!
#DIV/0!
#DIV/0!
#DIV/0!
#DIV/0!
#DIV/0!
#DIV/0!
#DIV/0!
#DIV/0!
#DIV/0!
#DIV/0!
#DIV/0!
#DIV/0!
#DIV/0!
#DIV/0!
#DIV/0!
#DIV/0!
#DIV/0!
#DIV/0!
#DIV/0!
#DIV/0!
#DIV/0!
#DIV/0!
#DIV/0!
#DIV/0!
#DIV/0!
#DIV/0!
#DIV/0!
#DIV/0!
#DIV/0!
#DIV/0!
#DIV/0!
#DIV/0!
#DIV/0!
#DIV/0!
#DIV/0!
#DIV/0!
#DIV/0!
#DIV/0!
#DIV/0!
#DIV/0!
#DIV/0!
#DIV/0!
#DIV/0!
#DIV/0!
#DIV/0!
#DIV/0!
#DIV/0!
#DIV/0!
#DIV/0!
#DIV/0!
#DIV/0!
#DIV/0!
#DIV/0!
#DIV/0!
#DIV/0!
#DIV/0!
#DIV/0!
#DIV/0!
#DIV/0!
#DIV/0!
#DIV/0!
#DIV/0!
#DIV/0!
#DIV/0!
#DIV/0!
#DIV/0!
#DIV/0!
#DIV/0!
#DIV/0!
#DIV/0!
#DIV/0!
#DIV/0!
#DIV/0!
#DIV/0!
#DIV/0!
#DIV/0!
#DIV/0!
#DIV/0!
#DIV/0!
#DIV/0!
#DIV/0!
#DIV/0!
#DIV/0!
#DIV/0!
#DIV/0!
#DIV/0!
#DIV/0!
#DIV/0!
#DIV/0!
#DIV/0!
#DIV/0!
#DIV/0!
#DIV/0!
#DIV/0!
#DIV/0!
#DIV/0!
#DIV/0!
#DIV/0!
#DIV/0!
#DIV/0!
#DIV/0!
#DIV/0!
#DIV/0!
#DIV/0!
#DIV/0!
#DIV/0!
#DIV/0!
#DIV/0!
#DIV/0!
#DIV/0!
#DIV/0!
#DIV/0!
#DIV/0!
#DIV/0!
#DIV/0!
#DIV/0!
#DIV/0!
#DIV/0!
#DIV/0!
#DIV/0!
#DIV/0!
#DIV/0!
#DIV/0!
#DIV/0!
#DIV/0!
#DIV/0!
#DIV/0!
#DIV/0!
#DIV/0!
#DIV/0!
#DIV/0!
#DIV/0!
#DIV/0!
#DIV/0!
#DIV/0!
#DIV/0!
#DIV/0!
#DIV/0!
#DIV/0!
#DIV/0!
#DIV/0!
#DIV/0!
#DIV/0!
#DIV/0!
#DIV/0!
#DIV/0!
#DIV/0!
#DIV/0!
#DIV/0!
#DIV/0!
#DIV/0!
#DIV/0!
#DIV/0!
#DIV/0!
#DIV/0!
#DIV/0!
#DIV/0!
#DIV/0!
#DIV/0!
#DIV/0!
#DIV/0!
#DIV/0!
#DIV/0!
#DIV/0!
#DIV/0!
#DIV/0!
#DIV/0!
#DIV/0!
#DIV/0!
#DIV/0!
#DIV/0!
#DIV/0!
#DIV/0!
#DIV/0!
#DIV/0!
#DIV/0!
#DIV/0!
#DIV/0!
#DIV/0!
#DIV/0!
#DIV/0!
#DIV/0!
#DIV/0!
#DIV/0!
#DIV/0!
#DIV/0!
#DIV/0!
#DIV/0!
#DIV/0!
#DIV/0!
#DIV/0!
#DIV/0!
#DIV/0!
#DIV/0!
#DIV/0!
#DIV/0!
#DIV/0!
#DIV/0!
#DIV/0!
#DIV/0!
#DIV/0!
#DIV/0!
#DIV/0!
#DIV/0!
#DIV/0!
#DIV/0!
#DIV/0!
#DIV/0!
#DIV/0!
#DIV/0!
#DIV/0!
#DIV/0!
#DIV/0!
#DIV/0!
#DIV/0!
#DIV/0!
#DIV/0!
#DIV/0!
#DIV/0!
#DIV/0!
#DIV/0!
#DIV/0!
#DIV/0!
#DIV/0!
#DIV/0!
#DIV/0!
#DIV/0!
#DIV/0!
#DIV/0!
#DIV/0!
#DIV/0!
#DIV/0!
#DIV/0!
#DIV/0!
#DIV/0!
#DIV/0!
#DIV/0!
#DIV/0!
#DIV/0!
#DIV/0!
#DIV/0!
#DIV/0!
#DIV/0!
#DIV/0!
#DIV/0!
#DIV/0!
#DIV/0!
#DIV/0!
#DIV/0!
#DIV/0!
#DIV/0!
#DIV/0!
#DIV/0!
#DIV/0!
#DIV/0!
#DIV/0!
#DIV/0!
#DIV/0!
#DIV/0!
#DIV/0!
#DIV/0!
#DIV/0!
#DIV/0!
#DIV/0!
#DIV/0!
#DIV/0!
#DIV/0!
#DIV/0!
#DIV/0!
#DIV/0!
#DIV/0!
#DIV/0!
#DIV/0!
#DIV/0!
#DIV/0!
#DIV/0!
#DIV/0!
#DIV/0!
#DIV/0!
#DIV/0!
#DIV/0!
#DIV/0!
#DIV/0!
#DIV/0!
#DIV/0!
#DIV/0!
#DIV/0!
#DIV/0!
#DIV/0!
#DIV/0!
#DIV/0!
#DIV/0!
#DIV/0!
#DIV/0!
#DIV/0!
#DIV/0!
#DIV/0!
#DIV/0!
#DIV/0!
#DIV/0!
#DIV/0!
#DIV/0!
#DIV/0!
#DIV/0!
#DIV/0!
#DIV/0!
#DIV/0!
#DIV/0!
#DIV/0!
#DIV/0!
#DIV/0!
#DIV/0!
#DIV/0!
#DIV/0!
#DIV/0!
#DIV/0!
#DIV/0!
#DIV/0!
#DIV/0!
#DIV/0!
#DIV/0!
#DIV/0!
#DIV/0!
#DIV/0!
#DIV/0!
#DIV/0!
#DIV/0!
#DIV/0!
#DIV/0!
#DIV/0!
#DIV/0!
#DIV/0!
#DIV/0!
#DIV/0!
#DIV/0!
#DIV/0!
#DIV/0!
#DIV/0!
#DIV/0!
#DIV/0!
#DIV/0!
#DIV/0!
#DIV/0!
#DIV/0!
#DIV/0!
#DIV/0!
#DIV/0!
#DIV/0!
#DIV/0!
#DIV/0!
#DIV/0!
#DIV/0!
#DIV/0!
#DIV/0!
#DIV/0!
#DIV/0!
#DIV/0!
#DIV/0!
#DIV/0!
#DIV/0!
#DIV/0!
#DIV/0!
#DIV/0!
#DIV/0!
#DIV/0!
#DIV/0!
#DIV/0!
#DIV/0!
#DIV/0!
#DIV/0!
#DIV/0!
#DIV/0!
#DIV/0!
#DIV/0!
#DIV/0!
#DIV/0!
#DIV/0!
#DIV/0!
#DIV/0!
#DIV/0!
#DIV/0!
#DIV/0!
#DIV/0!
#DIV/0!
#DIV/0!
#DIV/0!
#DIV/0!
#DIV/0!
#DIV/0!
#DIV/0!
#DIV/0!
#DIV/0!
#DIV/0!
#DIV/0!
#DIV/0!
#DIV/0!
#DIV/0!
#DIV/0!
#DIV/0!
#DIV/0!
#DIV/0!
#DIV/0!
#DIV/0!
#DIV/0!
#DIV/0!
#DIV/0!
#DIV/0!
#DIV/0!
#DIV/0!
#DIV/0!
#DIV/0!
#DIV/0!
#DIV/0!
#DIV/0!
#DIV/0!
#DIV/0!
#DIV/0!
#DIV/0!
#DIV/0!
#DIV/0!
#DIV/0!
#DIV/0!
#DIV/0!
#DIV/0!
#DIV/0!
#DIV/0!
#DIV/0!
#DIV/0!
#DIV/0!
#DIV/0!
#DIV/0!
#DIV/0!
#DIV/0!
#DIV/0!
#DIV/0!
#DIV/0!
#DIV/0!
#DIV/0!
#DIV/0!
#DIV/0!
#DIV/0!
#DIV/0!
#DIV/0!
#DIV/0!
#DIV/0!
#DIV/0!
#DIV/0!
#DIV/0!
#DIV/0!
#DIV/0!
#DIV/0!
#DIV/0!
#DIV/0!
#DIV/0!
#DIV/0!
#DIV/0!
#DIV/0!
#DIV/0!
#DIV/0!
#DIV/0!
#DIV/0!
#DIV/0!
#DIV/0!
#DIV/0!
#DIV/0!
#DIV/0!
#DIV/0!
#DIV/0!
#DIV/0!
#DIV/0!
#DIV/0!
#DIV/0!
#DIV/0!
#DIV/0!
#DIV/0!
#DIV/0!
#DIV/0!
#DIV/0!
#DIV/0!
#DIV/0!
#DIV/0!
#DIV/0!
#DIV/0!
#DIV/0!
#DIV/0!
#DIV/0!
#DIV/0!
#DIV/0!
#DIV/0!
#DIV/0!
#DIV/0!
#DIV/0!
#DIV/0!
#DIV/0!
#DIV/0!
#DIV/0!
#DIV/0!
#DIV/0!
#DIV/0!
#DIV/0!
#DIV/0!
#DIV/0!
#DIV/0!
#DIV/0!
#DIV/0!
#DIV/0!
#DIV/0!
#DIV/0!
#DIV/0!
#DIV/0!
#DIV/0!
#DIV/0!
#DIV/0!
#DIV/0!
#DIV/0!
#DIV/0!
#DIV/0!
#DIV/0!
#DIV/0!
#DIV/0!
#DIV/0!
#DIV/0!
#DIV/0!
#DIV/0!
#DIV/0!
#DIV/0!
#DIV/0!
#DIV/0!
#DIV/0!
#DIV/0!
#DIV/0!
#DIV/0!
#DIV/0!
#DIV/0!
#DIV/0!
#DIV/0!
#DIV/0!
#DIV/0!
#DIV/0!
#DIV/0!
#DIV/0!
#DIV/0!
#DIV/0!
#DIV/0!
#DIV/0!
#DIV/0!
#DIV/0!
#DIV/0!
#DIV/0!
#DIV/0!
#DIV/0!
#DIV/0!
#DIV/0!
#DIV/0!
#DIV/0!
#DIV/0!
#DIV/0!
#DIV/0!
#DIV/0!
#DIV/0!
#DIV/0!
#DIV/0!
#DIV/0!
#DIV/0!
#DIV/0!
#DIV/0!
#DIV/0!
#DIV/0!
#DIV/0!
#DIV/0!
#DIV/0!
#DIV/0!
#DIV/0!
#DIV/0!
#DIV/0!
#DIV/0!
#DIV/0!
#DIV/0!
#DIV/0!
#DIV/0!
#DIV/0!
#DIV/0!
#DIV/0!
#DIV/0!
#DIV/0!
#DIV/0!
#DIV/0!
#DIV/0!
#DIV/0!
#DIV/0!
#DIV/0!
#DIV/0!
#DIV/0!
#DIV/0!
#DIV/0!
#DIV/0!
#DIV/0!
#DIV/0!
#DIV/0!
#DIV/0!
#DIV/0!
#DIV/0!
#DIV/0!
#DIV/0!
#DIV/0!
#DIV/0!
#DIV/0!
#DIV/0!
#DIV/0!
#DIV/0!
#DIV/0!
#DIV/0!
#DIV/0!
#DIV/0!
#DIV/0!
#DIV/0!
#DIV/0!
#DIV/0!
#DIV/0!
#DIV/0!
#DIV/0!
#DIV/0!
#DIV/0!
#DIV/0!
#DIV/0!
#DIV/0!
#DIV/0!
#DIV/0!
#DIV/0!
#DIV/0!
#DIV/0!
#DIV/0!
#DIV/0!
#DIV/0!
#DIV/0!
#DIV/0!
#DIV/0!
#DIV/0!
#DIV/0!
#DIV/0!
#DIV/0!
#DIV/0!
#DIV/0!
#DIV/0!
#DIV/0!
#DIV/0!
#DIV/0!
#DIV/0!
#DIV/0!
#DIV/0!
#DIV/0!
#DIV/0!
#DIV/0!
#DIV/0!
#DIV/0!
#DIV/0!
#DIV/0!
#DIV/0!
#DIV/0!
#DIV/0!
#DIV/0!
#DIV/0!
#DIV/0!
#DIV/0!
#DIV/0!
#DIV/0!
#DIV/0!
#DIV/0!
#DIV/0!
#DIV/0!
#DIV/0!
#DIV/0!
#DIV/0!
#DIV/0!
#DIV/0!
#DIV/0!
#DIV/0!
#DIV/0!
#DIV/0!
#DIV/0!
#DIV/0!
#DIV/0!
#DIV/0!
#DIV/0!
#DIV/0!
#DIV/0!
#DIV/0!
#DIV/0!
#DIV/0!
#DIV/0!
#DIV/0!
#DIV/0!
#DIV/0!
#DIV/0!
#DIV/0!
#DIV/0!
#DIV/0!
#DIV/0!
#DIV/0!
#DIV/0!
#DIV/0!
#DIV/0!
#DIV/0!
#DIV/0!
#DIV/0!
#DIV/0!
#DIV/0!
#DIV/0!
#DIV/0!
#DIV/0!
#DIV/0!
#DIV/0!
#DIV/0!
#DIV/0!
#DIV/0!
#DIV/0!
#DIV/0!
#DIV/0!
#DIV/0!
#DIV/0!
#DIV/0!
#DIV/0!
#DIV/0!
#DIV/0!
#DIV/0!
#DIV/0!
#DIV/0!
#DIV/0!
#DIV/0!
#DIV/0!
#DIV/0!
#DIV/0!
#DIV/0!
#DIV/0!
#DIV/0!
#DIV/0!
#DIV/0!
#DIV/0!
#DIV/0!
#DIV/0!
#DIV/0!
#DIV/0!
#DIV/0!
#DIV/0!
#DIV/0!
#DIV/0!
#DIV/0!
#DIV/0!
#DIV/0!
#DIV/0!
#DIV/0!
#DIV/0!
#DIV/0!
#DIV/0!
#DIV/0!
#DIV/0!
#DIV/0!
#DIV/0!
#DIV/0!
#DIV/0!
#DIV/0!
#DIV/0!
#DIV/0!
#DIV/0!
#DIV/0!
#DIV/0!
#DIV/0!
#DIV/0!
#DIV/0!
#DIV/0!
#DIV/0!
#DIV/0!
#DIV/0!
#DIV/0!
#DIV/0!
#DIV/0!
#DIV/0!
#DIV/0!
#DIV/0!
#DIV/0!
#DIV/0!
#DIV/0!
#DIV/0!
#DIV/0!
#DIV/0!
#DIV/0!
#DIV/0!
#DIV/0!
#DIV/0!
#DIV/0!
#DIV/0!
#DIV/0!
#DIV/0!
#DIV/0!
#DIV/0!
#DIV/0!
#DIV/0!
#DIV/0!
#DIV/0!
#DIV/0!
#DIV/0!
#DIV/0!
#DIV/0!
#DIV/0!
#DIV/0!
#DIV/0!
#DIV/0!
#DIV/0!
#DIV/0!
#DIV/0!
#DIV/0!
#DIV/0!
#DIV/0!
#DIV/0!
#DIV/0!
#DIV/0!
#DIV/0!
#DIV/0!
#DIV/0!
#DIV/0!
#DIV/0!
#DIV/0!
#DIV/0!
#DIV/0!
#DIV/0!
#DIV/0!
#DIV/0!
#DIV/0!
#DIV/0!
#DIV/0!
#DIV/0!
#DIV/0!
#DIV/0!
#DIV/0!
#DIV/0!
#DIV/0!
#DIV/0!
#DIV/0!
#DIV/0!
#DIV/0!
#DIV/0!
#DIV/0!
#DIV/0!
#DIV/0!
#DIV/0!
#DIV/0!
#DIV/0!
#DIV/0!
#DIV/0!
#DIV/0!
#DIV/0!
#DIV/0!
#DIV/0!
#DIV/0!
#DIV/0!
#DIV/0!
#DIV/0!
#DIV/0!
#DIV/0!
#DIV/0!
#DIV/0!
#DIV/0!
#DIV/0!
#DIV/0!
#DIV/0!
#DIV/0!
#DIV/0!
#DIV/0!
#DIV/0!
#DIV/0!
#DIV/0!
#DIV/0!
#DIV/0!
#DIV/0!
#DIV/0!
#DIV/0!
#DIV/0!
#DIV/0!
#DIV/0!
#DIV/0!
#DIV/0!
#DIV/0!
#DIV/0!
#DIV/0!
#DIV/0!
#DIV/0!
#DIV/0!
#DIV/0!
#DIV/0!
#DIV/0!
#DIV/0!
#DIV/0!
#DIV/0!
#DIV/0!
#DIV/0!
#DIV/0!
#DIV/0!
#DIV/0!
#DIV/0!
#DIV/0!
#DIV/0!
#DIV/0!
#DIV/0!
#DIV/0!
#DIV/0!
#DIV/0!
#DIV/0!
#DIV/0!
#DIV/0!
#DIV/0!
#DIV/0!
#DIV/0!
#DIV/0!
#DIV/0!
#DIV/0!
#DIV/0!
#DIV/0!
#DIV/0!
#DIV/0!
#DIV/0!
#DIV/0!
#DIV/0!
#DIV/0!
#DIV/0!
#DIV/0!
#DIV/0!
#DIV/0!
#DIV/0!
#DIV/0!
#DIV/0!
#DIV/0!
#DIV/0!
#DIV/0!
#DIV/0!
#DIV/0!
#DIV/0!
#DIV/0!
#DIV/0!
#DIV/0!
#DIV/0!
#DIV/0!
#DIV/0!
#DIV/0!
#DIV/0!
#DIV/0!
#DIV/0!
#DIV/0!
#DIV/0!
#DIV/0!
#DIV/0!
#DIV/0!
#DIV/0!
#DIV/0!
#DIV/0!
#DIV/0!
#DIV/0!
#DIV/0!
#DIV/0!
#DIV/0!
#DIV/0!
#DIV/0!
#DIV/0!
#DIV/0!
#DIV/0!
#DIV/0!
#DIV/0!
#DIV/0!
#DIV/0!
#DIV/0!
#DIV/0!
#DIV/0!
#DIV/0!
#DIV/0!
#DIV/0!
#DIV/0!
#DIV/0!
#DIV/0!
#DIV/0!
#DIV/0!
#DIV/0!
#DIV/0!
#DIV/0!
#DIV/0!
#DIV/0!
#DIV/0!
#DIV/0!
#DIV/0!
#DIV/0!
#DIV/0!
#DIV/0!
#DIV/0!
#DIV/0!
#DIV/0!
#DIV/0!
#DIV/0!
#DIV/0!
#DIV/0!
#DIV/0!
#DIV/0!
#DIV/0!
#DIV/0!
#DIV/0!
#DIV/0!
#DIV/0!
#DIV/0!
#DIV/0!
#DIV/0!
#DIV/0!
#DIV/0!
#DIV/0!
#DIV/0!
#DIV/0!
#DIV/0!
#DIV/0!
#DIV/0!
#DIV/0!
#DIV/0!
#DIV/0!
#DIV/0!
#DIV/0!
#DIV/0!
#DIV/0!
#DIV/0!
#DIV/0!
#DIV/0!
#DIV/0!
#DIV/0!
#DIV/0!
#DIV/0!
#DIV/0!
#DIV/0!
#DIV/0!
#DIV/0!
#DIV/0!
#DIV/0!
#DIV/0!
#DIV/0!
#DIV/0!
#DIV/0!
#DIV/0!
#DIV/0!
#DIV/0!
#DIV/0!
#DIV/0!
#DIV/0!
#DIV/0!
#DIV/0!
#DIV/0!
#DIV/0!
#DIV/0!
#DIV/0!
#DIV/0!
#DIV/0!
#DIV/0!
#DIV/0!
#DIV/0!
#DIV/0!
#DIV/0!
#DIV/0!
#DIV/0!
#DIV/0!
#DIV/0!
#DIV/0!
#DIV/0!
#DIV/0!
#DIV/0!
#DIV/0!
#DIV/0!
#DIV/0!
#DIV/0!
#DIV/0!
#DIV/0!
#DIV/0!
#DIV/0!
#DIV/0!
#DIV/0!
#DIV/0!
#DIV/0!
#DIV/0!
#DIV/0!
#DIV/0!
#DIV/0!
#DIV/0!
#DIV/0!
#DIV/0!
#DIV/0!
#DIV/0!
#DIV/0!
#DIV/0!
#DIV/0!
#DIV/0!
#DIV/0!
#DIV/0!
#DIV/0!
#DIV/0!
#DIV/0!
#DIV/0!
#DIV/0!
#DIV/0!
#DIV/0!
#DIV/0!
#DIV/0!
#DIV/0!
#DIV/0!
#DIV/0!
#DIV/0!
#DIV/0!
#DIV/0!
#DIV/0!
#DIV/0!
#DIV/0!
#DIV/0!
#DIV/0!
#DIV/0!
#DIV/0!
#DIV/0!
#DIV/0!
#DIV/0!
#DIV/0!
#DIV/0!
#DIV/0!
#DIV/0!
#DIV/0!
#DIV/0!
#DIV/0!
#DIV/0!
#DIV/0!
#DIV/0!
#DIV/0!
#DIV/0!
#DIV/0!
#DIV/0!
#DIV/0!
#DIV/0!
#DIV/0!
#DIV/0!
#DIV/0!
#DIV/0!
#DIV/0!
#DIV/0!
#DIV/0!
#DIV/0!
#DIV/0!
#DIV/0!
#DIV/0!
#DIV/0!
#DIV/0!
#DIV/0!
#DIV/0!
#DIV/0!
#DIV/0!
#DIV/0!
#DIV/0!
#DIV/0!
#DIV/0!
#DIV/0!
#DIV/0!
#DIV/0!
#DIV/0!
#DIV/0!
#DIV/0!
#DIV/0!
#DIV/0!
#DIV/0!
#DIV/0!
#DIV/0!
#DIV/0!
#DIV/0!
#DIV/0!
#DIV/0!
#DIV/0!
#DIV/0!
#DIV/0!
#DIV/0!
#DIV/0!
#DIV/0!
#DIV/0!
#DIV/0!
#DIV/0!
#DIV/0!
#DIV/0!
#DIV/0!
#DIV/0!
#DIV/0!
#DIV/0!
#DIV/0!
#DIV/0!
#DIV/0!
#DIV/0!
#DIV/0!
#DIV/0!
#DIV/0!
#DIV/0!
#DIV/0!
#DIV/0!
#DIV/0!
#DIV/0!
#DIV/0!
#DIV/0!
#DIV/0!
#DIV/0!
#DIV/0!
#DIV/0!
#DIV/0!
#DIV/0!
#DIV/0!
#DIV/0!
#DIV/0!
#DIV/0!
#DIV/0!
#DIV/0!
#DIV/0!
#DIV/0!
#DIV/0!
#DIV/0!
#DIV/0!
#DIV/0!
#DIV/0!
#DIV/0!
#DIV/0!
#DIV/0!
#DIV/0!
#DIV/0!
#DIV/0!
#DIV/0!
#DIV/0!
#DIV/0!
#DIV/0!
#DIV/0!
#DIV/0!
#DIV/0!
#DIV/0!
#DIV/0!
#DIV/0!
#DIV/0!
#DIV/0!
#DIV/0!
#DIV/0!
#DIV/0!
#DIV/0!
#DIV/0!
#DIV/0!
#DIV/0!
#DIV/0!
#DIV/0!
#DIV/0!
#DIV/0!
#DIV/0!
#DIV/0!
#DIV/0!
#DIV/0!
#DIV/0!
#DIV/0!
#DIV/0!
#DIV/0!
#DIV/0!
#DIV/0!
#DIV/0!
#DIV/0!
#DIV/0!
#DIV/0!
#DIV/0!
#DIV/0!
#DIV/0!
#DIV/0!
#DIV/0!
#DIV/0!
#DIV/0!
#DIV/0!
#DIV/0!
#DIV/0!
#DIV/0!
#DIV/0!
#DIV/0!
#DIV/0!
#DIV/0!
#DIV/0!
#DIV/0!
#DIV/0!
#DIV/0!
#DIV/0!
#DIV/0!
#DIV/0!
#DIV/0!
#DIV/0!
#DIV/0!
#DIV/0!
#DIV/0!
#DIV/0!
#DIV/0!
#DIV/0!
#DIV/0!
#DIV/0!
#DIV/0!
#DIV/0!
#DIV/0!
#DIV/0!
#DIV/0!
#DIV/0!
#DIV/0!
#DIV/0!
#DIV/0!
#DIV/0!
#DIV/0!
#DIV/0!
#DIV/0!
#DIV/0!
#DIV/0!
#DIV/0!
#DIV/0!
#DIV/0!
#DIV/0!
#DIV/0!
#DIV/0!
#DIV/0!
#DIV/0!
#DIV/0!
#DIV/0!
#DIV/0!
#DIV/0!
#DIV/0!
#DIV/0!
#DIV/0!
#DIV/0!
#DIV/0!
#DIV/0!
#DIV/0!
#DIV/0!
#DIV/0!
#DIV/0!
#DIV/0!
#DIV/0!
#DIV/0!
#DIV/0!
#DIV/0!
#DIV/0!
#DIV/0!
#DIV/0!
#DIV/0!
#DIV/0!
#DIV/0!
#DIV/0!
#DIV/0!
#DIV/0!
#DIV/0!
#DIV/0!
#DIV/0!
#DIV/0!
#DIV/0!
#DIV/0!
#DIV/0!
#DIV/0!
#DIV/0!
#DIV/0!
#DIV/0!
#DIV/0!
#DIV/0!
#DIV/0!
#DIV/0!
#DIV/0!
#DIV/0!
#DIV/0!
#DIV/0!
#DIV/0!
#DIV/0!
#DIV/0!
#DIV/0!
#DIV/0!
#DIV/0!
#DIV/0!
#DIV/0!
#DIV/0!
#DIV/0!
#DIV/0!
#DIV/0!
#DIV/0!
#DIV/0!
#DIV/0!
#DIV/0!
#DIV/0!
#DIV/0!
#DIV/0!
#DIV/0!
#DIV/0!
#DIV/0!
#DIV/0!
#DIV/0!
#DIV/0!
#DIV/0!
#DIV/0!
#DIV/0!
#DIV/0!
#DIV/0!
#DIV/0!
#DIV/0!
#DIV/0!
#DIV/0!
#DIV/0!
#DIV/0!
#DIV/0!
#DIV/0!
#DIV/0!
#DIV/0!
#DIV/0!
#DIV/0!
#DIV/0!
#DIV/0!
#DIV/0!
#DIV/0!
#DIV/0!
#DIV/0!
#DIV/0!
#DIV/0!
#DIV/0!
#DIV/0!
#DIV/0!
#DIV/0!
#DIV/0!
#DIV/0!
#DIV/0!
#DIV/0!
#DIV/0!
#DIV/0!
#DIV/0!
#DIV/0!
#DIV/0!
#DIV/0!
#DIV/0!
#DIV/0!
#DIV/0!
#DIV/0!
#DIV/0!
#DIV/0!
#DIV/0!
#DIV/0!
#DIV/0!
#DIV/0!
#DIV/0!
#DIV/0!
#DIV/0!
#DIV/0!
#DIV/0!
#DIV/0!
#DIV/0!
#DIV/0!
#DIV/0!
#DIV/0!
#DIV/0!
#DIV/0!
#DIV/0!
#DIV/0!
#DIV/0!
#DIV/0!
#DIV/0!
#DIV/0!
#DIV/0!
#DIV/0!
#DIV/0!
#DIV/0!
#DIV/0!
#DIV/0!
#DIV/0!
#DIV/0!
#DIV/0!
#DIV/0!
#DIV/0!
#DIV/0!
#DIV/0!
#DIV/0!
#DIV/0!
#DIV/0!
#DIV/0!
#DIV/0!
#DIV/0!
#DIV/0!
#DIV/0!
#DIV/0!
#DIV/0!
#DIV/0!
#DIV/0!
#DIV/0!
#DIV/0!
#DIV/0!
#DIV/0!
#DIV/0!
#DIV/0!
#DIV/0!
#DIV/0!
#DIV/0!
#DIV/0!
#DIV/0!
#DIV/0!
#DIV/0!
#DIV/0!
#DIV/0!
#DIV/0!
#DIV/0!
#DIV/0!
#DIV/0!
#DIV/0!
#DIV/0!
#DIV/0!
#DIV/0!
#DIV/0!
#DIV/0!
#DIV/0!
#DIV/0!
#DIV/0!
#DIV/0!
#DIV/0!
#DIV/0!
#DIV/0!
#DIV/0!
#DIV/0!
#DIV/0!
#DIV/0!
#DIV/0!
#DIV/0!
#DIV/0!
#DIV/0!
#DIV/0!
#DIV/0!
#DIV/0!
#DIV/0!
#DIV/0!
#DIV/0!
#DIV/0!
#DIV/0!
#DIV/0!
#DIV/0!
#DIV/0!
#DIV/0!
#DIV/0!
#DIV/0!
#DIV/0!
#DIV/0!
#DIV/0!
#DIV/0!
#DIV/0!
#DIV/0!
#DIV/0!
#DIV/0!
#DIV/0!
#DIV/0!
#DIV/0!
#DIV/0!
#DIV/0!
#DIV/0!
#DIV/0!
#DIV/0!
#DIV/0!
#DIV/0!
#DIV/0!
#DIV/0!
#DIV/0!
#DIV/0!
#DIV/0!
#DIV/0!
#DIV/0!
#DIV/0!
#DIV/0!
#DIV/0!
#DIV/0!
#DIV/0!
#DIV/0!
#DIV/0!
#DIV/0!
#DIV/0!
#DIV/0!
#DIV/0!
#DIV/0!
#DIV/0!
#DIV/0!
#DIV/0!
#DIV/0!
#DIV/0!
#DIV/0!
#DIV/0!
#DIV/0!
#DIV/0!
#DIV/0!
#DIV/0!
#DIV/0!
#DIV/0!
#DIV/0!
#DIV/0!
#DIV/0!
#DIV/0!
#DIV/0!
#DIV/0!
#DIV/0!
#DIV/0!
#DIV/0!
#DIV/0!
#DIV/0!
#DIV/0!
#DIV/0!
#DIV/0!
#DIV/0!
#DIV/0!
#DIV/0!
#DIV/0!
#DIV/0!
#DIV/0!
#DIV/0!
#DIV/0!
#DIV/0!
#DIV/0!
#DIV/0!
#DIV/0!
#DIV/0!
#DIV/0!
#DIV/0!
#DIV/0!
#DIV/0!
#DIV/0!
#DIV/0!
#DIV/0!
#DIV/0!
#DIV/0!
#DIV/0!
#DIV/0!
#DIV/0!
#DIV/0!
#DIV/0!
#DIV/0!
#DIV/0!
#DIV/0!
#DIV/0!
#DIV/0!
#DIV/0!
#DIV/0!
#DIV/0!
#DIV/0!
#DIV/0!
#DIV/0!
#DIV/0!
#DIV/0!
#DIV/0!
#DIV/0!
#DIV/0!
#DIV/0!
#DIV/0!
#DIV/0!
#DIV/0!
#DIV/0!
#DIV/0!
#DIV/0!
#DIV/0!
#DIV/0!
#DIV/0!
#DIV/0!
#DIV/0!
#DIV/0!
#DIV/0!
#DIV/0!
#DIV/0!
#DIV/0!
#DIV/0!
#DIV/0!
#DIV/0!
#DIV/0!
#DIV/0!
#DIV/0!
#DIV/0!
#DIV/0!
#DIV/0!
#DIV/0!
#DIV/0!
#DIV/0!
#DIV/0!
#DIV/0!
#DIV/0!
#DIV/0!
#DIV/0!
#DIV/0!
#DIV/0!
#DIV/0!
#DIV/0!
#DIV/0!
#DIV/0!
#DIV/0!
#DIV/0!
#DIV/0!
#DIV/0!
#DIV/0!
#DIV/0!
#DIV/0!
#DIV/0!
#DIV/0!
#DIV/0!
#DIV/0!
#DIV/0!
#DIV/0!
#DIV/0!
#DIV/0!
#DIV/0!
#DIV/0!
#DIV/0!
#DIV/0!
#DIV/0!
#DIV/0!
#DIV/0!
#DIV/0!
#DIV/0!
#DIV/0!
#DIV/0!
#DIV/0!
#DIV/0!
#DIV/0!
#DIV/0!
#DIV/0!
#DIV/0!
#DIV/0!
#DIV/0!
#DIV/0!
#DIV/0!
#DIV/0!
#DIV/0!
#DIV/0!
#DIV/0!
#DIV/0!
#DIV/0!
#DIV/0!
#DIV/0!
#DIV/0!
#DIV/0!
#DIV/0!
#DIV/0!
#DIV/0!
#DIV/0!
#DIV/0!
#DIV/0!
#DIV/0!
#DIV/0!
#DIV/0!
#DIV/0!
#DIV/0!
#DIV/0!
#DIV/0!
#DIV/0!
#DIV/0!
#DIV/0!
#DIV/0!
#DIV/0!
#DIV/0!
#DIV/0!
#DIV/0!
#DIV/0!
#DIV/0!
#DIV/0!
#DIV/0!
#DIV/0!
#DIV/0!
#DIV/0!
#DIV/0!
#DIV/0!
#DIV/0!
#DIV/0!
#DIV/0!
#DIV/0!
#DIV/0!
#DIV/0!
#DIV/0!
#DIV/0!
#DIV/0!
#DIV/0!
#DIV/0!
#DIV/0!
#DIV/0!
#DIV/0!
#DIV/0!
#DIV/0!
#DIV/0!
#DIV/0!
#DIV/0!
#DIV/0!
#DIV/0!
#DIV/0!
#DIV/0!
#DIV/0!
#DIV/0!
#DIV/0!
#DIV/0!
#DIV/0!
#DIV/0!
#DIV/0!
#DIV/0!
#DIV/0!
#DIV/0!
#DIV/0!
#DIV/0!
#DIV/0!
#DIV/0!
#DIV/0!
#DIV/0!
#DIV/0!
#DIV/0!
#DIV/0!
#DIV/0!
#DIV/0!
#DIV/0!
#DIV/0!
#DIV/0!
#DIV/0!
#DIV/0!
#DIV/0!
#DIV/0!
#DIV/0!
#DIV/0!
#DIV/0!
#DIV/0!
#DIV/0!
#DIV/0!
#DIV/0!
#DIV/0!
#DIV/0!
#DIV/0!
#DIV/0!
#DIV/0!
#DIV/0!
#DIV/0!
#DIV/0!
#DIV/0!
#DIV/0!
#DIV/0!
#DIV/0!
#DIV/0!
#DIV/0!
#DIV/0!
#DIV/0!
#DIV/0!
#DIV/0!
#DIV/0!
#DIV/0!
#DIV/0!
#DIV/0!
#DIV/0!
#DIV/0!
#DIV/0!
#DIV/0!
#DIV/0!
#DIV/0!
#DIV/0!
#DIV/0!
#DIV/0!
#DIV/0!
#DIV/0!
#DIV/0!
#DIV/0!
#DIV/0!
#DIV/0!
#DIV/0!
#DIV/0!
#DIV/0!
#DIV/0!
#DIV/0!
#DIV/0!
#DIV/0!
#DIV/0!
#DIV/0!
#DIV/0!
#DIV/0!
#DIV/0!
#DIV/0!
#DIV/0!
#DIV/0!
#DIV/0!
#DIV/0!
#DIV/0!
#DIV/0!
#DIV/0!
#DIV/0!
#DIV/0!
#DIV/0!
#DIV/0!
#DIV/0!
#DIV/0!
#DIV/0!
#DIV/0!
#DIV/0!
#DIV/0!
#DIV/0!
#DIV/0!
#DIV/0!
#DIV/0!
#DIV/0!
#DIV/0!
#DIV/0!
#DIV/0!
#DIV/0!
#DIV/0!
#DIV/0!
#DIV/0!
#DIV/0!
#DIV/0!
#DIV/0!
#DIV/0!
#DIV/0!
#DIV/0!
#DIV/0!
#DIV/0!
#DIV/0!
#DIV/0!
#DIV/0!
#DIV/0!
#DIV/0!
#DIV/0!
#DIV/0!
#DIV/0!
#DIV/0!
#DIV/0!
#DIV/0!
#DIV/0!
#DIV/0!
#DIV/0!
#DIV/0!
#DIV/0!
#DIV/0!
#DIV/0!
#DIV/0!
#DIV/0!
#DIV/0!
#DIV/0!
#DIV/0!
#DIV/0!
#DIV/0!
#DIV/0!
#DIV/0!
#DIV/0!
#DIV/0!
#DIV/0!
#DIV/0!
#DIV/0!
#DIV/0!
#DIV/0!
#DIV/0!
#DIV/0!
#DIV/0!
#DIV/0!
#DIV/0!
#DIV/0!
#DIV/0!
#DIV/0!
#DIV/0!
#DIV/0!
#DIV/0!
#DIV/0!
#DIV/0!
#DIV/0!
#DIV/0!
#DIV/0!
#DIV/0!
#DIV/0!
#DIV/0!
#DIV/0!
#DIV/0!
#DIV/0!
#DIV/0!
#DIV/0!
#DIV/0!
#DIV/0!
#DIV/0!
#DIV/0!
#DIV/0!
#DIV/0!
#DIV/0!
#DIV/0!
#DIV/0!
#DIV/0!
#DIV/0!
#DIV/0!
#DIV/0!
#DIV/0!
#DIV/0!
#DIV/0!
#DIV/0!
#DIV/0!
#DIV/0!
#DIV/0!
#DIV/0!
#DIV/0!
#DIV/0!
#DIV/0!
#DIV/0!
#DIV/0!
#DIV/0!
#DIV/0!
#DIV/0!
#DIV/0!
#DIV/0!
#DIV/0!
#DIV/0!
#DIV/0!
#DIV/0!
#DIV/0!
#DIV/0!
#DIV/0!
#DIV/0!
#DIV/0!
#DIV/0!
#DIV/0!
#DIV/0!
#DIV/0!
#DIV/0!
#DIV/0!
#DIV/0!
#DIV/0!
#DIV/0!
#DIV/0!
#DIV/0!
#DIV/0!
#DIV/0!
#DIV/0!
#DIV/0!
#DIV/0!
#DIV/0!
#DIV/0!
#DIV/0!
#DIV/0!
#DIV/0!
#DIV/0!
#DIV/0!
#DIV/0!
#DIV/0!
#DIV/0!
#DIV/0!
#DIV/0!
#DIV/0!
#DIV/0!
#DIV/0!
#DIV/0!
#DIV/0!
#DIV/0!
#DIV/0!
#DIV/0!
#DIV/0!
#DIV/0!
#DIV/0!
#DIV/0!
#DIV/0!
#DIV/0!
#DIV/0!
#DIV/0!
#DIV/0!
#DIV/0!
#DIV/0!
#DIV/0!
#DIV/0!
#DIV/0!
#DIV/0!
#DIV/0!
#DIV/0!
#DIV/0!
#DIV/0!
#DIV/0!
#DIV/0!
#DIV/0!
#DIV/0!
#DIV/0!
#DIV/0!
#DIV/0!
#DIV/0!
#DIV/0!
#DIV/0!
#DIV/0!
#DIV/0!
#DIV/0!
#DIV/0!
#DIV/0!
#DIV/0!
#DIV/0!
#DIV/0!
#DIV/0!
#DIV/0!
#DIV/0!
#DIV/0!
#DIV/0!
#DIV/0!
#DIV/0!
#DIV/0!
#DIV/0!
#DIV/0!
#DIV/0!
#DIV/0!
#DIV/0!
#DIV/0!
#DIV/0!
#DIV/0!
#DIV/0!
#DIV/0!
#DIV/0!
#DIV/0!
#DIV/0!
#DIV/0!
#DIV/0!
#DIV/0!
#DIV/0!
#DIV/0!
#DIV/0!
#DIV/0!
#DIV/0!
#DIV/0!
#DIV/0!
#DIV/0!
#DIV/0!
#DIV/0!
#DIV/0!
#DIV/0!
#DIV/0!
#DIV/0!
#DIV/0!
#DIV/0!
#DIV/0!
#DIV/0!
#DIV/0!
#DIV/0!
#DIV/0!
#DIV/0!
#DIV/0!
#DIV/0!
#DIV/0!
#DIV/0!
#DIV/0!
#DIV/0!
#DIV/0!
#DIV/0!
#DIV/0!
#DIV/0!
#DIV/0!
#DIV/0!
#DIV/0!
#DIV/0!
#DIV/0!
#DIV/0!
#DIV/0!
#DIV/0!
#DIV/0!
#DIV/0!
#DIV/0!
#DIV/0!
#DIV/0!
#DIV/0!
#DIV/0!
#DIV/0!
#DIV/0!
#DIV/0!
#DIV/0!
#DIV/0!
#DIV/0!
#DIV/0!
#DIV/0!
#DIV/0!
#DIV/0!
#DIV/0!
#DIV/0!
#DIV/0!
#DIV/0!
#DIV/0!
#DIV/0!
#DIV/0!
#DIV/0!
#DIV/0!
#DIV/0!
#DIV/0!
#DIV/0!
#DIV/0!
#DIV/0!
#DIV/0!
#DIV/0!
#DIV/0!
#DIV/0!
#DIV/0!
#DIV/0!
#DIV/0!
#DIV/0!
#DIV/0!
#DIV/0!
#DIV/0!
#DIV/0!
#DIV/0!
#DIV/0!
#DIV/0!
#DIV/0!
#DIV/0!
#DIV/0!
#DIV/0!
#DIV/0!
#DIV/0!
#DIV/0!
#DIV/0!
#DIV/0!
#DIV/0!
#DIV/0!
#DIV/0!
#DIV/0!
#DIV/0!
#DIV/0!
#DIV/0!
#DIV/0!
#DIV/0!
#DIV/0!
#DIV/0!
#DIV/0!
#DIV/0!
#DIV/0!
#DIV/0!
#DIV/0!
#DIV/0!
#DIV/0!
#DIV/0!
#DIV/0!
#DIV/0!
#DIV/0!
#DIV/0!
#DIV/0!
#DIV/0!
#DIV/0!
#DIV/0!
#DIV/0!
#DIV/0!
#DIV/0!
#DIV/0!
#DIV/0!
#DIV/0!
#DIV/0!
#DIV/0!
#DIV/0!
#DIV/0!
#DIV/0!
#DIV/0!
#DIV/0!
#DIV/0!
#DIV/0!
#DIV/0!
#DIV/0!
#DIV/0!
#DIV/0!
#DIV/0!
#DIV/0!
#DIV/0!
#DIV/0!
#DIV/0!
#DIV/0!
#DIV/0!
#DIV/0!
#DIV/0!
#DIV/0!
#DIV/0!
#DIV/0!
#DIV/0!
#DIV/0!
#DIV/0!
#DIV/0!
#DIV/0!
#DIV/0!
#DIV/0!
#DIV/0!
#DIV/0!
#DIV/0!
#DIV/0!
#DIV/0!
#DIV/0!
#DIV/0!
#DIV/0!
#DIV/0!
#DIV/0!
#DIV/0!
#DIV/0!
#DIV/0!
#DIV/0!
#DIV/0!
#DIV/0!
#DIV/0!
#DIV/0!
#DIV/0!
#DIV/0!
#DIV/0!
#DIV/0!
#DIV/0!
#DIV/0!
#DIV/0!
#DIV/0!
#DIV/0!
#DIV/0!
#DIV/0!
#DIV/0!
#DIV/0!
#DIV/0!
#DIV/0!
#DIV/0!
#DIV/0!
#DIV/0!
#DIV/0!
#DIV/0!
#DIV/0!
#DIV/0!
#DIV/0!
#DIV/0!
#DIV/0!
#DIV/0!
#DIV/0!
#DIV/0!
#DIV/0!
#DIV/0!
#DIV/0!
#DIV/0!
#DIV/0!
#DIV/0!
#DIV/0!
#DIV/0!
#DIV/0!
#DIV/0!
#DIV/0!
#DIV/0!
#DIV/0!
#DIV/0!
#DIV/0!
#DIV/0!
#DIV/0!
#DIV/0!
#DIV/0!
#DIV/0!
#DIV/0!
#DIV/0!
#DIV/0!
#DIV/0!
#DIV/0!
#DIV/0!
#DIV/0!
#DIV/0!
#DIV/0!
#DIV/0!
#DIV/0!
#DIV/0!
#DIV/0!
#DIV/0!
#DIV/0!
#DIV/0!
#DIV/0!
#DIV/0!
#DIV/0!
#DIV/0!
#DIV/0!
#DIV/0!
#DIV/0!
#DIV/0!
#DIV/0!
#DIV/0!
#DIV/0!
#DIV/0!
#DIV/0!
#DIV/0!
#DIV/0!
#DIV/0!
#DIV/0!
#DIV/0!
#DIV/0!
#DIV/0!
#DIV/0!
#DIV/0!
#DIV/0!
#DIV/0!
#DIV/0!
#DIV/0!
#DIV/0!
#DIV/0!
#DIV/0!
#DIV/0!
#DIV/0!
#DIV/0!
#DIV/0!
#DIV/0!
#DIV/0!
#DIV/0!
#DIV/0!
#DIV/0!
#DIV/0!
#DIV/0!
#DIV/0!
#DIV/0!
#DIV/0!
#DIV/0!
#DIV/0!
#DIV/0!
#DIV/0!
#DIV/0!
#DIV/0!
#DIV/0!
#DIV/0!
#DIV/0!
#DIV/0!
#DIV/0!
#DIV/0!
#DIV/0!
#DIV/0!
#DIV/0!
#DIV/0!
#DIV/0!
#DIV/0!
#DIV/0!
#DIV/0!
#DIV/0!
#DIV/0!
#DIV/0!
#DIV/0!
#DIV/0!
#DIV/0!
#DIV/0!
#DIV/0!
#DIV/0!
#DIV/0!
#DIV/0!
#DIV/0!
#DIV/0!
#DIV/0!
#DIV/0!
#DIV/0!
#DIV/0!
#DIV/0!
#DIV/0!
#DIV/0!
#DIV/0!
#DIV/0!
#DIV/0!
#DIV/0!
#DIV/0!
#DIV/0!
#DIV/0!
#DIV/0!
#DIV/0!
#DIV/0!
#DIV/0!
#DIV/0!
#DIV/0!
#DIV/0!
#DIV/0!
#DIV/0!
#DIV/0!
#DIV/0!
#DIV/0!
#DIV/0!
#DIV/0!
#DIV/0!
#DIV/0!
#DIV/0!
#DIV/0!
#DIV/0!
#DIV/0!
#DIV/0!
#DIV/0!
#DIV/0!
#DIV/0!
#DIV/0!
#DIV/0!
#DIV/0!
#DIV/0!
#DIV/0!
#DIV/0!
#DIV/0!
#DIV/0!
#DIV/0!
#DIV/0!
#DIV/0!
#DIV/0!
#DIV/0!
#DIV/0!
#DIV/0!
#DIV/0!
#DIV/0!
#DIV/0!
#DIV/0!
#DIV/0!
#DIV/0!
#DIV/0!
#DIV/0!
#DIV/0!
#DIV/0!
#DIV/0!
#DIV/0!
#DIV/0!
#DIV/0!
#DIV/0!
#DIV/0!
#DIV/0!
#DIV/0!
#DIV/0!
#DIV/0!
#DIV/0!
#DIV/0!
#DIV/0!
#DIV/0!
#DIV/0!
#DIV/0!
#DIV/0!
#DIV/0!
#DIV/0!
#DIV/0!
#DIV/0!
#DIV/0!
#DIV/0!
#DIV/0!
#DIV/0!
#DIV/0!
#DIV/0!
#DIV/0!
#DIV/0!
#DIV/0!
#DIV/0!
#DIV/0!
#DIV/0!
#DIV/0!
#DIV/0!
#DIV/0!
#DIV/0!
#DIV/0!
#DIV/0!
#DIV/0!
#DIV/0!
#DIV/0!
#DIV/0!
#DIV/0!
#DIV/0!
#DIV/0!
#DIV/0!
#DIV/0!
#DIV/0!
#DIV/0!
#DIV/0!
#DIV/0!
#DIV/0!
#DIV/0!
#DIV/0!
#DIV/0!
#DIV/0!
#DIV/0!
#DIV/0!
#DIV/0!
#DIV/0!
#DIV/0!
#DIV/0!
#DIV/0!
#DIV/0!
#DIV/0!
#DIV/0!
#DIV/0!
#DIV/0!
#DIV/0!
#DIV/0!
#DIV/0!
#DIV/0!
#DIV/0!
#DIV/0!
#DIV/0!
#DIV/0!
#DIV/0!
#DIV/0!
#DIV/0!
#DIV/0!
#DIV/0!
#DIV/0!
#DIV/0!
#DIV/0!
#DIV/0!
#DIV/0!
#DIV/0!
#DIV/0!
#DIV/0!
#DIV/0!
#DIV/0!
#DIV/0!
#DIV/0!
#DIV/0!
#DIV/0!
#DIV/0!
#DIV/0!
#DIV/0!
#DIV/0!
#DIV/0!
#DIV/0!
#DIV/0!
#DIV/0!
#DIV/0!
#DIV/0!
#DIV/0!
#DIV/0!
#DIV/0!
#DIV/0!
#DIV/0!
#DIV/0!
#DIV/0!
#DIV/0!
#DIV/0!
#DIV/0!
#DIV/0!
#DIV/0!
#DIV/0!
#DIV/0!
#DIV/0!
#DIV/0!
#DIV/0!
#DIV/0!
#DIV/0!
#DIV/0!
#DIV/0!
#DIV/0!
#DIV/0!
#DIV/0!
#DIV/0!
#DIV/0!
#DIV/0!
#DIV/0!
#DIV/0!
#DIV/0!
#DIV/0!
#DIV/0!
#DIV/0!
#DIV/0!
#DIV/0!
#DIV/0!
#DIV/0!
#DIV/0!
#DIV/0!
#DIV/0!
#DIV/0!
#DIV/0!
#DIV/0!
#DIV/0!
#DIV/0!
#DIV/0!
#DIV/0!
#DIV/0!
#DIV/0!
#DIV/0!
#DIV/0!
#DIV/0!
#DIV/0!
#DIV/0!
#DIV/0!
#DIV/0!
#DIV/0!
#DIV/0!
#DIV/0!
#DIV/0!
#DIV/0!
#DIV/0!
#DIV/0!
#DIV/0!
#DIV/0!
#DIV/0!
#DIV/0!
#DIV/0!
#DIV/0!
#DIV/0!
#DIV/0!
#DIV/0!
#DIV/0!
#DIV/0!
#DIV/0!
#DIV/0!
#DIV/0!
#DIV/0!
#DIV/0!
#DIV/0!
#DIV/0!
#DIV/0!
#DIV/0!
#DIV/0!
#DIV/0!
#DIV/0!
#DIV/0!
#DIV/0!
#DIV/0!
#DIV/0!
#DIV/0!
#DIV/0!
#DIV/0!
#DIV/0!
#DIV/0!
#DIV/0!
#DIV/0!
#DIV/0!
#DIV/0!
#DIV/0!
#DIV/0!
#DIV/0!
#DIV/0!
#DIV/0!
#DIV/0!
#DIV/0!
#DIV/0!
#DIV/0!
#DIV/0!
#DIV/0!
#DIV/0!
#DIV/0!
#DIV/0!
#DIV/0!
#DIV/0!
#DIV/0!
#DIV/0!
#DIV/0!
#DIV/0!
#DIV/0!
#DIV/0!
#DIV/0!
#DIV/0!
#DIV/0!
#DIV/0!
#DIV/0!
#DIV/0!
#DIV/0!
#DIV/0!
#DIV/0!
#DIV/0!
#DIV/0!
#DIV/0!
#DIV/0!
#DIV/0!
#DIV/0!
#DIV/0!
#DIV/0!
#DIV/0!
#DIV/0!
#DIV/0!
#DIV/0!
#DIV/0!
#DIV/0!
#DIV/0!
#DIV/0!
#DIV/0!
#DIV/0!
#DIV/0!
#DIV/0!
#DIV/0!
#DIV/0!
#DIV/0!
#DIV/0!
#DIV/0!
#DIV/0!
#DIV/0!
#DIV/0!
#DIV/0!
#DIV/0!
#DIV/0!
#DIV/0!
#DIV/0!
#DIV/0!
#DIV/0!
#DIV/0!
#DIV/0!
#DIV/0!
#DIV/0!
#DIV/0!
#DIV/0!
#DIV/0!
#DIV/0!
#DIV/0!
#DIV/0!
#DIV/0!
#DIV/0!
#DIV/0!
#DIV/0!
#DIV/0!
#DIV/0!
#DIV/0!
#DIV/0!
#DIV/0!
#DIV/0!
#DIV/0!
#DIV/0!
#DIV/0!
#DIV/0!
#DIV/0!
#DIV/0!
#DIV/0!
#DIV/0!
#DIV/0!
#DIV/0!
#DIV/0!
#DIV/0!
#DIV/0!
#DIV/0!
#DIV/0!
#DIV/0!
#DIV/0!
#DIV/0!
#DIV/0!
#DIV/0!
#DIV/0!
#DIV/0!
#DIV/0!
#DIV/0!
#DIV/0!
#DIV/0!
#DIV/0!
#DIV/0!
#DIV/0!
#DIV/0!
#DIV/0!
#DIV/0!
#DIV/0!
#DIV/0!
#DIV/0!
#DIV/0!
#DIV/0!
#DIV/0!
#DIV/0!
#DIV/0!
#DIV/0!
#DIV/0!
#DIV/0!
#DIV/0!
#DIV/0!
#DIV/0!
#DIV/0!
#DIV/0!
#DIV/0!
#DIV/0!
#DIV/0!
#DIV/0!
#DIV/0!
#DIV/0!
#DIV/0!
#DIV/0!
#DIV/0!
#DIV/0!
#DIV/0!
#DIV/0!
#DIV/0!
#DIV/0!
#DIV/0!
#DIV/0!
#DIV/0!
#DIV/0!
#DIV/0!
#DIV/0!
#DIV/0!
#DIV/0!
#DIV/0!
#DIV/0!
#DIV/0!
#DIV/0!
#DIV/0!
#DIV/0!
#DIV/0!
#DIV/0!
#DIV/0!
#DIV/0!
#DIV/0!
#DIV/0!
#DIV/0!
#DIV/0!
#DIV/0!
#DIV/0!
#DIV/0!
#DIV/0!
#DIV/0!
#DIV/0!
#DIV/0!
#DIV/0!
#DIV/0!
#DIV/0!
#DIV/0!
#DIV/0!
#DIV/0!
#DIV/0!
#DIV/0!
#DIV/0!
#DIV/0!
#DIV/0!
#DIV/0!
#DIV/0!
#DIV/0!
#DIV/0!
#DIV/0!
#DIV/0!
#DIV/0!
#DIV/0!
#DIV/0!
#DIV/0!
#DIV/0!
#DIV/0!
#DIV/0!
#DIV/0!
#DIV/0!
#DIV/0!
#DIV/0!
#DIV/0!
#DIV/0!
#DIV/0!
#DIV/0!
#DIV/0!
#DIV/0!
#DIV/0!
#DIV/0!
#DIV/0!
#DIV/0!
#DIV/0!
#DIV/0!
#DIV/0!
#DIV/0!
#DIV/0!
#DIV/0!
#DIV/0!
#DIV/0!
#DIV/0!
#DIV/0!
#DIV/0!
#DIV/0!
#DIV/0!
#DIV/0!
#DIV/0!
#DIV/0!
#DIV/0!
#DIV/0!
#DIV/0!
#DIV/0!
#DIV/0!
#DIV/0!
#DIV/0!
#DIV/0!
#DIV/0!
#DIV/0!
#DIV/0!
#DIV/0!
#DIV/0!
#DIV/0!
#DIV/0!
#DIV/0!
#DIV/0!
#DIV/0!
#DIV/0!
#DIV/0!
#DIV/0!
#DIV/0!
#DIV/0!
#DIV/0!
#DIV/0!
#DIV/0!
#DIV/0!
#DIV/0!
#DIV/0!
#DIV/0!
#DIV/0!
#DIV/0!
#DIV/0!
#DIV/0!
#DIV/0!
#DIV/0!
#DIV/0!
#DIV/0!
#DIV/0!
#DIV/0!
#DIV/0!
#DIV/0!
#DIV/0!
#DIV/0!
#DIV/0!
#DIV/0!
#DIV/0!
#DIV/0!
#DIV/0!
#DIV/0!
#DIV/0!
#DIV/0!
#DIV/0!
#DIV/0!
#DIV/0!
#DIV/0!
#DIV/0!
#DIV/0!
#DIV/0!
#DIV/0!
#DIV/0!
#DIV/0!
#DIV/0!
#DIV/0!
#DIV/0!
#DIV/0!
#DIV/0!
#DIV/0!
#DIV/0!
#DIV/0!
#DIV/0!
#DIV/0!
#DIV/0!
#DIV/0!
#DIV/0!
#DIV/0!
#DIV/0!
#DIV/0!
#DIV/0!
#DIV/0!
#DIV/0!
#DIV/0!
#DIV/0!
#DIV/0!
#DIV/0!
#DIV/0!
#DIV/0!
#DIV/0!
#DIV/0!
#DIV/0!
#DIV/0!
#DIV/0!
#DIV/0!
#DIV/0!
#DIV/0!
#DIV/0!
#DIV/0!
#DIV/0!
#DIV/0!
#DIV/0!
#DIV/0!
#DIV/0!
#DIV/0!
#DIV/0!
#DIV/0!
#DIV/0!
#DIV/0!
#DIV/0!
#DIV/0!
#DIV/0!
#DIV/0!
#DIV/0!
#DIV/0!
#DIV/0!
#DIV/0!
#DIV/0!
#DIV/0!
#DIV/0!
#DIV/0!
#DIV/0!
#DIV/0!
#DIV/0!
#DIV/0!
#DIV/0!
#DIV/0!
#DIV/0!
#DIV/0!
#DIV/0!
#DIV/0!
#DIV/0!
#DIV/0!
#DIV/0!
#DIV/0!
#DIV/0!
#DIV/0!
#DIV/0!
#DIV/0!
#DIV/0!
#DIV/0!
#DIV/0!
#DIV/0!
#DIV/0!
#DIV/0!
#DIV/0!
#DIV/0!
#DIV/0!
#DIV/0!
#DIV/0!
#DIV/0!
#DIV/0!
#DIV/0!
#DIV/0!
#DIV/0!
#DIV/0!
#DIV/0!
#DIV/0!
#DIV/0!
#DIV/0!
#DIV/0!
#DIV/0!
#DIV/0!
#DIV/0!
#DIV/0!
#DIV/0!
#DIV/0!
#DIV/0!
#DIV/0!
#DIV/0!
#DIV/0!
#DIV/0!
#DIV/0!
#DIV/0!
#DIV/0!
#DIV/0!
#DIV/0!
#DIV/0!
#DIV/0!
#DIV/0!
#DIV/0!
#DIV/0!
#DIV/0!
#DIV/0!
#DIV/0!
#DIV/0!
#DIV/0!
#DIV/0!
#DIV/0!
#DIV/0!
#DIV/0!
#DIV/0!
#DIV/0!
#DIV/0!
#DIV/0!
#DIV/0!
#DIV/0!
#DIV/0!
#DIV/0!
#DIV/0!
#DIV/0!
#DIV/0!
#DIV/0!
#DIV/0!
#DIV/0!
#DIV/0!
#DIV/0!
#DIV/0!
#DIV/0!
#DIV/0!
#DIV/0!
#DIV/0!
#DIV/0!
#DIV/0!
#DIV/0!
#DIV/0!
#DIV/0!
#DIV/0!
#DIV/0!
#DIV/0!
#DIV/0!
#DIV/0!
#DIV/0!
#DIV/0!
#DIV/0!
#DIV/0!
#DIV/0!
#DIV/0!
#DIV/0!
#DIV/0!
#DIV/0!
#DIV/0!
#DIV/0!
#DIV/0!
#DIV/0!
#DIV/0!
#DIV/0!
#DIV/0!
#DIV/0!
#DIV/0!
#DIV/0!
#DIV/0!
#DIV/0!
#DIV/0!
#DIV/0!
#DIV/0!
#DIV/0!
#DIV/0!
#DIV/0!
#DIV/0!
#DIV/0!
#DIV/0!
#DIV/0!
#DIV/0!
#DIV/0!
#DIV/0!
#DIV/0!
#DIV/0!
#DIV/0!
#DIV/0!
#DIV/0!
#DIV/0!
#DIV/0!
#DIV/0!
#DIV/0!
#DIV/0!
#DIV/0!
#DIV/0!
#DIV/0!
#DIV/0!
#DIV/0!
#DIV/0!
#DIV/0!
#DIV/0!
#DIV/0!
#DIV/0!
#DIV/0!
#DIV/0!
#DIV/0!
#DIV/0!
#DIV/0!
#DIV/0!
#DIV/0!
#DIV/0!
#DIV/0!
#DIV/0!
#DIV/0!
#DIV/0!
#DIV/0!
#DIV/0!
#DIV/0!
#DIV/0!
#DIV/0!
#DIV/0!
#DIV/0!
#DIV/0!
#DIV/0!
#DIV/0!
#DIV/0!
#DIV/0!
#DIV/0!
#DIV/0!
#DIV/0!
#DIV/0!
#DIV/0!
#DIV/0!
#DIV/0!
#DIV/0!
#DIV/0!
#DIV/0!
#DIV/0!
#DIV/0!
#DIV/0!
#DIV/0!
#DIV/0!
#DIV/0!
#DIV/0!
#DIV/0!
#DIV/0!
#DIV/0!
#DIV/0!
#DIV/0!
#DIV/0!
#DIV/0!
#DIV/0!
#DIV/0!
#DIV/0!
#DIV/0!
#DIV/0!
#DIV/0!
#DIV/0!
#DIV/0!
#DIV/0!
#DIV/0!
#DIV/0!
#DIV/0!
#DIV/0!
#DIV/0!
#DIV/0!
#DIV/0!
#DIV/0!
#DIV/0!
#DIV/0!
#DIV/0!
#DIV/0!
#DIV/0!
#DIV/0!
#DIV/0!
#DIV/0!
#DIV/0!
#DIV/0!
#DIV/0!
#DIV/0!
#DIV/0!
#DIV/0!
#DIV/0!
#DIV/0!
#DIV/0!
#DIV/0!
#DIV/0!
#DIV/0!
#DIV/0!
#DIV/0!
#DIV/0!
#DIV/0!
#DIV/0!
#DIV/0!
#DIV/0!
#DIV/0!
#DIV/0!
#DIV/0!
#DIV/0!
#DIV/0!
#DIV/0!
#DIV/0!
#DIV/0!
#DIV/0!
#DIV/0!
#DIV/0!
#DIV/0!
#DIV/0!
#DIV/0!
#DIV/0!
#DIV/0!
#DIV/0!
#DIV/0!
#DIV/0!
#DIV/0!
#DIV/0!
#DIV/0!
#DIV/0!
#DIV/0!
#DIV/0!
#DIV/0!
#DIV/0!
#DIV/0!
#DIV/0!
#DIV/0!
#DIV/0!
#DIV/0!
#DIV/0!
#DIV/0!
#DIV/0!
#DIV/0!
#DIV/0!
#DIV/0!
#DIV/0!
#DIV/0!
#DIV/0!
#DIV/0!
#DIV/0!
#DIV/0!
#DIV/0!
#DIV/0!
#DIV/0!
#DIV/0!
#DIV/0!
#DIV/0!
#DIV/0!
#DIV/0!
#DIV/0!
#DIV/0!
#DIV/0!
#DIV/0!
#DIV/0!
#DIV/0!
#DIV/0!
#DIV/0!
#DIV/0!
#DIV/0!
#DIV/0!
#DIV/0!
#DIV/0!
#DIV/0!
#DIV/0!
#DIV/0!
#DIV/0!
#DIV/0!
#DIV/0!
#DIV/0!
#DIV/0!
#DIV/0!
#DIV/0!
#DIV/0!
#DIV/0!
#DIV/0!
#DIV/0!
#DIV/0!
#DIV/0!
#DIV/0!
#DIV/0!
#DIV/0!
#DIV/0!
#DIV/0!
#DIV/0!
#DIV/0!
#DIV/0!
#DIV/0!
#DIV/0!
#DIV/0!
#DIV/0!
#DIV/0!
#DIV/0!
#DIV/0!
#DIV/0!
#DIV/0!
#DIV/0!
#DIV/0!
#DIV/0!
#DIV/0!
#DIV/0!
#DIV/0!
#DIV/0!
#DIV/0!
#DIV/0!
#DIV/0!
#DIV/0!
#DIV/0!
#DIV/0!
#DIV/0!
#DIV/0!
#DIV/0!
#DIV/0!
#DIV/0!
#DIV/0!
#DIV/0!
#DIV/0!
#DIV/0!
#DIV/0!
#DIV/0!
#DIV/0!
#DIV/0!
#DIV/0!
#DIV/0!
#DIV/0!
#DIV/0!
#DIV/0!
#DIV/0!
#DIV/0!
#DIV/0!
#DIV/0!
#DIV/0!
#DIV/0!
#DIV/0!
#DIV/0!
#DIV/0!
#DIV/0!
#DIV/0!
#DIV/0!
#DIV/0!
#DIV/0!
#DIV/0!
#DIV/0!
#DIV/0!
#DIV/0!
#DIV/0!
#DIV/0!
#DIV/0!
#DIV/0!
#DIV/0!
#DIV/0!
#DIV/0!
#DIV/0!
#DIV/0!
#DIV/0!
#DIV/0!
#DIV/0!
#DIV/0!
#DIV/0!
#DIV/0!
#DIV/0!
#DIV/0!
#DIV/0!
#DIV/0!
#DIV/0!
#DIV/0!
#DIV/0!
#DIV/0!
#DIV/0!
#DIV/0!
#DIV/0!
#DIV/0!
#DIV/0!
#DIV/0!
#DIV/0!
#DIV/0!
#DIV/0!
#DIV/0!
#DIV/0!
#DIV/0!
#DIV/0!
#DIV/0!
#DIV/0!
#DIV/0!
#DIV/0!
#DIV/0!
#DIV/0!
#DIV/0!
#DIV/0!
#DIV/0!
#DIV/0!
#DIV/0!
#DIV/0!
#DIV/0!
#DIV/0!
#DIV/0!
#DIV/0!
#DIV/0!
#DIV/0!
#DIV/0!
#DIV/0!
#DIV/0!
#DIV/0!
#DIV/0!
#DIV/0!
#DIV/0!
#DIV/0!
#DIV/0!
#DIV/0!
#DIV/0!
#DIV/0!
#DIV/0!
#DIV/0!
#DIV/0!
#DIV/0!
#DIV/0!
#DIV/0!
#DIV/0!
#DIV/0!
#DIV/0!
#DIV/0!
#DIV/0!
#DIV/0!
#DIV/0!
#DIV/0!
#DIV/0!
#DIV/0!
#DIV/0!
#DIV/0!
#DIV/0!
#DIV/0!
#DIV/0!
#DIV/0!
#DIV/0!
#DIV/0!
#DIV/0!
#DIV/0!
#DIV/0!
#DIV/0!
#DIV/0!
#DIV/0!
#DIV/0!
#DIV/0!
#DIV/0!
#DIV/0!
#DIV/0!
#DIV/0!
#DIV/0!
#DIV/0!
#DIV/0!
#DIV/0!
#DIV/0!
#DIV/0!
#DIV/0!
#DIV/0!
#DIV/0!
#DIV/0!
#DIV/0!
#DIV/0!
#DIV/0!
#DIV/0!
#DIV/0!
#DIV/0!
#DIV/0!
#DIV/0!
#DIV/0!
#DIV/0!
#DIV/0!
#DIV/0!
#DIV/0!
#DIV/0!
#DIV/0!
#DIV/0!
#DIV/0!
#DIV/0!
#DIV/0!
#DIV/0!
#DIV/0!
#DIV/0!
#DIV/0!
#DIV/0!
#DIV/0!
#DIV/0!
#DIV/0!
#DIV/0!
#DIV/0!
#DIV/0!
#DIV/0!
#DIV/0!
#DIV/0!
#DIV/0!
#DIV/0!
#DIV/0!
#DIV/0!
#DIV/0!
#DIV/0!
#DIV/0!
#DIV/0!
#DIV/0!
#DIV/0!
#DIV/0!
#DIV/0!
#DIV/0!
#DIV/0!
#DIV/0!
#DIV/0!
#DIV/0!
#DIV/0!
#DIV/0!
#DIV/0!
#DIV/0!
#DIV/0!
#DIV/0!
#DIV/0!
#DIV/0!
#DIV/0!
#DIV/0!
#DIV/0!
#DIV/0!
#DIV/0!
#DIV/0!
#DIV/0!
#DIV/0!
#DIV/0!
#DIV/0!
#DIV/0!
#DIV/0!
#DIV/0!
#DIV/0!
#DIV/0!
#DIV/0!
#DIV/0!
#DIV/0!
#DIV/0!
#DIV/0!
#DIV/0!
#DIV/0!
#DIV/0!
#DIV/0!
#DIV/0!
#DIV/0!
#DIV/0!
#DIV/0!
#DIV/0!
#DIV/0!
#DIV/0!
#DIV/0!
#DIV/0!
#DIV/0!
#DIV/0!
#DIV/0!
#DIV/0!
#DIV/0!
#DIV/0!
#DIV/0!
#DIV/0!
#DIV/0!
#DIV/0!
#DIV/0!
#DIV/0!
#DIV/0!
#DIV/0!
#DIV/0!
#DIV/0!
#DIV/0!
#DIV/0!
#DIV/0!
#DIV/0!
#DIV/0!
#DIV/0!
#DIV/0!
#DIV/0!
#DIV/0!
#DIV/0!
#DIV/0!
#DIV/0!
#DIV/0!
#DIV/0!
#DIV/0!
#DIV/0!
#DIV/0!
#DIV/0!
#DIV/0!
#DIV/0!
#DIV/0!
#DIV/0!
#DIV/0!
#DIV/0!
#DIV/0!
#DIV/0!
#DIV/0!
#DIV/0!
#DIV/0!
#DIV/0!
#DIV/0!
#DIV/0!
#DIV/0!
#DIV/0!
#DIV/0!
#DIV/0!
#DIV/0!
#DIV/0!
#DIV/0!
#DIV/0!
#DIV/0!
#DIV/0!
#DIV/0!
#DIV/0!
#DIV/0!
#DIV/0!
#DIV/0!
#DIV/0!
#DIV/0!
#DIV/0!
#DIV/0!
#DIV/0!
#DIV/0!
#DIV/0!
#DIV/0!
#DIV/0!
#DIV/0!
#DIV/0!
#DIV/0!
#DIV/0!
#DIV/0!
#DIV/0!
#DIV/0!
#DIV/0!
#DIV/0!
#DIV/0!
#DIV/0!
#DIV/0!
#DIV/0!
#DIV/0!
#DIV/0!
#DIV/0!
#DIV/0!
#DIV/0!
#DIV/0!
#DIV/0!
#DIV/0!
#DIV/0!
#DIV/0!
#DIV/0!
#DIV/0!
#DIV/0!
#DIV/0!
#DIV/0!
#DIV/0!
#DIV/0!
#DIV/0!
#DIV/0!
#DIV/0!
#DIV/0!
#DIV/0!
#DIV/0!
#DIV/0!
#DIV/0!
#DIV/0!
#DIV/0!
#DIV/0!
#DIV/0!
#DIV/0!
#DIV/0!
#DIV/0!
#DIV/0!
#DIV/0!
#DIV/0!
#DIV/0!
#DIV/0!
#DIV/0!
#DIV/0!
#DIV/0!
#DIV/0!
#DIV/0!
#DIV/0!
#DIV/0!
#DIV/0!
#DIV/0!
#DIV/0!
#DIV/0!
#DIV/0!
#DIV/0!
#DIV/0!
#DIV/0!
#DIV/0!
#DIV/0!
#DIV/0!
#DIV/0!
#DIV/0!
#DIV/0!
#DIV/0!
#DIV/0!
#DIV/0!
#DIV/0!
#DIV/0!
#DIV/0!
#DIV/0!
#DIV/0!
#DIV/0!
#DIV/0!
#DIV/0!
#DIV/0!
#DIV/0!
#DIV/0!
#DIV/0!
#DIV/0!
#DIV/0!
#DIV/0!
#DIV/0!
#DIV/0!
#DIV/0!
#DIV/0!
#DIV/0!
#DIV/0!
#DIV/0!
#DIV/0!
#DIV/0!
#DIV/0!
#DIV/0!
#DIV/0!
#DIV/0!
#DIV/0!
#DIV/0!
#DIV/0!
#DIV/0!
#DIV/0!
#DIV/0!
#DIV/0!
#DIV/0!
#DIV/0!
#DIV/0!
#DIV/0!
#DIV/0!
#DIV/0!
#DIV/0!
#DIV/0!
#DIV/0!
#DIV/0!
#DIV/0!
#DIV/0!
#DIV/0!
#DIV/0!
#DIV/0!
#DIV/0!
#DIV/0!
#DIV/0!
#DIV/0!
#DIV/0!
#DIV/0!
#DIV/0!
#DIV/0!
#DIV/0!
#DIV/0!
#DIV/0!
#DIV/0!
#DIV/0!
#DIV/0!
#DIV/0!
#DIV/0!
#DIV/0!
#DIV/0!
#DIV/0!
#DIV/0!
#DIV/0!
#DIV/0!
#DIV/0!
#DIV/0!
#DIV/0!
#DIV/0!
#DIV/0!
#DIV/0!
#DIV/0!
#DIV/0!
#DIV/0!
#DIV/0!
#DIV/0!
#DIV/0!
#DIV/0!
#DIV/0!
#DIV/0!
#DIV/0!
#DIV/0!
#DIV/0!
#DIV/0!
#DIV/0!
#DIV/0!
#DIV/0!
#DIV/0!
#DIV/0!
#DIV/0!
#DIV/0!
#DIV/0!
#DIV/0!
#DIV/0!
#DIV/0!
#DIV/0!
#DIV/0!
#DIV/0!
#DIV/0!
#DIV/0!
#DIV/0!
#DIV/0!
#DIV/0!
#DIV/0!
#DIV/0!
#DIV/0!
#DIV/0!
#DIV/0!
#DIV/0!
#DIV/0!
#DIV/0!
#DIV/0!
#DIV/0!
#DIV/0!
#DIV/0!
#DIV/0!
#DIV/0!
#DIV/0!
#DIV/0!
#DIV/0!
#DIV/0!
#DIV/0!
#DIV/0!
#DIV/0!
#DIV/0!
#DIV/0!
#DIV/0!
#DIV/0!
#DIV/0!
#DIV/0!
#DIV/0!
#DIV/0!
#DIV/0!
#DIV/0!
#DIV/0!
#DIV/0!
#DIV/0!
#DIV/0!
#DIV/0!
#DIV/0!
#DIV/0!
#DIV/0!
#DIV/0!
#DIV/0!
#DIV/0!
#DIV/0!
#DIV/0!
#DIV/0!
#DIV/0!
#DIV/0!
#DIV/0!
#DIV/0!
#DIV/0!
#DIV/0!
#DIV/0!
#DIV/0!
#DIV/0!
#DIV/0!
#DIV/0!
#DIV/0!
#DIV/0!
#DIV/0!
#DIV/0!
#DIV/0!
#DIV/0!
#DIV/0!
#DIV/0!
#DIV/0!
#DIV/0!
#DIV/0!
#DIV/0!
#DIV/0!
#DIV/0!
#DIV/0!
#DIV/0!
#DIV/0!
#DIV/0!
#DIV/0!
#DIV/0!
#DIV/0!
#DIV/0!
#DIV/0!
#DIV/0!
#DIV/0!
#DIV/0!
#DIV/0!
#DIV/0!
#DIV/0!
#DIV/0!
#DIV/0!
#DIV/0!
#DIV/0!
#DIV/0!
#DIV/0!
#DIV/0!
#DIV/0!
#DIV/0!
#DIV/0!
#DIV/0!
#DIV/0!
#DIV/0!
#DIV/0!
#DIV/0!
#DIV/0!
#DIV/0!
#DIV/0!
#DIV/0!
#DIV/0!
#DIV/0!
#DIV/0!
#DIV/0!
#DIV/0!
#DIV/0!
#DIV/0!
#DIV/0!
#DIV/0!
#DIV/0!
#DIV/0!
#DIV/0!
#DIV/0!
#DIV/0!
#DIV/0!
#DIV/0!
#DIV/0!
#DIV/0!
#DIV/0!
#DIV/0!
#DIV/0!
#DIV/0!
#DIV/0!
#DIV/0!
#DIV/0!
#DIV/0!
#DIV/0!
#DIV/0!
#DIV/0!
#DIV/0!
#DIV/0!
#DIV/0!
#DIV/0!
#DIV/0!
#DIV/0!
#DIV/0!
#DIV/0!
#DIV/0!
#DIV/0!
#DIV/0!
#DIV/0!
#DIV/0!
#DIV/0!
#DIV/0!
#DIV/0!
#DIV/0!
#DIV/0!
#DIV/0!
#DIV/0!
#DIV/0!
#DIV/0!
#DIV/0!
#DIV/0!
#DIV/0!
#DIV/0!
#DIV/0!
#DIV/0!
#DIV/0!
#DIV/0!
#DIV/0!
#DIV/0!
#DIV/0!
#DIV/0!
#DIV/0!
#DIV/0!
#DIV/0!
#DIV/0!
#DIV/0!
#DIV/0!
#DIV/0!
#DIV/0!
#DIV/0!
#DIV/0!
#DIV/0!
#DIV/0!
#DIV/0!
#DIV/0!
#DIV/0!
#DIV/0!
#DIV/0!
#DIV/0!
#DIV/0!
#DIV/0!
#DIV/0!
#DIV/0!
#DIV/0!
#DIV/0!
#DIV/0!
#DIV/0!
#DIV/0!
#DIV/0!
#DIV/0!
#DIV/0!
#DIV/0!
#DIV/0!
#DIV/0!
#DIV/0!
#DIV/0!
#DIV/0!
#DIV/0!
#DIV/0!
#DIV/0!
#DIV/0!
#DIV/0!
#DIV/0!
#DIV/0!
#DIV/0!
#DIV/0!
#DIV/0!
#DIV/0!
#DIV/0!
#DIV/0!
#DIV/0!
#DIV/0!
#DIV/0!
#DIV/0!
#DIV/0!
#DIV/0!
#DIV/0!
#DIV/0!
#DIV/0!
#DIV/0!
#DIV/0!
#DIV/0!
#DIV/0!
#DIV/0!
#DIV/0!
#DIV/0!
#DIV/0!
#DIV/0!
#DIV/0!
#DIV/0!
#DIV/0!
#DIV/0!
#DIV/0!
#DIV/0!
#DIV/0!
#DIV/0!
#DIV/0!
#DIV/0!
#DIV/0!
#DIV/0!
#DIV/0!
#DIV/0!
#DIV/0!
#DIV/0!
#DIV/0!
#DIV/0!
#DIV/0!
#DIV/0!
#DIV/0!
#DIV/0!
#DIV/0!
#DIV/0!
#DIV/0!
#DIV/0!
#DIV/0!
#DIV/0!
#DIV/0!
#DIV/0!
#DIV/0!
#DIV/0!
#DIV/0!
#DIV/0!
#DIV/0!
#DIV/0!
#DIV/0!
#DIV/0!
#DIV/0!
#DIV/0!
#DIV/0!
#DIV/0!
#DIV/0!
#DIV/0!
#DIV/0!
#DIV/0!
#DIV/0!
#DIV/0!
#DIV/0!
#DIV/0!
#DIV/0!
#DIV/0!
#DIV/0!
#DIV/0!
#DIV/0!
#DIV/0!
#DIV/0!
#DIV/0!
#DIV/0!
#DIV/0!
#DIV/0!
#DIV/0!
#DIV/0!
#DIV/0!
#DIV/0!
#DIV/0!
#DIV/0!
#DIV/0!
#DIV/0!
#DIV/0!
#DIV/0!
#DIV/0!
#DIV/0!
#DIV/0!
#DIV/0!
#DIV/0!
#DIV/0!
#DIV/0!
#DIV/0!
#DIV/0!
#DIV/0!
#DIV/0!
#DIV/0!
#DIV/0!
#DIV/0!
#DIV/0!
#DIV/0!
#DIV/0!
#DIV/0!
#DIV/0!
#DIV/0!
#DIV/0!
#DIV/0!
#DIV/0!
#DIV/0!
#DIV/0!
#DIV/0!
#DIV/0!
#DIV/0!
#DIV/0!
#DIV/0!
#DIV/0!
#DIV/0!
#DIV/0!
#DIV/0!
#DIV/0!
#DIV/0!
#DIV/0!
#DIV/0!
#DIV/0!
#DIV/0!
#DIV/0!
#DIV/0!
#DIV/0!
#DIV/0!
#DIV/0!
#DIV/0!
#DIV/0!
#DIV/0!
#DIV/0!
#DIV/0!
#DIV/0!
#DIV/0!
#DIV/0!
#DIV/0!
#DIV/0!
#DIV/0!
#DIV/0!
#DIV/0!
#DIV/0!
#DIV/0!
#DIV/0!
#DIV/0!
#DIV/0!
#DIV/0!
#DIV/0!
#DIV/0!
#DIV/0!
#DIV/0!
#DIV/0!
#DIV/0!
#DIV/0!
#DIV/0!
#DIV/0!
#DIV/0!
#DIV/0!
#DIV/0!
#DIV/0!
#DIV/0!
#DIV/0!
#DIV/0!
#DIV/0!
#DIV/0!
#DIV/0!
#DIV/0!
#DIV/0!
#DIV/0!
#DIV/0!
#DIV/0!
#DIV/0!
#DIV/0!
#DIV/0!
#DIV/0!
#DIV/0!
#DIV/0!
#DIV/0!
#DIV/0!
#DIV/0!
#DIV/0!
#DIV/0!
#DIV/0!
#DIV/0!
#DIV/0!
#DIV/0!
#DIV/0!
#DIV/0!
#DIV/0!
#DIV/0!
#DIV/0!
#DIV/0!
#DIV/0!
#DIV/0!
#DIV/0!
#DIV/0!
#DIV/0!
#DIV/0!
#DIV/0!
#DIV/0!
#DIV/0!
#DIV/0!
#DIV/0!
#DIV/0!
#DIV/0!
#DIV/0!
#DIV/0!
#DIV/0!
#DIV/0!
#DIV/0!
#DIV/0!
#DIV/0!
#DIV/0!
#DIV/0!
#DIV/0!
#DIV/0!
#DIV/0!
#DIV/0!
#DIV/0!
#DIV/0!
#DIV/0!
#DIV/0!
#DIV/0!
#DIV/0!
#DIV/0!
#DIV/0!
#DIV/0!
#DIV/0!
#DIV/0!
#DIV/0!
#DIV/0!
#DIV/0!
#DIV/0!
#DIV/0!
#DIV/0!
#DIV/0!
#DIV/0!
#DIV/0!
#DIV/0!
#DIV/0!
#DIV/0!
#DIV/0!
#DIV/0!
#DIV/0!
#DIV/0!
#DIV/0!
#DIV/0!
#DIV/0!
#DIV/0!
#DIV/0!
#DIV/0!
#DIV/0!
#DIV/0!
#DIV/0!
#DIV/0!
#DIV/0!
#DIV/0!
#DIV/0!
#DIV/0!
#DIV/0!
#DIV/0!
#DIV/0!
#DIV/0!
#DIV/0!
#DIV/0!
#DIV/0!
#DIV/0!
#DIV/0!
#DIV/0!
#DIV/0!
#DIV/0!
#DIV/0!
#DIV/0!
#DIV/0!
#DIV/0!
#DIV/0!
#DIV/0!
#DIV/0!
#DIV/0!
#DIV/0!
#DIV/0!
#DIV/0!
#DIV/0!
#DIV/0!
#DIV/0!
#DIV/0!
#DIV/0!
#DIV/0!
#DIV/0!
#DIV/0!
#DIV/0!
#DIV/0!
#DIV/0!
#DIV/0!
#DIV/0!
#DIV/0!
#DIV/0!
#DIV/0!
#DIV/0!
#DIV/0!
#DIV/0!
#DIV/0!
#DIV/0!
#DIV/0!
#DIV/0!
#DIV/0!
#DIV/0!
#DIV/0!
#DIV/0!
#DIV/0!
#DIV/0!
#DIV/0!
#DIV/0!
#DIV/0!
#DIV/0!
#DIV/0!
#DIV/0!
#DIV/0!
#DIV/0!
#DIV/0!
#DIV/0!
#DIV/0!
#DIV/0!
#DIV/0!
#DIV/0!
#DIV/0!
#DIV/0!
#DIV/0!
#DIV/0!
#DIV/0!
#DIV/0!
#DIV/0!
#DIV/0!
#DIV/0!
#DIV/0!
#DIV/0!
#DIV/0!
#DIV/0!
#DIV/0!
#DIV/0!
#DIV/0!
#DIV/0!
#DIV/0!
#DIV/0!
#DIV/0!
#DIV/0!
#DIV/0!
#DIV/0!
#DIV/0!
#DIV/0!
#DIV/0!
#DIV/0!
#DIV/0!
#DIV/0!
#DIV/0!
#DIV/0!
#DIV/0!
#DIV/0!
#DIV/0!
#DIV/0!
#DIV/0!
#DIV/0!
#DIV/0!
#DIV/0!
#DIV/0!
#DIV/0!
#DIV/0!
#DIV/0!
#DIV/0!
#DIV/0!
#DIV/0!
#DIV/0!
#DIV/0!
#DIV/0!
#DIV/0!
#DIV/0!
#DIV/0!
#DIV/0!
#DIV/0!
#DIV/0!
#DIV/0!
#DIV/0!
#DIV/0!
#DIV/0!
#DIV/0!
#DIV/0!
#DIV/0!
#DIV/0!
#DIV/0!
#DIV/0!
#DIV/0!
#DIV/0!
#DIV/0!
#DIV/0!
#DIV/0!
#DIV/0!
#DIV/0!
#DIV/0!
#DIV/0!
#DIV/0!
#DIV/0!
#DIV/0!
#DIV/0!
#DIV/0!
#DIV/0!
#DIV/0!
#DIV/0!
#DIV/0!
#DIV/0!
#DIV/0!
#DIV/0!
#DIV/0!
#DIV/0!
#DIV/0!
#DIV/0!
#DIV/0!
#DIV/0!
#DIV/0!
#DIV/0!
#DIV/0!
#DIV/0!
#DIV/0!
#DIV/0!
#DIV/0!
#DIV/0!
#DIV/0!
#DIV/0!
#DIV/0!
#DIV/0!
#DIV/0!
#DIV/0!
#DIV/0!
#DIV/0!
#DIV/0!
#DIV/0!
#DIV/0!
#DIV/0!
#DIV/0!
#DIV/0!
#DIV/0!
#DIV/0!
#DIV/0!
#DIV/0!
#DIV/0!
#DIV/0!
#DIV/0!
#DIV/0!
#DIV/0!
#DIV/0!
#DIV/0!
#DIV/0!
#DIV/0!
#DIV/0!
#DIV/0!
#DIV/0!
#DIV/0!
#DIV/0!
#DIV/0!
#DIV/0!
#DIV/0!
#DIV/0!
#DIV/0!
#DIV/0!
#DIV/0!
#DIV/0!
#DIV/0!
#DIV/0!
#DIV/0!
#DIV/0!
#DIV/0!
#DIV/0!
#DIV/0!
#DIV/0!
#DIV/0!
#DIV/0!
#DIV/0!
#DIV/0!
#DIV/0!
#DIV/0!
#DIV/0!
#DIV/0!
#DIV/0!
#DIV/0!
#DIV/0!
#DIV/0!
#DIV/0!
#DIV/0!
#DIV/0!
#DIV/0!
#DIV/0!
#DIV/0!
#DIV/0!
#DIV/0!
#DIV/0!
#DIV/0!
#DIV/0!
#DIV/0!
#DIV/0!
#DIV/0!
#DIV/0!
#DIV/0!
#DIV/0!
#DIV/0!
#DIV/0!
#DIV/0!
#DIV/0!
#DIV/0!
#DIV/0!
#DIV/0!
#DIV/0!
#DIV/0!
#DIV/0!
#DIV/0!
#DIV/0!
#DIV/0!
#DIV/0!
#DIV/0!
#DIV/0!
#DIV/0!
#DIV/0!
#DIV/0!
#DIV/0!
#DIV/0!
#DIV/0!
#DIV/0!
#DIV/0!
#DIV/0!
#DIV/0!
#DIV/0!
#DIV/0!
#DIV/0!
#DIV/0!
#DIV/0!
#DIV/0!
#DIV/0!
#DIV/0!
#DIV/0!
#DIV/0!
#DIV/0!
#DIV/0!
#DIV/0!
#DIV/0!
#DIV/0!
#DIV/0!
#DIV/0!
#DIV/0!
#DIV/0!
#DIV/0!
#DIV/0!
#DIV/0!
#DIV/0!
#DIV/0!
#DIV/0!
#DIV/0!
#DIV/0!
#DIV/0!
#DIV/0!
#DIV/0!
#DIV/0!
#DIV/0!
#DIV/0!
#DIV/0!
#DIV/0!
#DIV/0!
#DIV/0!
#DIV/0!
#DIV/0!
#DIV/0!
#DIV/0!
#DIV/0!
#DIV/0!
#DIV/0!
#DIV/0!
#DIV/0!
#DIV/0!
#DIV/0!
#DIV/0!
#DIV/0!
#DIV/0!
#DIV/0!
#DIV/0!
#DIV/0!
#DIV/0!
#DIV/0!
#DIV/0!
#DIV/0!
#DIV/0!
#DIV/0!
#DIV/0!
#DIV/0!
#DIV/0!
#DIV/0!
#DIV/0!
#DIV/0!
#DIV/0!
#DIV/0!
#DIV/0!
#DIV/0!
#DIV/0!
#DIV/0!
#DIV/0!
#DIV/0!
#DIV/0!
#DIV/0!
#DIV/0!
#DIV/0!
#DIV/0!
#DIV/0!
#DIV/0!
#DIV/0!
#DIV/0!
#DIV/0!
#DIV/0!
#DIV/0!
#DIV/0!
#DIV/0!
#DIV/0!
#DIV/0!
#DIV/0!
#DIV/0!
#DIV/0!
#DIV/0!
#DIV/0!
#DIV/0!
#DIV/0!
#DIV/0!
#DIV/0!
#DIV/0!
#DIV/0!
#DIV/0!
#DIV/0!
#DIV/0!
#DIV/0!
#DIV/0!
#DIV/0!
#DIV/0!
#DIV/0!
#DIV/0!
#DIV/0!
#DIV/0!
#DIV/0!
#DIV/0!
#DIV/0!
#DIV/0!
#DIV/0!
#DIV/0!
#DIV/0!
#DIV/0!
#DIV/0!
#DIV/0!
#DIV/0!
#DIV/0!
#DIV/0!
#DIV/0!
#DIV/0!
#DIV/0!
#DIV/0!
#DIV/0!
#DIV/0!
#DIV/0!
#DIV/0!
#DIV/0!
#DIV/0!
#DIV/0!
#DIV/0!
#DIV/0!
#DIV/0!
#DIV/0!
#DIV/0!
#DIV/0!
#DIV/0!
#DIV/0!
#DIV/0!
#DIV/0!
#DIV/0!
#DIV/0!
#DIV/0!
#DIV/0!
#DIV/0!
#DIV/0!
#DIV/0!
#DIV/0!
#DIV/0!
#DIV/0!
#DIV/0!
#DIV/0!
#DIV/0!
#DIV/0!
#DIV/0!
#DIV/0!
#DIV/0!
#DIV/0!
#DIV/0!
#DIV/0!
#DIV/0!
#DIV/0!
#DIV/0!
#DIV/0!
#DIV/0!
#DIV/0!
#DIV/0!
#DIV/0!
#DIV/0!
#DIV/0!
#DIV/0!
#DIV/0!
#DIV/0!
#DIV/0!
#DIV/0!
#DIV/0!
#DIV/0!
#DIV/0!
#DIV/0!
#DIV/0!
#DIV/0!
#DIV/0!
#DIV/0!
#DIV/0!
#DIV/0!
#DIV/0!
#DIV/0!
#DIV/0!
#DIV/0!
#DIV/0!
#DIV/0!
#DIV/0!
#DIV/0!
#DIV/0!
#DIV/0!
#DIV/0!
#DIV/0!
#DIV/0!
#DIV/0!
#DIV/0!
#DIV/0!
#DIV/0!
#DIV/0!
#DIV/0!
#DIV/0!
#DIV/0!
#DIV/0!
#DIV/0!
#DIV/0!
#DIV/0!
#DIV/0!
#DIV/0!
#DIV/0!
#DIV/0!
#DIV/0!
#DIV/0!
#DIV/0!
#DIV/0!
#DIV/0!
#DIV/0!
#DIV/0!
#DIV/0!
#DIV/0!
#DIV/0!
#DIV/0!
#DIV/0!
#DIV/0!
#DIV/0!
#DIV/0!
#DIV/0!
#DIV/0!
#DIV/0!
#DIV/0!
#DIV/0!
#DIV/0!
#DIV/0!
#DIV/0!
#DIV/0!
#DIV/0!
#DIV/0!
#DIV/0!
#DIV/0!
#DIV/0!
#DIV/0!
#DIV/0!
#DIV/0!
#DIV/0!
#DIV/0!
#DIV/0!
#DIV/0!
#DIV/0!
#DIV/0!
#DIV/0!
#DIV/0!
#DIV/0!
#DIV/0!
#DIV/0!
#DIV/0!
#DIV/0!
#DIV/0!
#DIV/0!
#DIV/0!
#DIV/0!
#DIV/0!
#DIV/0!
#DIV/0!
#DIV/0!
#DIV/0!
#DIV/0!
#DIV/0!
#DIV/0!
#DIV/0!
#DIV/0!
#DIV/0!
#DIV/0!
#DIV/0!
#DIV/0!
#DIV/0!
#DIV/0!
#DIV/0!
#DIV/0!
#DIV/0!
#DIV/0!
#DIV/0!
#DIV/0!
#DIV/0!
#DIV/0!
#DIV/0!
#DIV/0!
#DIV/0!
#DIV/0!
#DIV/0!
#DIV/0!
#DIV/0!
#DIV/0!
#DIV/0!
#DIV/0!
#DIV/0!
#DIV/0!
#DIV/0!
#DIV/0!
#DIV/0!
#DIV/0!
#DIV/0!
#DIV/0!
#DIV/0!
#DIV/0!
#DIV/0!
#DIV/0!
#DIV/0!
#DIV/0!
#DIV/0!
#DIV/0!
#DIV/0!
#DIV/0!
#DIV/0!
#DIV/0!
#DIV/0!
#DIV/0!
#DIV/0!
#DIV/0!
#DIV/0!
#DIV/0!
#DIV/0!
#DIV/0!
#DIV/0!
#DIV/0!
#DIV/0!
#DIV/0!
#DIV/0!
#DIV/0!
#DIV/0!
#DIV/0!
#DIV/0!
#DIV/0!
#DIV/0!
#DIV/0!
#DIV/0!
#DIV/0!
#DIV/0!
#DIV/0!
#DIV/0!
#DIV/0!
#DIV/0!
#DIV/0!
#DIV/0!
#DIV/0!
#DIV/0!
#DIV/0!
#DIV/0!
#DIV/0!
#DIV/0!
#DIV/0!
#DIV/0!
#DIV/0!
#DIV/0!
#DIV/0!
#DIV/0!
#DIV/0!
#DIV/0!
#DIV/0!
#DIV/0!
#DIV/0!
#DIV/0!
#DIV/0!
#DIV/0!
#DIV/0!
#DIV/0!
#DIV/0!
#DIV/0!
#DIV/0!
#DIV/0!
#DIV/0!
#DIV/0!
#DIV/0!
#DIV/0!
#DIV/0!
#DIV/0!
#DIV/0!
#DIV/0!
#DIV/0!
#DIV/0!
#DIV/0!
#DIV/0!
#DIV/0!
#DIV/0!
#DIV/0!
#DIV/0!
#DIV/0!
#DIV/0!
#DIV/0!
#DIV/0!
#DIV/0!
#DIV/0!
#DIV/0!
#DIV/0!
#DIV/0!
#DIV/0!
#DIV/0!
#DIV/0!
#DIV/0!
#DIV/0!
#DIV/0!
#DIV/0!
#DIV/0!
#DIV/0!
#DIV/0!
#DIV/0!
#DIV/0!
#DIV/0!
#DIV/0!
#DIV/0!
#DIV/0!
#DIV/0!
#DIV/0!
#DIV/0!
#DIV/0!
#DIV/0!
#DIV/0!
#DIV/0!
#DIV/0!
#DIV/0!
#DIV/0!
#DIV/0!
#DIV/0!
#DIV/0!
#DIV/0!
#DIV/0!
#DIV/0!
#DIV/0!
#DIV/0!
#DIV/0!
#DIV/0!
#DIV/0!
#DIV/0!
#DIV/0!
#DIV/0!
#DIV/0!
#DIV/0!
#DIV/0!
#DIV/0!
#DIV/0!
#DIV/0!
#DIV/0!
#DIV/0!
#DIV/0!
#DIV/0!
#DIV/0!
#DIV/0!
#DIV/0!
#DIV/0!
#DIV/0!
#DIV/0!
#DIV/0!
#DIV/0!
#DIV/0!
#DIV/0!
#DIV/0!
#DIV/0!
#DIV/0!
#DIV/0!
#DIV/0!
#DIV/0!
#DIV/0!
#DIV/0!
#DIV/0!
#DIV/0!
#DIV/0!
#DIV/0!
#DIV/0!
#DIV/0!
#DIV/0!
#DIV/0!
#DIV/0!
#DIV/0!
#DIV/0!
#DIV/0!
#DIV/0!
#DIV/0!
#DIV/0!
#DIV/0!
#DIV/0!
#DIV/0!
#DIV/0!
#DIV/0!
#DIV/0!
#DIV/0!
#DIV/0!
#DIV/0!
#DIV/0!
#DIV/0!
#DIV/0!
#DIV/0!
#DIV/0!
#DIV/0!
#DIV/0!
#DIV/0!
#DIV/0!
#DIV/0!
#DIV/0!
#DIV/0!
#DIV/0!
#DIV/0!
#DIV/0!
#DIV/0!
#DIV/0!
#DIV/0!
#DIV/0!
#DIV/0!
#DIV/0!
#DIV/0!
#DIV/0!
#DIV/0!
#DIV/0!
#DIV/0!
#DIV/0!
#DIV/0!
#DIV/0!
#DIV/0!
#DIV/0!
#DIV/0!
#DIV/0!
#DIV/0!
#DIV/0!
#DIV/0!
#DIV/0!
#DIV/0!
#DIV/0!
#DIV/0!
#DIV/0!
#DIV/0!
#DIV/0!
#DIV/0!
#DIV/0!
#DIV/0!
#DIV/0!
#DIV/0!
#DIV/0!
#DIV/0!
#DIV/0!
#DIV/0!
#DIV/0!
#DIV/0!
#DIV/0!
#DIV/0!
#DIV/0!
#DIV/0!
#DIV/0!
#DIV/0!
#DIV/0!
#DIV/0!
#DIV/0!
#DIV/0!
#DIV/0!
#DIV/0!
#DIV/0!
#DIV/0!
#DIV/0!
#DIV/0!
#DIV/0!
#DIV/0!
#DIV/0!
#DIV/0!
#DIV/0!
#DIV/0!
#DIV/0!
#DIV/0!
#DIV/0!
#DIV/0!
#DIV/0!
#DIV/0!
#DIV/0!
#DIV/0!
#DIV/0!
#DIV/0!
#DIV/0!
#DIV/0!
#DIV/0!
#DIV/0!
#DIV/0!
#DIV/0!
#DIV/0!
#DIV/0!
#DIV/0!
#DIV/0!
#DIV/0!
#DIV/0!
#DIV/0!
#DIV/0!
#DIV/0!
#DIV/0!
#DIV/0!
#DIV/0!
#DIV/0!
#DIV/0!
#DIV/0!
#DIV/0!
#DIV/0!
#DIV/0!
#DIV/0!
#DIV/0!
#DIV/0!
#DIV/0!
#DIV/0!
#DIV/0!
#DIV/0!
#DIV/0!
#DIV/0!
#DIV/0!
#DIV/0!
#DIV/0!
#DIV/0!
#DIV/0!
#DIV/0!
#DIV/0!
#DIV/0!
#DIV/0!
#DIV/0!
#DIV/0!
#DIV/0!
#DIV/0!
#DIV/0!
#DIV/0!
#DIV/0!
#DIV/0!
#DIV/0!
#DIV/0!
#DIV/0!
#DIV/0!
#DIV/0!
#DIV/0!
#DIV/0!
#DIV/0!
#DIV/0!
#DIV/0!
#DIV/0!
#DIV/0!
#DIV/0!
#DIV/0!
#DIV/0!
#DIV/0!
#DIV/0!
#DIV/0!
#DIV/0!
#DIV/0!
#DIV/0!
#DIV/0!
#DIV/0!
#DIV/0!
#DIV/0!
#DIV/0!
#DIV/0!
#DIV/0!
#DIV/0!
#DIV/0!
#DIV/0!
#DIV/0!
#DIV/0!
#DIV/0!
#DIV/0!
#DIV/0!
#DIV/0!
#DIV/0!
#DIV/0!
#DIV/0!
#DIV/0!
#DIV/0!
#DIV/0!
#DIV/0!
#DIV/0!
#DIV/0!
#DIV/0!
#DIV/0!
#DIV/0!
#DIV/0!
#DIV/0!
#DIV/0!
#DIV/0!
#DIV/0!
#DIV/0!
#DIV/0!
#DIV/0!
#DIV/0!
#DIV/0!
#DIV/0!
#DIV/0!
#DIV/0!
#DIV/0!
#DIV/0!
#DIV/0!
#DIV/0!
#DIV/0!
#DIV/0!
#DIV/0!
#DIV/0!
#DIV/0!
#DIV/0!
#DIV/0!
#DIV/0!
#DIV/0!
#DIV/0!
#DIV/0!
#DIV/0!
#DIV/0!
#DIV/0!
#DIV/0!
#DIV/0!
#DIV/0!
#DIV/0!
#DIV/0!
#DIV/0!
#DIV/0!
#DIV/0!
#DIV/0!
#DIV/0!
#DIV/0!
#DIV/0!
#DIV/0!
#DIV/0!
#DIV/0!
#DIV/0!
#DIV/0!
#DIV/0!
#DIV/0!
#DIV/0!
#DIV/0!
#DIV/0!
#DIV/0!
#DIV/0!
#DIV/0!
#DIV/0!
#DIV/0!
#DIV/0!
#DIV/0!
#DIV/0!
#DIV/0!
#DIV/0!
#DIV/0!
#DIV/0!
#DIV/0!
#DIV/0!
#DIV/0!
#DIV/0!
#DIV/0!
#DIV/0!
#DIV/0!
#DIV/0!
#DIV/0!
#DIV/0!
#DIV/0!
#DIV/0!
#DIV/0!
#DIV/0!
#DIV/0!
#DIV/0!
#DIV/0!
#DIV/0!
#DIV/0!
#DIV/0!
#DIV/0!
#DIV/0!
#DIV/0!
#DIV/0!
#DIV/0!
#DIV/0!
#DIV/0!
#DIV/0!
#DIV/0!
#DIV/0!
#DIV/0!
#DIV/0!
#DIV/0!
#DIV/0!
#DIV/0!
#DIV/0!
#DIV/0!
#DIV/0!
#DIV/0!
#DIV/0!
#DIV/0!
#DIV/0!
#DIV/0!
#DIV/0!
#DIV/0!
#DIV/0!
#DIV/0!
#DIV/0!
#DIV/0!
#DIV/0!
#DIV/0!
#DIV/0!
#DIV/0!
#DIV/0!
#DIV/0!
#DIV/0!
#DIV/0!
#DIV/0!
#DIV/0!
#DIV/0!
#DIV/0!
#DIV/0!
#DIV/0!
#DIV/0!
#DIV/0!
#DIV/0!
#DIV/0!
#DIV/0!
#DIV/0!
#DIV/0!
#DIV/0!
#DIV/0!
#DIV/0!
#DIV/0!
#DIV/0!
#DIV/0!
#DIV/0!
#DIV/0!
#DIV/0!
#DIV/0!
#DIV/0!
#DIV/0!
#DIV/0!
#DIV/0!
#DIV/0!
#DIV/0!
#DIV/0!
#DIV/0!
#DIV/0!
#DIV/0!
#DIV/0!
#DIV/0!
#DIV/0!
#DIV/0!
#DIV/0!
#DIV/0!
#DIV/0!
#DIV/0!
#DIV/0!
#DIV/0!
#DIV/0!
#DIV/0!
#DIV/0!
#DIV/0!
#DIV/0!
#DIV/0!
#DIV/0!
#DIV/0!
#DIV/0!
#DIV/0!
#DIV/0!
#DIV/0!
#DIV/0!
#DIV/0!
#DIV/0!
#DIV/0!
#DIV/0!
#DIV/0!
#DIV/0!
#DIV/0!
#DIV/0!
#DIV/0!
#DIV/0!
#DIV/0!
#DIV/0!
#DIV/0!
#DIV/0!
#DIV/0!
#DIV/0!
#DIV/0!
#DIV/0!
#DIV/0!
#DIV/0!
#DIV/0!
#DIV/0!
#DIV/0!
#DIV/0!
#DIV/0!
#DIV/0!
#DIV/0!
#DIV/0!
#DIV/0!
#DIV/0!
#DIV/0!
#DIV/0!
#DIV/0!
#DIV/0!
#DIV/0!
#DIV/0!
#DIV/0!
#DIV/0!
#DIV/0!
#DIV/0!
#DIV/0!
#DIV/0!
#DIV/0!
#DIV/0!
#DIV/0!
#DIV/0!
#DIV/0!
#DIV/0!
#DIV/0!
#DIV/0!
#DIV/0!
#DIV/0!
#DIV/0!
#DIV/0!
#DIV/0!
#DIV/0!
#DIV/0!
#DIV/0!
#DIV/0!
#DIV/0!
#DIV/0!
#DIV/0!
#DIV/0!
#DIV/0!
#DIV/0!
#DIV/0!
#DIV/0!
#DIV/0!
#DIV/0!
#DIV/0!
#DIV/0!
#DIV/0!
#DIV/0!
#DIV/0!
#DIV/0!
#DIV/0!
#DIV/0!
#DIV/0!
#DIV/0!
#DIV/0!
#DIV/0!
#DIV/0!
#DIV/0!
#DIV/0!
#DIV/0!
#DIV/0!
#DIV/0!
#DIV/0!
#DIV/0!
#DIV/0!
#DIV/0!
#DIV/0!
#DIV/0!
#DIV/0!
#DIV/0!
#DIV/0!
#DIV/0!
#DIV/0!
#DIV/0!
#DIV/0!
#DIV/0!
#DIV/0!
#DIV/0!
#DIV/0!
#DIV/0!
#DIV/0!
#DIV/0!
#DIV/0!
#DIV/0!
#DIV/0!
#DIV/0!
#DIV/0!
#DIV/0!
#DIV/0!
#DIV/0!
#DIV/0!
#DIV/0!
#DIV/0!
#DIV/0!
#DIV/0!
#DIV/0!
#DIV/0!
#DIV/0!
#DIV/0!
#DIV/0!
#DIV/0!
#DIV/0!
#DIV/0!
#DIV/0!
#DIV/0!
#DIV/0!
#DIV/0!
#DIV/0!
#DIV/0!
#DIV/0!
#DIV/0!
#DIV/0!
#DIV/0!
#DIV/0!
#DIV/0!
#DIV/0!
#DIV/0!
#DIV/0!
#DIV/0!
#DIV/0!
#DIV/0!
#DIV/0!
#DIV/0!
#DIV/0!
#DIV/0!
#DIV/0!
#DIV/0!
#DIV/0!
#DIV/0!
#DIV/0!
#DIV/0!
#DIV/0!
#DIV/0!
#DIV/0!
#DIV/0!
#DIV/0!
#DIV/0!
#DIV/0!
#DIV/0!
#DIV/0!
#DIV/0!
#DIV/0!
#DIV/0!
#DIV/0!
#DIV/0!
#DIV/0!
#DIV/0!
#DIV/0!
#DIV/0!
#DIV/0!
#DIV/0!
#DIV/0!
#DIV/0!
#DIV/0!
#DIV/0!
#DIV/0!
#DIV/0!
#DIV/0!
#DIV/0!
#DIV/0!
#DIV/0!
#DIV/0!
#DIV/0!
#DIV/0!
#DIV/0!
#DIV/0!
#DIV/0!
#DIV/0!
#DIV/0!
#DIV/0!
#DIV/0!
#DIV/0!
#DIV/0!
#DIV/0!
#DIV/0!
#DIV/0!
#DIV/0!
#DIV/0!
#DIV/0!
#DIV/0!
#DIV/0!
#DIV/0!
#DIV/0!
#DIV/0!
#DIV/0!
#DIV/0!
#DIV/0!
#DIV/0!
#DIV/0!
#DIV/0!
#DIV/0!
#DIV/0!
#DIV/0!
#DIV/0!
#DIV/0!
#DIV/0!
#DIV/0!
#DIV/0!
#DIV/0!
#DIV/0!
#DIV/0!
#DIV/0!
#DIV/0!
#DIV/0!
#DIV/0!
#DIV/0!
#DIV/0!
#DIV/0!
#DIV/0!
#DIV/0!
#DIV/0!
#DIV/0!
#DIV/0!
#DIV/0!
#DIV/0!
#DIV/0!
#DIV/0!
#DIV/0!
#DIV/0!
#DIV/0!
#DIV/0!
#DIV/0!
#DIV/0!
#DIV/0!
#DIV/0!
#DIV/0!
#DIV/0!
#DIV/0!
#DIV/0!
#DIV/0!
#DIV/0!
#DIV/0!
#DIV/0!
#DIV/0!
#DIV/0!
#DIV/0!
#DIV/0!
#DIV/0!
#DIV/0!
#DIV/0!
#DIV/0!
#DIV/0!
#DIV/0!
#DIV/0!
#DIV/0!
#DIV/0!
#DIV/0!
#DIV/0!
#DIV/0!
#DIV/0!
#DIV/0!
#DIV/0!
#DIV/0!
#DIV/0!
#DIV/0!
#DIV/0!
#DIV/0!
#DIV/0!
#DIV/0!
#DIV/0!
#DIV/0!
#DIV/0!
#DIV/0!
#DIV/0!
#DIV/0!
#DIV/0!
#DIV/0!
#DIV/0!
#DIV/0!
#DIV/0!
#DIV/0!
#DIV/0!
#DIV/0!
#DIV/0!
#DIV/0!
#DIV/0!
#DIV/0!
#DIV/0!
#DIV/0!
#DIV/0!
#DIV/0!
#DIV/0!
#DIV/0!
#DIV/0!
#DIV/0!
#DIV/0!
#DIV/0!
#DIV/0!
#DIV/0!
#DIV/0!
#DIV/0!
#DIV/0!
#DIV/0!
#DIV/0!
#DIV/0!
#DIV/0!
#DIV/0!
#DIV/0!
#DIV/0!
#DIV/0!
#DIV/0!
#DIV/0!
#DIV/0!
#DIV/0!
#DIV/0!
#DIV/0!
#DIV/0!
#DIV/0!
#DIV/0!
#DIV/0!
#DIV/0!
#DIV/0!
#DIV/0!
#DIV/0!
#DIV/0!
#DIV/0!
#DIV/0!
#DIV/0!
#DIV/0!
#DIV/0!
#DIV/0!
#DIV/0!
#DIV/0!
#DIV/0!
#DIV/0!
#DIV/0!
#DIV/0!
#DIV/0!
#DIV/0!
#DIV/0!
#DIV/0!
#DIV/0!
#DIV/0!
#DIV/0!
#DIV/0!
#DIV/0!
#DIV/0!
#DIV/0!
#DIV/0!
#DIV/0!
#DIV/0!
#DIV/0!
#DIV/0!
#DIV/0!
#DIV/0!
#DIV/0!
#DIV/0!
#DIV/0!
#DIV/0!
#DIV/0!
#DIV/0!
#DIV/0!
#DIV/0!
#DIV/0!
#DIV/0!
#DIV/0!
#DIV/0!
#DIV/0!
#DIV/0!
#DIV/0!
#DIV/0!
#DIV/0!
#DIV/0!
#DIV/0!
#DIV/0!
#DIV/0!
#DIV/0!
#DIV/0!
#DIV/0!
#DIV/0!
#DIV/0!
#DIV/0!
#DIV/0!
#DIV/0!
#DIV/0!
#DIV/0!
#DIV/0!
#DIV/0!
#DIV/0!
#DIV/0!
#DIV/0!
#DIV/0!
#DIV/0!
#DIV/0!
#DIV/0!
#DIV/0!
#DIV/0!
#DIV/0!
#DIV/0!
#DIV/0!
#DIV/0!
#DIV/0!
#DIV/0!
#DIV/0!
#DIV/0!
#DIV/0!
#DIV/0!
#DIV/0!
#DIV/0!
#DIV/0!
#DIV/0!
#DIV/0!
#DIV/0!
#DIV/0!
#DIV/0!
#DIV/0!
翼型解析
翼型変更
翼型解析
翼型変更
翼型変更
翼型解析
翼型変更
翼型データ入力

## 水平翼型解析(sht12)
1 | 2 | 3 | 4 | 5 | 6 | 7 | 8 | 9 | 10 | 11 | 12 | 13 | 14 | 15 | 16 | 17 | 18 | 19 | 20 | 21 | 22 | 23 | 24 | 25 | 26 | 27 | 28 | 29 | 30 | 31 | 32 | 33 | 34 | 35 | 36 | 37
マクロボタン | [5 empty] | 1 | α | α^2 | α^3 | α^4 | α^5 | α^6 | α^7 | α^8 | Re | Re^2 | Re^3 | Re^4 | Re^5 | Re^6 |  | 解析範囲 | 最小 | 最大 | Δ |  | - | 1 | x^1 | x^2 | x^3 | x^4 | x^5 | x^6 | x^7 | x^8
[5 empty] | Cl | -0.0002111 | 0.12389 | 7.7224e-05 | -0.00022169 | -2.8755e-06 | 3.8789e-07 | 3.2178e-08 | -9.5899e-10 | -9.5778e-11 | 0 | 0 | 0 | 0 | 0 | 0 |  | α | -15 | 15 | 0.2 |  | zc | -0.0011384 | -0.0069207 | 0.10341 | -0.67472 | 2.3098 | -4.4626 | 4.8963 | -2.8452 | 0.67987
[5 empty] | Cd0 | 0.057132 | -6.9126e-05 | 0.00013381 | 4.8864e-06 | -7.1148e-08 | -6.4801e-08 | 1.6263e-09 | 2.0335e-10 | 4.7365e-14 | -3.6495e-07 | 1.0918e-12 | -1.7127e-18 | 1.3836e-24 | -4.9896e-31 | 4.4841e-38 |  | Re | 100000 | 1000000 | 20000
[5 empty] | Cm | -0.0087126 | -0.0014995 | 6.62e-06 | 2.097e-05 | -2.5287e-07 | 8.1547e-08 | 3.1696e-09 | -4.7597e-10 | -9.7887e-12 | 1.7845e-07 | -1.1911e-12 | 3.6336e-18 | -5.5969e-24 | 4.2366e-30 | -1.2524e-36 |  | 翼型名 | NACA0012
[5 empty] | Clα | 0.12389 | 0.00015445 | -0.00066508 | -1.1502e-05 | 1.9394e-06 | 1.9307e-07 | -6.7129e-09 | -7.6622e-10
[5 empty] | Cd0α | -6.9126e-05 | 0.00026762 | 1.4659e-05 | -2.8459e-07 | -3.2401e-07 | 9.758e-09 | 1.4234e-09 | 3.7892e-13 |  | 多変数の最小二乗法
[5 empty] | Cmα | -0.0014995 | 1.324e-05 | 6.2909e-05 | -1.0115e-06 | 4.0773e-07 | 1.9017e-08 | -3.3318e-09 | -7.831e-11 |  | https://mathtrain.jp/leastsquarematrix | [6 empty] | 1 | Re^1 | Re^2 | Re^3 | Re^4 | Re^5 | Re^6
[22 empty] | 1 | 480000 | 230400000000 | 1.1059e+17 | 5.3084e+22 | 2.548e+28 | 1.2231e+34
↓XFLR５の解析結果（csv_foil.f90によって生成） | [29 empty] | ↓翼型データを張り付け |  |  | キャンバーライン |  | 近似キャンバーライン
α | Cl | Cd | Cm | Re |  | α | Cl | Cd0 | Cm | 近似Cl | 近似Cd | 近似Cm | [17 empty] | x | z |  | zc |  | 近似zc |  | 名 | 記号 | 値 | 単位
-12 | -0.8737 | 0.07826 | -0.0307 | 100000 |  | -15 | -1.2415 | 0.04701 | -0.0342 | -1.2482 | 0.049548 | -0.02929 | [17 empty] | 1 | 0 |  | -0.00126 |  | -0.0012404 |  | 翼型2 | 全周 | 2.0415 | m
-11.8 | -0.8869 | 0.0739 | -0.0321 | 100000 |  | -14.8 | -1.2415 | 0.04475 | -0.0346 | -1.2447 | 0.048052 | -0.02968 | [17 empty] | 0.99688 | 0.00044 |  | -0.00126 |  | -0.0012466 |  |  | プランク長 | 0.83299 | m
-11.6 | -0.9042 | 0.06972 | -0.033 | 100000 |  | -14.6 | -1.2414 | 0.04259 | -0.0348 | -1.241 | 0.046562 | -0.029862 | [17 empty] | 0.99175 | 0.00115 |  | -0.00126 |  | -0.001255 |  |  | リブ材長 | 1.2085 | m
-11.4 | -0.9236 | 0.06592 | -0.0328 | 100000 |  | -14.4 | -1.2415 | 0.04049 | -0.0348 | -1.2371 | 0.045082 | -0.029854 | [17 empty] | 0.98608 | 0.00193 |  | -0.00126 |  | -0.0012621 |  |  | リブ面積 | 0.082208 | m^2
-11.2 | -0.9435 | 0.06251 | -0.0313 | 100000 |  | -14.2 | -1.2417 | 0.03848 | -0.0345 | -1.2328 | 0.043617 | -0.029676 | [17 empty] | 0.97983 | 0.00279 |  | -0.00126 |  | -0.0012678 |  |  | 翼厚 | 11.81
-11 | -0.9608 | 0.05908 | -0.0295 | 100000 |  | -14 | -1.2414 | 0.03664 | -0.034 | -1.2282 | 0.042171 | -0.029343 | [17 empty] | 0.97303 | 0.00372 |  | -0.00126 |  | -0.0012717 |  | プランク | 上面 | 0.4 | -
-10.8 | -0.9743 | 0.05565 | -0.0276 | 100000 |  | -13.8 | -1.2351 | 0.03527 | -0.0333 | -1.2233 | 0.040747 | -0.028871 | [17 empty] | 0.96575 | 0.00471 |  | -0.00126 |  | -0.0012738 |  |  | 下面 | 0.4 | -
-10.6 | -0.984 | 0.05234 | -0.0256 | 100000 |  | -13.6 | -1.229 | 0.03404 | -0.0326 | -1.2179 | 0.039347 | -0.028277 | [17 empty] | 0.95807 | 0.00573 |  | -0.00126 |  | -0.0012743 |  | 桁位置 | - | 0
-10.4 | -0.9905 | 0.04917 | -0.0234 | 100000 |  | -13.4 | -1.2232 | 0.03286 | -0.0318 | -1.2122 | 0.037975 | -0.027573 | [17 empty] | 0.95008 | 0.00679 |  | -0.00126 |  | -0.0012732
-10.2 | -0.9945 | 0.04614 | -0.0211 | 100000 |  | -13.2 | -1.2175 | 0.0317 | -0.0308 | -1.206 | 0.036632 | -0.026773 | [17 empty] | 0.94189 | 0.00787 |  | -0.00126 |  | -0.0012711
-10 | -0.9898 | 0.04359 | -0.0194 | 100000 |  | -13 | -1.2117 | 0.03058 | -0.0296 | -1.1994 | 0.035321 | -0.025891 | [17 empty] | 0.93356 | 0.00895 |  | -0.00126 |  | -0.0012682
-9.8 | -0.9736 | 0.04206 | -0.019 | 100000 |  | -12.8 | -1.206 | 0.02953 | -0.0282 | -1.1924 | 0.034042 | -0.024938 | [17 empty] | 0.92514 | 0.01004 |  | -0.00126 |  | -0.001265
-9.6 | -0.9654 | 0.04001 | -0.0175 | 100000 |  | -12.6 | -1.1986 | 0.02846 | -0.0269 | -1.1849 | 0.032798 | -0.023925 | [17 empty] | 0.91667 | 0.01112 |  | -0.00126 |  | -0.0012616
-9.4 | -0.9599 | 0.0378 | -0.0154 | 100000 |  | -12.4 | -1.1901 | 0.02761 | -0.0255 | -1.1769 | 0.031589 | -0.022862 | [17 empty] | 0.90811 | 0.0122 |  | -0.00126 |  | -0.0012583
-9.2 | -0.942 | 0.03634 | -0.015 | 100000 |  | -12.2 | -1.1814 | 0.02683 | -0.024 | -1.1684 | 0.030417 | -0.02176 | [17 empty] | 0.89948 | 0.01328 |  | -0.00126 |  | -0.0012553
-9 | -0.9291 | 0.03474 | -0.0138 | 100000 |  | -12 | -1.1727 | 0.02607 | -0.0224 | -1.1595 | 0.029281 | -0.020627 | [17 empty] | 0.8908 | 0.01435 |  | -0.001265 |  | -0.0012528
-8.8 | -0.9148 | 0.03317 | -0.0127 | 100000 |  | -11.8 | -1.163 | 0.02535 | -0.0208 | -1.1502 | 0.028182 | -0.019471 | [17 empty] | 0.88208 | 0.01542 |  | -0.00126 |  | -0.0012508
-8.6 | -0.8985 | 0.0319 | -0.0118 | 100000 |  | -11.6 | -1.1525 | 0.02449 | -0.0195 | -1.1403 | 0.02712 | -0.018301 | [17 empty] | 0.87335 | 0.01648 |  | -0.00126 |  | -0.0012494
-8.4 | -0.8823 | 0.03057 | -0.011 | 100000 |  | -11.4 | -1.1402 | 0.0238 | -0.0184 | -1.13 | 0.026095 | -0.017124 | [17 empty] | 0.86459 | 0.01753 |  | -0.00126 |  | -0.0012486
-8.2 | -0.8664 | 0.02937 | -0.0099 | 100000 |  | -11.2 | -1.1268 | 0.02318 | -0.0173 | -1.1192 | 0.025108 | -0.015945 | [17 empty] | 0.85584 | 0.01857 |  | -0.00126 |  | -0.0012483
-8 | -0.8482 | 0.02825 | -0.0094 | 100000 |  | -11 | -1.1127 | 0.02259 | -0.0163 | -1.108 | 0.024157 | -0.014772 | [17 empty] | 0.8471 | 0.0196 |  | -0.00126 |  | -0.0012486
-7.8 | -0.8311 | 0.02716 | -0.0085 | 100000 |  | -10.8 | -1.1 | 0.02184 | -0.0151 | -1.0963 | 0.023243 | -0.01361 | [17 empty] | 0.83836 | 0.02062 |  | -0.00126 |  | -0.0012494
-7.6 | -0.8141 | 0.02614 | -0.0076 | 100000 |  | -10.6 | -1.0857 | 0.02126 | -0.0141 | -1.0841 | 0.022365 | -0.012463 | [17 empty] | 0.82962 | 0.02164 |  | -0.00126 |  | -0.0012506
-7.4 | -0.797 | 0.02519 | -0.0068 | 100000 |  | -10.4 | -1.0705 | 0.02072 | -0.0132 | -1.0715 | 0.021522 | -0.011336 | [17 empty] | 0.82086 | 0.02264 |  | -0.00126 |  | -0.0012522
-7.2 | -0.78 | 0.02428 | -0.0059 | 100000 |  | -10.2 | -1.0559 | 0.02011 | -0.0121 | -1.0585 | 0.020713 | -0.010234 | [17 empty] | 0.81209 | 0.02363 |  | -0.00126 |  | -0.001254
-7 | -0.7633 | 0.02342 | -0.0049 | 100000 |  | -10 | -1.0409 | 0.01956 | -0.0112 | -1.045 | 0.019939 | -0.0091592 | [17 empty] | 0.80331 | 0.02461 |  | -0.00126 |  | -0.0012561
-6.8 | -0.7471 | 0.02259 | -0.0039 | 100000 |  | -9.8 | -1.0247 | 0.01911 | -0.0103 | -1.0311 | 0.019197 | -0.0081157 | [17 empty] | 0.79455 | 0.02558 |  | -0.00126 |  | -0.0012582
-6.6 | -0.7313 | 0.02179 | -0.0028 | 100000 |  | -9.6 | -1.0097 | 0.01853 | -0.0093 | -1.0168 | 0.018487 | -0.0071062 | [17 empty] | 0.78578 | 0.02653 |  | -0.00126 |  | -0.0012603
-6.4 | -0.716 | 0.02102 | -0.0016 | 100000 |  | -9.4 | -0.994 | 0.01804 | -0.0083 | -1.0021 | 0.017808 | -0.0061329 | [17 empty] | 0.777 | 0.02748 |  | -0.00126 |  | -0.0012624
-6.2 | -0.701 | 0.02028 | -0.0004 | 100000 |  | -9.2 | -0.9772 | 0.01764 | -0.0074 | -0.98703 | 0.017159 | -0.0051981 | [17 empty] | 0.7682 | 0.02842 |  | -0.00126 |  | -0.0012644
-6 | -0.6863 | 0.01957 | 0.0009 | 100000 |  | -9 | -0.9626 | 0.01707 | -0.0063 | -0.97154 | 0.016538 | -0.0043034 | [17 empty] | 0.7594 | 0.02936 |  | -0.00126 |  | -0.0012663
-5.8 | -0.672 | 0.0189 | 0.0023 | 100000 |  | -8.8 | -0.9461 | 0.01668 | -0.0053 | -0.95566 | 0.015946 | -0.0034504 | [17 empty] | 0.75059 | 0.03028 |  | -0.00126 |  | -0.0012679
-5.6 | -0.6577 | 0.01827 | 0.0036 | 100000 |  | -8.6 | -0.9307 | 0.01621 | -0.0042 | -0.93941 | 0.015381 | -0.0026401 | [17 empty] | 0.74178 | 0.03119 |  | -0.00126 |  | -0.0012692
-5.4 | -0.6434 | 0.0177 | 0.005 | 100000 |  | -8.4 | -0.9143 | 0.01586 | -0.0032 | -0.9228 | 0.014841 | -0.0018734 | [17 empty] | 0.73299 | 0.0321 |  | -0.00126 |  | -0.0012703
-5.2 | -0.629 | 0.0172 | 0.0064 | 100000 |  | -8.2 | -0.899 | 0.01541 | -0.002 | -0.90583 | 0.014326 | -0.0011511 | [17 empty] | 0.72421 | 0.03299 |  | -0.00126 |  | -0.001271
-5 | -0.6143 | 0.01675 | 0.0078 | 100000 |  | -8 | -0.8825 | 0.01508 | -0.001 | -0.88851 | 0.013834 | -0.00047337 | [17 empty] | 0.71548 | 0.03386 |  | -0.00126 |  | -0.0012714
-4.8 | -0.5994 | 0.01635 | 0.0092 | 100000 |  | -7.8 | -0.867 | 0.01466 | 0.0002 | -0.87086 | 0.013365 | 0.00015947 | [17 empty] | 0.70676 | 0.03472 |  | -0.00126 |  | -0.0012715
-4.6 | -0.5842 | 0.01601 | 0.0106 | 100000 |  | -7.6 | -0.8504 | 0.01436 | 0.0012 | -0.85287 | 0.012918 | 0.00074748 | [17 empty] | 0.69806 | 0.03558 |  | -0.00126 |  | -0.0012713
-4.4 | -0.5687 | 0.01571 | 0.0119 | 100000 |  | -7.4 | -0.8347 | 0.01398 | 0.0024 | -0.83456 | 0.01249 | 0.0012909 | [17 empty] | 0.68934 | 0.03641 |  | -0.00126 |  | -0.0012708
-4.2 | -0.553 | 0.01543 | 0.0133 | 100000 |  | -7.2 | -0.8187 | 0.01363 | 0.0035 | -0.81593 | 0.012083 | 0.00179 | [17 empty] | 0.68062 | 0.03724 |  | -0.00126 |  | -0.0012699
-4 | -0.537 | 0.01519 | 0.0146 | 100000 |  | -7 | -0.8024 | 0.01333 | 0.0046 | -0.797 | 0.011693 | 0.0022455 | [17 empty] | 0.67192 | 0.03806 |  | -0.00126 |  | -0.0012689
-3.8 | -0.5208 | 0.01498 | 0.016 | 100000 |  | -6.8 | -0.786 | 0.01304 | 0.0056 | -0.77777 | 0.011322 | 0.002658 | [17 empty] | 0.66324 | 0.03887 |  | -0.00126 |  | -0.0012675
-3.6 | -0.5045 | 0.01479 | 0.0173 | 100000 |  | -6.6 | -0.7697 | 0.01273 | 0.0067 | -0.75825 | 0.010967 | 0.0030282 | [17 empty] | 0.65455 | 0.03965 |  | -0.00126 |  | -0.001266
-3.4 | -0.488 | 0.01463 | 0.0187 | 100000 |  | -6.4 | -0.7535 | 0.01242 | 0.0078 | -0.73844 | 0.010628 | 0.0033571 | [17 empty] | 0.64588 | 0.04044 |  | -0.00126 |  | -0.0012644
-3.2 | -0.4715 | 0.0145 | 0.0201 | 100000 |  | -6.2 | -0.7373 | 0.01212 | 0.0089 | -0.71836 | 0.010304 | 0.0036457 | [17 empty] | 0.6372 | 0.0412 |  | -0.00126 |  | -0.0012626
-3 | -0.455 | 0.0144 | 0.0215 | 100000 |  | -6 | -0.7208 | 0.01183 | 0.0099 | -0.69801 | 0.0099936 | 0.0038952 | [17 empty] | 0.6285 | 0.04197 |  | -0.00126 |  | -0.0012608
-2.8 | -0.4385 | 0.01433 | 0.023 | 100000 |  | -5.8 | -0.7041 | 0.01156 | 0.0109 | -0.67739 | 0.0096973 | 0.0041067 | [17 empty] | 0.61976 | 0.04272 |  | -0.00126 |  | -0.0012589
-2.6 | -0.4222 | 0.0143 | 0.0245 | 100000 |  | -5.6 | -0.6873 | 0.0113 | 0.0118 | -0.65653 | 0.0094137 | 0.0042814 | [17 empty] | 0.61099 | 0.04346 |  | -0.00126 |  | -0.001257
-2.4 | -0.406 | 0.01431 | 0.0261 | 100000 |  | -5.4 | -0.6704 | 0.01103 | 0.0127 | -0.63541 | 0.0091424 | 0.0044206 | [17 empty] | 0.60223 | 0.04419 |  | -0.00126 |  | -0.0012552
-2.2 | -0.39 | 0.01436 | 0.0278 | 100000 |  | -5.2 | -0.6533 | 0.01078 | 0.0135 | -0.61406 | 0.0088827 | 0.0045258 | [17 empty] | 0.59345 | 0.04491 |  | -0.00126 |  | -0.0012535
-2 | -0.3742 | 0.01445 | 0.0296 | 100000 |  | -5 | -0.633 | 0.01051 | 0.0137 | -0.59248 | 0.0086341 | 0.0045983 | [17 empty] | 0.58468 | 0.04562 |  | -0.00126 |  | -0.001252
-1.8 | -0.3582 | 0.0146 | 0.0314 | 100000 |  | -4.8 | -0.603 | 0.01022 | 0.0118 | -0.57067 | 0.0083962 | 0.0046395 | [17 empty] | 0.57592 | 0.0463 |  | -0.00126 |  | -0.0012506
-1.6 | -0.3413 | 0.0148 | 0.033 | 100000 |  | -4.4 | -0.5434 | 0.00966 | 0.0082 | -0.5264 | 0.0079504 | 0.0046337 | [17 empty] | 0.56716 | 0.04698 |  | -0.00126 |  | -0.0012494
-1.4 | -0.3212 | 0.01505 | 0.0339 | 100000 |  | -4.2 | -0.5138 | 0.00939 | 0.0065 | -0.50396 | 0.007742 | 0.0045897 | [17 empty] | 0.55842 | 0.04764 |  | -0.00126 |  | -0.0012485
-1.2 | -0.295 | 0.01536 | 0.0336 | 100000 |  | -4 | -0.4837 | 0.00914 | 0.0047 | -0.48133 | 0.0075427 | 0.0045202 | [17 empty] | 0.54975 | 0.04829 |  | -0.00126 |  | -0.0012478
-1 | -0.2607 | 0.01572 | 0.0315 | 100000 |  | -3.8 | -0.454 | 0.00889 | 0.003 | -0.45851 | 0.0073523 | 0.0044268 | [17 empty] | 0.54112 | 0.0489 |  | -0.00126 |  | -0.0012475
-0.8 | -0.2152 | 0.01612 | 0.027 | 100000 |  | -3.4 | -0.3941 | 0.00843 | -0.0005 | -0.41233 | 0.0069976 | 0.0041735 | [17 empty] | 0.5325 | 0.04952 |  | -0.00126 |  | -0.0012474
-0.6 | -0.1624 | 0.01646 | 0.0209 | 100000 |  | -3.2 | -0.3642 | 0.0082 | -0.0021 | -0.38899 | 0.0068331 | 0.0040166 | [17 empty] | 0.52386 | 0.05011 |  | -0.00126 |  | -0.0012475
-0.4 | -0.1059 | 0.01671 | 0.0138 | 100000 |  | -3 | -0.3343 | 0.00799 | -0.0038 | -0.3655 | 0.0066769 | 0.0038414 | [17 empty] | 0.51518 | 0.05069 |  | -0.00126 |  | -0.001248
-0.2 | -0.0508 | 0.01686 | 0.0067 | 100000 |  | -2.8 | -0.3065 | 0.00778 | -0.0049 | -0.34185 | 0.0065291 | 0.0036492 | [17 empty] | 0.50656 | 0.05126 |  | -0.00126 |  | -0.0012488
0 | 0 | 0.01694 | 0 | 100000 |  | -2.6 | -0.2805 | 0.00759 | -0.0056 | -0.31807 | 0.0063896 | 0.0034415 | [17 empty] | 0.49797 | 0.0518 |  | -0.00126 |  | -0.0012498
0.2 | 0.0508 | 0.01686 | -0.0067 | 100000 |  | -2.4 | -0.2552 | 0.0074 | -0.006 | -0.29415 | 0.0062585 | 0.0032195 | [17 empty] | 0.4894 | 0.05234 |  | -0.00126 |  | -0.001251
0.4 | 0.1059 | 0.01671 | -0.0138 | 100000 |  | -2.2 | -0.2314 | 0.00723 | -0.0062 | -0.27011 | 0.0061359 | 0.0029845 | [17 empty] | 0.4808 | 0.05285 |  | -0.00126 |  | -0.0012525
0.6 | 0.1624 | 0.01646 | -0.0209 | 100000 |  | -2 | -0.2088 | 0.00707 | -0.006 | -0.24596 | 0.0060218 | 0.0027378 | [17 empty] | 0.47219 | 0.05335 |  | -0.00126 |  | -0.0012542
0.8 | 0.2151 | 0.01612 | -0.027 | 100000 |  | -1.8 | -0.1869 | 0.00692 | -0.0057 | -0.2217 | 0.0059164 | 0.0024807 | [17 empty] | 0.46355 | 0.05383 |  | -0.00126 |  | -0.0012561
1 | 0.2607 | 0.01572 | -0.0315 | 100000 |  | -1.6 | -0.1656 | 0.00679 | -0.0052 | -0.19735 | 0.0058198 | 0.0022143 | [17 empty] | 0.45488 | 0.05429 |  | -0.00126 |  | -0.0012581
1.2 | 0.295 | 0.01536 | -0.0336 | 100000 |  | -1.4 | -0.1446 | 0.00666 | -0.0046 | -0.17291 | 0.0057321 | 0.0019398 | [17 empty] | 0.44622 | 0.05474 |  | -0.00126 |  | -0.0012602
1.4 | 0.3212 | 0.01505 | -0.0339 | 100000 |  | -1.2 | -0.124 | 0.00655 | -0.004 | -0.14839 | 0.0056536 | 0.0016585 | [17 empty] | 0.43756 | 0.05517 |  | -0.00126 |  | -0.0012623
1.6 | 0.3412 | 0.01479 | -0.0329 | 100000 |  | -1 | -0.1032 | 0.00647 | -0.0033 | -0.1238 | 0.0055845 | 0.0013713 | [17 empty] | 0.42891 | 0.05557 |  | -0.00126 |  | -0.0012644
1.8 | 0.3582 | 0.0146 | -0.0314 | 100000 |  | -0.8 | -0.0826 | 0.00639 | -0.0027 | -0.09916 | 0.0055249 | 0.0010795 | [17 empty] | 0.42026 | 0.05596 |  | -0.00126 |  | -0.0012665
2 | 0.3741 | 0.01445 | -0.0296 | 100000 |  | -0.6 | -0.062 | 0.00633 | -0.002 | -0.074468 | 0.005475 | 0.00078399 | [17 empty] | 0.41162 | 0.05632 |  | -0.00126 |  | -0.0012684
2.2 | 0.3899 | 0.01436 | -0.0278 | 100000 |  | -0.4 | -0.0413 | 0.00629 | -0.0013 | -0.04974 | 0.0054352 | 0.00048599 | [17 empty] | 0.40298 | 0.05666 |  | -0.00126 |  | -0.0012703
2.4 | 0.4059 | 0.01431 | -0.0261 | 100000 |  | -0.2 | -0.0207 | 0.00626 | -0.0007 | -0.024984 | 0.0054056 | 0.00018648 | [17 empty] | 0.39435 | 0.05697 |  | -0.00126 |  | -0.0012719
2.6 | 0.4222 | 0.0143 | -0.0245 | 100000 |  | 0 | 0 | 0.00625 | 0 | -0.0002111 | 0.0053864 | -0.00011352 | [17 empty] | 0.38571 | 0.05727 |  | -0.00126 |  | -0.0012733
2.8 | 0.4385 | 0.01433 | -0.0229 | 100000 |  | 0.2 | 0.0207 | 0.00626 | 0.0007 | 0.024568 | 0.005378 | -0.00041299 | [17 empty] | 0.3771 | 0.05754 |  | -0.00126 |  | -0.0012744
3 | 0.455 | 0.0144 | -0.0214 | 100000 |  | 0.4 | 0.0413 | 0.00629 | 0.0013 | 0.049342 | 0.0053805 | -0.00071093 | [17 empty] | 0.36848 | 0.05779 |  | -0.00126 |  | -0.0012752
3.2 | 0.4715 | 0.0145 | -0.02 | 100000 |  | 0.6 | 0.062 | 0.00633 | 0.002 | 0.074101 | 0.0053942 | -0.0010063 | [17 empty] | 0.35985 | 0.058 |  | -0.00126 |  | -0.0012757
3.4 | 0.488 | 0.01463 | -0.0186 | 100000 |  | 0.8 | 0.0826 | 0.00639 | 0.0027 | 0.098834 | 0.0054192 | -0.0012982 | [17 empty] | 0.35122 | 0.05819 |  | -0.00126 |  | -0.0012758
3.6 | 0.5044 | 0.01479 | -0.0172 | 100000 |  | 1 | 0.1032 | 0.00647 | 0.0033 | 0.12353 | 0.0054559 | -0.0015856 | [17 empty] | 0.34261 | 0.05837 |  | -0.00126 |  | -0.0012755
3.8 | 0.5207 | 0.01498 | -0.0159 | 100000 |  | 1.2 | 0.124 | 0.00655 | 0.004 | 0.14818 | 0.0055043 | -0.0018675 | [17 empty] | 0.33402 | 0.0585 |  | -0.00126 |  | -0.0012748
4 | 0.5369 | 0.01519 | -0.0145 | 100000 |  | 1.4 | 0.1446 | 0.00666 | 0.0046 | 0.17277 | 0.0055647 | -0.0021428 | [17 empty] | 0.32543 | 0.05862 |  | -0.00126 |  | -0.0012738
4.2 | 0.5529 | 0.01543 | -0.0132 | 100000 |  | 1.6 | 0.1656 | 0.00679 | 0.0052 | 0.19728 | 0.0056373 | -0.0024106 | [17 empty] | 0.31688 | 0.05869 |  | -0.00126 |  | -0.0012723
4.4 | 0.5687 | 0.01571 | -0.0118 | 100000 |  | 1.8 | 0.1869 | 0.00692 | 0.0057 | 0.22172 | 0.0057221 | -0.0026699 | [17 empty] | 0.30832 | 0.05874 |  | -0.00126 |  | -0.0012705
4.6 | 0.5842 | 0.01601 | -0.0105 | 100000 |  | 2 | 0.2088 | 0.00707 | 0.006 | 0.24607 | 0.0058194 | -0.0029196 | [17 empty] | 0.29977 | 0.05876 |  | -0.00126 |  | -0.0012683
4.8 | 0.5994 | 0.01635 | -0.0091 | 100000 |  | 2.2 | 0.2314 | 0.00723 | 0.0062 | 0.27031 | 0.0059293 | -0.0031586 | [17 empty] | 0.29127 | 0.05875 |  | -0.00126 |  | -0.0012659
5 | 0.6143 | 0.01675 | -0.0077 | 100000 |  | 2.4 | 0.2552 | 0.0074 | 0.0061 | 0.29444 | 0.0060517 | -0.0033858 | [17 empty] | 0.28279 | 0.05869 |  | -0.00126 |  | -0.0012632
5.2 | 0.6289 | 0.0172 | -0.0063 | 100000 |  | 2.6 | 0.2805 | 0.00759 | 0.0056 | 0.31845 | 0.0061869 | -0.0036002 | [17 empty] | 0.27431 | 0.0586 |  | -0.00126 |  | -0.0012603
5.4 | 0.6434 | 0.0177 | -0.0049 | 100000 |  | 2.8 | 0.3065 | 0.00778 | 0.0049 | 0.34232 | 0.0063347 | -0.0038006 | [17 empty] | 0.26584 | 0.05848 |  | -0.00126 |  | -0.0012572
5.6 | 0.6576 | 0.01827 | -0.0035 | 100000 |  | 3 | 0.3343 | 0.00799 | 0.0038 | 0.36604 | 0.0064954 | -0.0039857 | [17 empty] | 0.25741 | 0.05832 |  | -0.00126 |  | -0.0012541
5.8 | 0.6719 | 0.0189 | -0.0021 | 100000 |  | 3.2 | 0.3642 | 0.0082 | 0.0022 | 0.38961 | 0.0066688 | -0.0041545 | [17 empty] | 0.24899 | 0.05813 |  | -0.00126 |  | -0.001251
6 | 0.6863 | 0.01957 | -0.0008 | 100000 |  | 3.4 | 0.3941 | 0.00843 | 0.0005 | 0.41302 | 0.0068549 | -0.0043056 | [17 empty] | 0.24061 | 0.0579 |  | -0.00126 |  | -0.001248
6.2 | 0.701 | 0.02028 | 0.0005 | 100000 |  | 3.6 | 0.4241 | 0.00866 | -0.0012 | 0.43625 | 0.0070537 | -0.0044378 | [17 empty] | 0.23227 | 0.05761 |  | -0.00126 |  | -0.0012452
6.4 | 0.7159 | 0.02102 | 0.0018 | 100000 |  | 3.8 | 0.454 | 0.00889 | -0.0029 | 0.4593 | 0.0072652 | -0.0045498 | [17 empty] | 0.22393 | 0.05729 |  | -0.00126 |  | -0.0012426
6.6 | 0.7313 | 0.02179 | 0.003 | 100000 |  | 4 | 0.4838 | 0.00914 | -0.0046 | 0.48216 | 0.0074891 | -0.0046402 | [17 empty] | 0.21564 | 0.05693 |  | -0.00126 |  | -0.0012405
6.8 | 0.7471 | 0.02259 | 0.0041 | 100000 |  | 4.2 | 0.5138 | 0.00939 | -0.0064 | 0.50481 | 0.0077253 | -0.0047077 | [17 empty] | 0.20738 | 0.05652 |  | -0.00126 |  | -0.0012388
7 | 0.7633 | 0.02342 | 0.0052 | 100000 |  | 4.4 | 0.5434 | 0.00966 | -0.0081 | 0.52726 | 0.0079739 | -0.0047508 | [17 empty] | 0.19915 | 0.05606 |  | -0.00126 |  | -0.0012376
7.2 | 0.78 | 0.02428 | 0.0061 | 100000 |  | 4.6 | 0.5733 | 0.00994 | -0.0099 | 0.54948 | 0.0082345 | -0.004768 | [17 empty] | 0.19096 | 0.05556 |  | -0.00126 |  | -0.001237
7.4 | 0.797 | 0.02519 | 0.007 | 100000 |  | 4.8 | 0.603 | 0.01022 | -0.0117 | 0.57148 | 0.008507 | -0.0047579 | [17 empty] | 0.18282 | 0.05501 |  | -0.00126 |  | -0.0012371
7.6 | 0.814 | 0.02614 | 0.0079 | 100000 |  | 5 | 0.633 | 0.01051 | -0.0136 | 0.59325 | 0.0087912 | -0.004719 | [17 empty] | 0.17474 | 0.05441 |  | -0.00126 |  | -0.001238
7.8 | 0.8311 | 0.02716 | 0.0088 | 100000 |  | 5.2 | 0.6532 | 0.01077 | -0.0134 | 0.61478 | 0.009087 | -0.0046498 | [17 empty] | 0.16671 | 0.05376 |  | -0.00126 |  | -0.0012396
8 | 0.8482 | 0.02825 | 0.0096 | 100000 |  | 5.4 | 0.6703 | 0.01103 | -0.0125 | 0.63606 | 0.0093941 | -0.0045486 | [17 empty] | 0.15875 | 0.05305 |  | -0.00126 |  | -0.001242
8.2 | 0.8665 | 0.02937 | 0.0102 | 100000 |  | 5.6 | 0.6872 | 0.01129 | -0.0116 | 0.65709 | 0.0097122 | -0.004414 | [17 empty] | 0.15086 | 0.05228 |  | -0.00126 |  | -0.0012451
8.4 | 0.8823 | 0.03056 | 0.0113 | 100000 |  | 5.8 | 0.704 | 0.01156 | -0.0107 | 0.67786 | 0.010041 | -0.0042444 | [17 empty] | 0.14303 | 0.05146 |  | -0.00126 |  | -0.001249
8.6 | 0.8985 | 0.0319 | 0.0121 | 100000 |  | 6 | 0.7207 | 0.01183 | -0.0097 | 0.69837 | 0.010381 | -0.0040382 | [17 empty] | 0.13529 | 0.05058 |  | -0.00126 |  | -0.0012535
9 | 0.9291 | 0.03474 | 0.0141 | 100000 |  | 6.2 | 0.7372 | 0.01212 | -0.0087 | 0.71861 | 0.010731 | -0.0037938 | [17 empty] | 0.12766 | 0.04964 |  | -0.00126 |  | -0.0012586
9.2 | 0.9421 | 0.03634 | 0.0153 | 100000 |  | 6.4 | 0.7535 | 0.01242 | -0.0076 | 0.73858 | 0.011092 | -0.0035098 | [17 empty] | 0.12015 | 0.04864 |  | -0.00126 |  | -0.0012641
9.4 | 0.96 | 0.0378 | 0.0157 | 100000 |  | 6.6 | 0.7697 | 0.01273 | -0.0065 | 0.75827 | 0.011463 | -0.0031846 | [17 empty] | 0.11276 | 0.04759 |  | -0.00126 |  | -0.0012699
9.6 | 0.9654 | 0.04001 | 0.0178 | 100000 |  | 6.8 | 0.7859 | 0.01304 | -0.0054 | 0.77768 | 0.011844 | -0.0028169 | [17 empty] | 0.10553 | 0.04647 |  | -0.00126 |  | -0.0012757
9.8 | 0.9737 | 0.04206 | 0.0193 | 100000 |  | 7 | 0.8023 | 0.01333 | -0.0043 | 0.7968 | 0.012234 | -0.0024051 | [17 empty] | 0.09847 | 0.04531 |  | -0.00126 |  | -0.0012814
10 | 0.9899 | 0.04359 | 0.0198 | 100000 |  | 7.2 | 0.8187 | 0.01363 | -0.0032 | 0.81564 | 0.012635 | -0.0019481 | [17 empty] | 0.09163 | 0.0441 |  | -0.00126 |  | -0.0012867
10.2 | 0.9945 | 0.04615 | 0.0214 | 100000 |  | 7.4 | 0.8347 | 0.01398 | -0.0021 | 0.83419 | 0.013046 | -0.0014446 | [17 empty] | 0.08504 | 0.04284 |  | -0.00126 |  | -0.0012914
10.4 | 0.9905 | 0.04918 | 0.0238 | 100000 |  | 7.6 | 0.8504 | 0.01436 | -0.0009 | 0.85245 | 0.013466 | -0.0008934 | [17 empty] | 0.0787 | 0.04154 |  | -0.00126 |  | -0.0012953
10.6 | 0.9841 | 0.05235 | 0.0259 | 100000 |  | 7.8 | 0.867 | 0.01466 | 0.0001 | 0.87041 | 0.013897 | -0.00029366 | [17 empty] | 0.07264 | 0.04021 |  | -0.00126 |  | -0.0012982
10.8 | 0.9744 | 0.05566 | 0.0279 | 100000 |  | 8 | 0.8825 | 0.01508 | 0.0013 | 0.88808 | 0.014338 | 0.00035548 | [17 empty] | 0.0669 | 0.03887 |  | -0.00126 |  | -0.0012999
11 | 0.9609 | 0.0591 | 0.0298 | 100000 |  | 8.2 | 0.8989 | 0.01541 | 0.0024 | 0.90544 | 0.014789 | 0.0010547 | [17 empty] | 0.0615 | 0.03752 |  | -0.00126 |  | -0.0013005
11.2 | 0.9436 | 0.06254 | 0.0316 | 100000 |  | 8.4 | 0.9143 | 0.01586 | 0.0035 | 0.9225 | 0.015252 | 0.0018043 | [17 empty] | 0.05645 | 0.03616 |  | -0.00126 |  | -0.0012999
11.4 | 0.9237 | 0.06595 | 0.0331 | 100000 |  | 8.6 | 0.9307 | 0.01621 | 0.0045 | 0.93926 | 0.015726 | 0.0026046 | [17 empty] | 0.05174 | 0.03481 |  | -0.00126 |  | -0.0012982
11.6 | 0.9043 | 0.06976 | 0.0333 | 100000 |  | 8.8 | 0.9461 | 0.01668 | 0.0057 | 0.95571 | 0.016212 | 0.0034556 | [17 empty] | 0.04737 | 0.03347 |  | -0.00126 |  | -0.0012953
11.8 | 0.8871 | 0.07394 | 0.0324 | 100000 |  | 9 | 0.9626 | 0.01707 | 0.0066 | 0.97185 | 0.016711 | 0.0043568 | [17 empty] | 0.04333 | 0.03216 |  | -0.00126 |  | -0.0012916
12 | 0.874 | 0.0783 | 0.0309 | 100000 |  | 9.2 | 0.9773 | 0.01764 | 0.0078 | 0.98767 | 0.017224 | 0.0053076 | [17 empty] | 0.0396 | 0.03087 |  | -0.00126 |  | -0.001287
13.6 | 0.6734 | 0.15647 | -0.0225 | 100000 |  | 9.4 | 0.994 | 0.01804 | 0.0087 | 1.0032 | 0.017751 | 0.006307 | [17 empty] | 0.03617 | 0.02962 |  | -0.00126 |  | -0.0012817
13.8 | 0.6733 | 0.15962 | -0.0244 | 100000 |  | 9.6 | 1.0098 | 0.01853 | 0.0096 | 1.0184 | 0.018295 | 0.0073536 | [17 empty] | 0.03301 | 0.02839 |  | -0.00126 |  | -0.0012759
14 | 0.674 | 0.16213 | -0.0262 | 100000 |  | 9.8 | 1.0247 | 0.01911 | 0.0107 | 1.0332 | 0.018856 | 0.0084454 | [17 empty] | 0.03009 | 0.02719 |  | -0.00126 |  | -0.0012697
14.2 | 0.6942 | 0.16522 | -0.0248 | 100000 |  | 10 | 1.041 | 0.01956 | 0.0116 | 1.0477 | 0.019436 | 0.0095801 | [17 empty] | 0.02741 | 0.02601 |  | -0.00126 |  | -0.0012631
14.4 | 0.6819 | 0.16779 | -0.029 | 100000 |  | 10.2 | 1.056 | 0.02011 | 0.0126 | 1.0619 | 0.020037 | 0.010755 | [17 empty] | 0.02493 | 0.02487 |  | -0.00126 |  | -0.0012563
14.6 | 0.6883 | 0.17027 | -0.03 | 100000 |  | 10.4 | 1.0706 | 0.02072 | 0.0136 | 1.0757 | 0.020661 | 0.011966 | [17 empty] | 0.02264 | 0.02374 |  | -0.00126 |  | -0.0012494
14.8 | 0.7071 | 0.17378 | -0.0288 | 100000 |  | 10.6 | 1.0858 | 0.02126 | 0.0146 | 1.0892 | 0.021311 | 0.01321 | [17 empty] | 0.02052 | 0.02264 |  | -0.00126 |  | -0.0012424
15 | 0.6953 | 0.17575 | -0.0332 | 100000 |  | 10.8 | 1.1002 | 0.02184 | 0.0156 | 1.1023 | 0.021988 | 0.014482 | [17 empty] | 0.01856 | 0.02155 |  | -0.00126 |  | -0.0012353
-15 | -0.6971 | 0.17391 | 0.0324 | 120000 |  | 11 | 1.1129 | 0.02259 | 0.0167 | 1.115 | 0.022697 | 0.015776 | [17 empty] | 0.01674 | 0.02048 |  | -0.00126 |  | -0.0012283
-14.8 | -0.7022 | 0.17119 | 0.0289 | 120000 |  | 11.2 | 1.127 | 0.02318 | 0.0178 | 1.1273 | 0.02344 | 0.017086 | [17 empty] | 0.01505 | 0.01941 |  | -0.00126 |  | -0.0012214
-14.6 | -0.6961 | 0.16802 | 0.0278 | 120000 |  | 11.4 | 1.1404 | 0.02381 | 0.0189 | 1.1391 | 0.024221 | 0.018405 | [17 empty] | 0.01347 | 0.01837 |  | -0.00126 |  | -0.0012145
-14.4 | -0.684 | 0.16563 | 0.028 | 120000 |  | 11.6 | 1.1527 | 0.02449 | 0.02 | 1.1505 | 0.025044 | 0.019725 | [17 empty] | 0.01202 | 0.01733 |  | -0.00126 |  | -0.0012078
-14.2 | -0.6888 | 0.16282 | 0.0249 | 120000 |  | 11.8 | 1.1633 | 0.02535 | 0.0214 | 1.1615 | 0.025913 | 0.021036 | [17 empty] | 0.01066 | 0.01631 |  | -0.00126 |  | -0.0012013
-14 | -0.6845 | 0.15959 | 0.0236 | 120000 |  | 12 | 1.173 | 0.02607 | 0.023 | 1.1719 | 0.026832 | 0.02233 | [17 empty] | 0.0094 | 0.01529 |  | -0.00126 |  | -0.0011949
-13.8 | -0.6722 | 0.15724 | 0.0239 | 120000 |  | 12.2 | 1.1818 | 0.02683 | 0.0246 | 1.1818 | 0.027808 | 0.023594 | [17 empty] | 0.00822 | 0.01428 |  | -0.00126 |  | -0.0011887
-13.6 | -0.6846 | 0.15371 | 0.0194 | 120000 |  | 12.4 | 1.1905 | 0.02761 | 0.0261 | 1.1911 | 0.028846 | 0.024815 | [17 empty] | 0.00715 | 0.01326 |  | -0.00126 |  | -0.0011829
-13.4 | -0.6737 | 0.15075 | 0.0196 | 120000 |  | 12.6 | 1.199 | 0.02846 | 0.0274 | 1.1998 | 0.029952 | 0.025982 | [17 empty] | 0.00615 | 0.01225 |  | -0.00126 |  | -0.0011772
-13.2 | -0.6627 | 0.14846 | 0.0198 | 120000 |  | 12.8 | 1.2064 | 0.02953 | 0.0288 | 1.2079 | 0.031132 | 0.027077 | [17 empty] | 0.00524 | 0.01124 |  | -0.00126 |  | -0.001172
-13 | -0.6869 | 0.14356 | 0.0132 | 120000 |  | 13 | 1.2121 | 0.03058 | 0.0302 | 1.2152 | 0.032394 | 0.028085 | [17 empty] | 0.0044 | 0.01023 |  | -0.00126 |  | -0.001167
-12.8 | -0.6612 | 0.14196 | 0.0165 | 120000 |  | 13.2 | 1.2179 | 0.0317 | 0.0314 | 1.2218 | 0.033745 | 0.028988 | [17 empty] | 0.00363 | 0.00922 |  | -0.00126 |  | -0.0011622
-12.6 | -0.6573 | 0.13918 | 0.0155 | 120000 |  | 13.4 | 1.2237 | 0.03285 | 0.0324 | 1.2275 | 0.035194 | 0.029765 | [17 empty] | 0.00294 | 0.0082 |  | -0.00126 |  | -0.0011579
-12.4 | -0.668 | 0.13466 | 0.0118 | 120000 |  | 13.6 | 1.2296 | 0.03404 | 0.0332 | 1.2324 | 0.036749 | 0.030396 | [17 empty] | 0.00233 | 0.00719 |  | -0.00126 |  | -0.001154
-12.2 | -0.6526 | 0.1328 | 0.0131 | 120000 |  | 13.8 | 1.2358 | 0.03527 | 0.0339 | 1.2362 | 0.038422 | 0.030856 | [17 empty] | 0.0018 | 0.00617 |  | -0.00126 |  | -0.0011506
-12 | -0.6768 | 0.12727 | 0.0071 | 120000 |  | 14 | 1.2421 | 0.03664 | 0.0347 | 1.239 | 0.04022 | 0.031121 | [17 empty] | 0.00134 | 0.00516 |  | -0.00126 |  | -0.0011475
-11.8 | -0.6583 | 0.12527 | 0.0091 | 120000 |  | 14.2 | 1.2423 | 0.03848 | 0.0352 | 1.2407 | 0.042157 | 0.031163 | [17 empty] | 0.00095 | 0.00414 |  | -0.00126 |  | -0.0011449
-11.6 | -0.6514 | 0.12262 | 0.0089 | 120000 |  | 14.4 | 1.2422 | 0.04049 | 0.0354 | 1.241 | 0.044243 | 0.030952 | [17 empty] | 0.00063 | 0.00314 |  | -0.00126 |  | -0.0011428
-11.4 | -0.6856 | 0.11541 | 0.0014 | 120000 |  | 14.6 | 1.2421 | 0.04259 | 0.0354 | 1.24 | 0.046491 | 0.030456 | [17 empty] | 0.00037 | 0.00214 |  | -0.00126 |  | -0.001141
-11.2 | -0.6668 | 0.11358 | 0.0037 | 120000 |  | 14.8 | 1.2423 | 0.04474 | 0.0352 | 1.2376 | 0.048915 | 0.029642 | [17 empty] | 0.00018 | 0.00115 |  | -0.00126
-11 | -0.663 | 0.11029 | 0.0031 | 120000 |  | 15 | 1.2424 | 0.04699 | 0.0348 | 1.2334 | 0.051529 | 0.028471 | [17 empty] | 6e-05 | 0.00017 |  | -0.00126
-10.8 | -1.0182 | 0.04794 | -0.0248 | 120000 |  | -4.9 | -0.842 | 0.0093 | 0.0575 | -0.5816 | 0.0085138 | 0.0046227 | [17 empty] | -0.00079 | 0 |  | -0.00070986
-10.6 | -1.0218 | 0.04513 | -0.0225 | 120000 |  | -4.8 | -0.8318 | 0.00919 | 0.0576 | -0.57067 | 0.0083962 | 0.0046395 | [17 empty] | -0.00174 | 0 |  | 0
-10.4 | -1.0244 | 0.04248 | -0.02 | 120000 |  | -4.7 | -0.8215 | 0.00908 | 0.0578 | -0.55968 | 0.008281 | 0.0046488 | [17 empty] | 6e-05 | -0.00269
-10.2 | -1.0071 | 0.04093 | -0.0198 | 120000 |  | -4.6 | -0.8112 | 0.00897 | 0.0579 | -0.54864 | 0.0081684 | 0.0046508 | [17 empty] | 0.00018 | -0.00367
-10 | -0.9957 | 0.03928 | -0.0187 | 120000 |  | -4.5 | -0.8009 | 0.00886 | 0.058 | -0.53755 | 0.0080582 | 0.0046457 | [17 empty] | 0.00037 | -0.00466
-9.8 | -0.9878 | 0.03727 | -0.017 | 120000 |  | -4.4 | -0.7906 | 0.00875 | 0.0582 | -0.5264 | 0.0079504 | 0.0046337 | [17 empty] | 0.00063 | -0.00566
-9.6 | -0.9778 | 0.03537 | -0.0155 | 120000 |  | -4.3 | -0.7803 | 0.00864 | 0.0583 | -0.51521 | 0.007845 | 0.004615 | [17 empty] | 0.00095 | -0.00666
-9.4 | -0.9599 | 0.03415 | -0.0151 | 120000 |  | -4.2 | -0.7699 | 0.00854 | 0.0585 | -0.50396 | 0.007742 | 0.0045897 | [17 empty] | 0.00134 | -0.00768
-9.2 | -0.9473 | 0.03266 | -0.0137 | 120000 |  | -4.1 | -0.7596 | 0.00844 | 0.0586 | -0.49267 | 0.0076412 | 0.0045581 | [17 empty] | 0.0018 | -0.00869
-9 | -0.9309 | 0.0313 | -0.013 | 120000 |  | -4 | -0.7492 | 0.00834 | 0.0587 | -0.48133 | 0.0075427 | 0.0045202 | [17 empty] | 0.00233 | -0.00971
-8.8 | -0.9146 | 0.03014 | -0.0122 | 120000 |  | -3.9 | -0.7388 | 0.00824 | 0.0589 | -0.46994 | 0.0074464 | 0.0044764 | [17 empty] | 0.00294 | -0.01072
-8.6 | -0.898 | 0.02891 | -0.0114 | 120000 |  | -3.8 | -0.7284 | 0.00815 | 0.059 | -0.45851 | 0.0073523 | 0.0044268 | [17 empty] | 0.00363 | -0.01174
-8.4 | -0.8813 | 0.02789 | -0.0105 | 120000 |  | -3.7 | -0.718 | 0.00805 | 0.0592 | -0.44703 | 0.0072604 | 0.0043715 | [17 empty] | 0.0044 | -0.01275
-8.2 | -0.8636 | 0.02685 | -0.0098 | 120000 |  | -3.6 | -0.7076 | 0.00796 | 0.0593 | -0.43551 | 0.0071707 | 0.0043107 | [17 empty] | 0.00524 | -0.01376
-8 | -0.8468 | 0.02584 | -0.0089 | 120000 |  | -3.5 | -0.6973 | 0.00786 | 0.0595 | -0.42394 | 0.0070831 | 0.0042446 | [17 empty] | 0.00615 | -0.01477
-7.8 | -0.8296 | 0.02496 | -0.0081 | 120000 |  | -3.4 | -0.6869 | 0.00777 | 0.0596 | -0.41233 | 0.0069976 | 0.0041735 | [17 empty] | 0.00715 | -0.01578
-7.6 | -0.8124 | 0.02407 | -0.0073 | 120000 |  | -3.3 | -0.6765 | 0.00768 | 0.0598 | -0.40068 | 0.0069143 | 0.0040974 | [17 empty] | 0.00822 | -0.0168
-7.4 | -0.7957 | 0.02323 | -0.0064 | 120000 |  | -3.2 | -0.6662 | 0.00759 | 0.0599 | -0.38899 | 0.0068331 | 0.0040166 | [17 empty] | 0.0094 | -0.01781
-7.2 | -0.7793 | 0.02242 | -0.0054 | 120000 |  | -3.1 | -0.6558 | 0.0075 | 0.0601 | -0.37726 | 0.0067539 | 0.0039312 | [17 empty] | 0.01066 | -0.01883
-7 | -0.7632 | 0.02166 | -0.0044 | 120000 |  | -3 | -0.6454 | 0.00742 | 0.0602 | -0.3655 | 0.0066769 | 0.0038414 | [17 empty] | 0.01202 | -0.01985
-6.8 | -0.7474 | 0.02094 | -0.0032 | 120000 |  | -2.9 | -0.6349 | 0.00734 | 0.0604 | -0.35369 | 0.0066019 | 0.0037473 | [17 empty] | 0.01347 | -0.02089
-6.6 | -0.7322 | 0.02018 | -0.0021 | 120000 |  | -2.8 | -0.6245 | 0.00726 | 0.0606 | -0.34185 | 0.0065291 | 0.0036492 | [17 empty] | 0.01505 | -0.02193
-6.4 | -0.7171 | 0.0195 | -0.0009 | 120000 |  | -2.7 | -0.6141 | 0.00718 | 0.0607 | -0.32998 | 0.0064583 | 0.0035472 | [17 empty] | 0.01674 | -0.023
-6.2 | -0.7023 | 0.01883 | 0.0004 | 120000 |  | -2.6 | -0.6037 | 0.0071 | 0.0609 | -0.31807 | 0.0063896 | 0.0034415 | [17 empty] | 0.01856 | -0.02407
-6 | -0.6879 | 0.01817 | 0.0017 | 120000 |  | -2.5 | -0.5933 | 0.00703 | 0.0611 | -0.30613 | 0.006323 | 0.0033322 | [17 empty] | 0.02052 | -0.02516
-5.8 | -0.6734 | 0.01755 | 0.003 | 120000 |  | -2.4 | -0.5829 | 0.00695 | 0.0612 | -0.29415 | 0.0062585 | 0.0032195 | [17 empty] | 0.02264 | -0.02626
-5.6 | -0.659 | 0.01697 | 0.0043 | 120000 |  | -2.3 | -0.5725 | 0.00688 | 0.0614 | -0.28215 | 0.0061962 | 0.0031035 | [17 empty] | 0.02493 | -0.02739
-5.4 | -0.6446 | 0.01644 | 0.0056 | 120000 |  | -2.2 | -0.5622 | 0.00681 | 0.0616 | -0.27011 | 0.0061359 | 0.0029845 | [17 empty] | 0.02741 | -0.02853
-5.2 | -0.6298 | 0.01597 | 0.0069 | 120000 |  | -2.1 | -0.5518 | 0.00674 | 0.0618 | -0.25805 | 0.0060778 | 0.0028625 | [17 empty] | 0.03009 | -0.02971
-5 | -0.6149 | 0.01555 | 0.0082 | 120000 |  | -2 | -0.5414 | 0.00667 | 0.0619 | -0.24596 | 0.0060218 | 0.0027378 | [17 empty] | 0.03301 | -0.03091
-4.8 | -0.5997 | 0.01517 | 0.0095 | 120000 |  | -1.9 | -0.531 | 0.00661 | 0.0621 | -0.23384 | 0.005968 | 0.0026105 | [17 empty] | 0.03617 | -0.03214
-4.6 | -0.5841 | 0.01485 | 0.0107 | 120000 |  | -1.8 | -0.5207 | 0.00655 | 0.0623 | -0.2217 | 0.0059164 | 0.0024807 | [17 empty] | 0.0396 | -0.03339
-4.4 | -0.5683 | 0.01455 | 0.0119 | 120000 |  | -1.7 | -0.5104 | 0.00648 | 0.0625 | -0.20954 | 0.005867 | 0.0023486 | [17 empty] | 0.04333 | -0.03468
-4.2 | -0.5523 | 0.01429 | 0.0131 | 120000 |  | -1.6 | -0.5002 | 0.00642 | 0.0627 | -0.19735 | 0.0058198 | 0.0022143 | [17 empty] | 0.04737 | -0.03599
-4 | -0.536 | 0.01406 | 0.0143 | 120000 |  | -1.5 | -0.49 | 0.00636 | 0.063 | -0.18514 | 0.0057748 | 0.002078 | [17 empty] | 0.05174 | -0.03733
-3.8 | -0.5195 | 0.01385 | 0.0154 | 120000 |  | -1.4 | -0.4798 | 0.00631 | 0.0632 | -0.17291 | 0.0057321 | 0.0019398 | [17 empty] | 0.05645 | -0.03868
-3.6 | -0.5028 | 0.01366 | 0.0166 | 120000 |  | -1.3 | -0.4697 | 0.00625 | 0.0634 | -0.16066 | 0.0056917 | 0.0017999 | [17 empty] | 0.0615 | -0.04004
-3.4 | -0.4859 | 0.0135 | 0.0177 | 120000 |  | -1.2 | -0.4596 | 0.0062 | 0.0637 | -0.14839 | 0.0056536 | 0.0016585 | [17 empty] | 0.0669 | -0.04139
-3.2 | -0.469 | 0.01336 | 0.0189 | 120000 |  | -1.1 | -0.4496 | 0.00615 | 0.0639 | -0.1361 | 0.0056179 | 0.0015155 | [17 empty] | 0.07264 | -0.04273
-3 | -0.452 | 0.01325 | 0.02 | 120000 |  | -1 | -0.4396 | 0.0061 | 0.0642 | -0.1238 | 0.0055845 | 0.0013713 | [17 empty] | 0.0787 | -0.04406
-2.8 | -0.4348 | 0.01316 | 0.0212 | 120000 |  | -0.9 | -0.4298 | 0.00605 | 0.0645 | -0.11149 | 0.0055535 | 0.0012259 | [17 empty] | 0.08504 | -0.04536
-2.6 | -0.4177 | 0.01311 | 0.0224 | 120000 |  | -0.8 | -0.42 | 0.00601 | 0.0648 | -0.09916 | 0.0055249 | 0.0010795 | [17 empty] | 0.09163 | -0.04662
-2.4 | -0.4008 | 0.01309 | 0.0236 | 120000 |  | -0.7 | -0.4046 | 0.00598 | 0.0639 | -0.086819 | 0.0054987 | 0.00093211 | [17 empty] | 0.09847 | -0.04783
-2.2 | -0.3842 | 0.0131 | 0.0249 | 120000 |  | -0.6 | -0.3871 | 0.00595 | 0.0626 | -0.074468 | 0.005475 | 0.00078399 | [17 empty] | 0.10553 | -0.04899
-2 | -0.368 | 0.01315 | 0.0264 | 120000 |  | -0.5 | -0.3701 | 0.00593 | 0.0614 | -0.062108 | 0.0054538 | 0.00063525 | [17 empty] | 0.11276 | -0.05011
-1.8 | -0.3523 | 0.01324 | 0.028 | 120000 |  | -0.4 | -0.3537 | 0.00591 | 0.0604 | -0.04974 | 0.0054352 | 0.00048599 | [17 empty] | 0.12015 | -0.05116
-1.6 | -0.337 | 0.01337 | 0.0296 | 120000 |  | -0.3 | -0.3381 | 0.0059 | 0.0595 | -0.037365 | 0.0054191 | 0.00033636 | [17 empty] | 0.12766 | -0.05216
-1.4 | -0.3217 | 0.01356 | 0.0313 | 120000 |  | -0.2 | -0.3239 | 0.00589 | 0.0591 | -0.024984 | 0.0054056 | 0.00018648 | [17 empty] | 0.13529 | -0.0531
-1.2 | -0.3049 | 0.0138 | 0.0326 | 120000 |  | -0.1 | -0.3118 | 0.00588 | 0.0591 | -0.012599 | 0.0053947 | 3.6474e-05 | [17 empty] | 0.14303 | -0.05398
-1 | -0.2737 | 0.01414 | 0.0311 | 120000 |  | 0 | -0.3012 | 0.00588 | 0.0594 | -0.0002111 | 0.0053864 | -0.00011352 | [17 empty] | 0.15086 | -0.0548
-0.8 | -0.2265 | 0.01453 | 0.0266 | 120000 |  | 0.1 | -0.2915 | 0.00589 | 0.06 | 0.012178 | 0.0053809 | -0.00026338 | [17 empty] | 0.15875 | -0.05557
-0.6 | -0.1752 | 0.01489 | 0.0211 | 120000 |  | 0.2 | -0.2821 | 0.00591 | 0.0606 | 0.024568 | 0.005378 | -0.00041299 | [17 empty] | 0.16671 | -0.05628
-0.4 | -0.1186 | 0.01518 | 0.0145 | 120000 |  | 0.3 | -0.2728 | 0.00593 | 0.0612 | 0.036956 | 0.0053779 | -0.00056221 | [17 empty] | 0.17474 | -0.05693
-0.2 | -0.0598 | 0.01536 | 0.0073 | 120000 |  | 0.4 | -0.2633 | 0.00596 | 0.0618 | 0.049342 | 0.0053805 | -0.00071093 | [17 empty] | 0.18282 | -0.05753
0 | 0 | 0.01542 | 0 | 120000 |  | 0.5 | -0.2538 | 0.00599 | 0.0623 | 0.061724 | 0.0053859 | -0.00085901 | [17 empty] | 0.19096 | -0.05808
0.2 | 0.0598 | 0.01536 | -0.0074 | 120000 |  | 0.6 | -0.244 | 0.00603 | 0.0628 | 0.074101 | 0.0053942 | -0.0010063 | [17 empty] | 0.19915 | -0.05858
0.4 | 0.1186 | 0.01518 | -0.0145 | 120000 |  | 0.7 | -0.2342 | 0.00607 | 0.0633 | 0.086471 | 0.0054052 | -0.0011528 | [17 empty] | 0.20738 | -0.05904
0.6 | 0.1752 | 0.01488 | -0.0211 | 120000 |  | 0.8 | -0.2244 | 0.00613 | 0.0638 | 0.098834 | 0.0054192 | -0.0012982 | [17 empty] | 0.21564 | -0.05945
0.8 | 0.2265 | 0.01453 | -0.0266 | 120000 |  | 0.9 | -0.2145 | 0.00619 | 0.0642 | 0.11119 | 0.0054361 | -0.0014425 | [17 empty] | 0.22393 | -0.05981
1 | 0.2737 | 0.01414 | -0.0311 | 120000 |  | 1 | -0.2045 | 0.00626 | 0.0646 | 0.12353 | 0.0054559 | -0.0015856 | [17 empty] | 0.23227 | -0.06013
1.2 | 0.3048 | 0.0138 | -0.0326 | 120000 |  | 1.1 | -0.1945 | 0.00634 | 0.065 | 0.13586 | 0.0054786 | -0.0017273 | [17 empty] | 0.24061 | -0.06042
1.4 | 0.3216 | 0.01356 | -0.0313 | 120000 |  | 1.2 | -0.1844 | 0.00643 | 0.0653 | 0.14818 | 0.0055043 | -0.0018675 | [17 empty] | 0.24899 | -0.06065
1.6 | 0.337 | 0.01337 | -0.0296 | 120000 |  | 1.3 | -0.1743 | 0.00654 | 0.0657 | 0.16048 | 0.005533 | -0.002006 | [17 empty] | 0.25741 | -0.06084
1.8 | 0.3523 | 0.01323 | -0.0279 | 120000 |  | 1.4 | -0.1642 | 0.00666 | 0.066 | 0.17277 | 0.0055647 | -0.0021428 | [17 empty] | 0.26584 | -0.061
2 | 0.3679 | 0.01314 | -0.0264 | 120000 |  | 1.5 | -0.1541 | 0.00679 | 0.0663 | 0.18503 | 0.0055995 | -0.0022777 | [17 empty] | 0.27431 | -0.06112
2.2 | 0.3841 | 0.0131 | -0.0249 | 120000 |  | 1.6 | -0.1439 | 0.00693 | 0.0665 | 0.19728 | 0.0056373 | -0.0024106 | [17 empty] | 0.28279 | -0.06121
2.4 | 0.4007 | 0.01308 | -0.0235 | 120000 |  | 1.7 | -0.1337 | 0.00708 | 0.0667 | 0.20951 | 0.0056782 | -0.0025414 | [17 empty] | 0.29127 | -0.06127
2.6 | 0.4176 | 0.01311 | -0.0223 | 120000 |  | 1.8 | -0.1235 | 0.00723 | 0.067 | 0.22172 | 0.0057221 | -0.0026699 | [17 empty] | 0.29977 | -0.06128
2.8 | 0.4348 | 0.01316 | -0.0211 | 120000 |  | 1.9 | -0.1132 | 0.00739 | 0.0671 | 0.23391 | 0.0057692 | -0.002796 | [17 empty] | 0.30832 | -0.06126
3 | 0.4519 | 0.01325 | -0.02 | 120000 |  | 2 | -0.1029 | 0.00756 | 0.0673 | 0.24607 | 0.0058194 | -0.0029196 | [17 empty] | 0.31688 | -0.06121
3.2 | 0.469 | 0.01336 | -0.0188 | 120000 |  | 2.1 | -0.0927 | 0.00774 | 0.0675 | 0.2582 | 0.0058728 | -0.0030405 | [17 empty] | 0.32543 | -0.06114
3.4 | 0.4859 | 0.0135 | -0.0176 | 120000 |  | 2.2 | -0.0824 | 0.00792 | 0.0677 | 0.27031 | 0.0059293 | -0.0031586 | [17 empty] | 0.33402 | -0.06102
3.6 | 0.5027 | 0.01366 | -0.0165 | 120000 |  | 2.3 | -0.0721 | 0.0081 | 0.0678 | 0.28239 | 0.0059889 | -0.0032737 | [17 empty] | 0.34261 | -0.06089
3.8 | 0.5194 | 0.01385 | -0.0153 | 120000 |  | 2.4 | -0.0618 | 0.00826 | 0.068 | 0.29444 | 0.0060517 | -0.0033858 | [17 empty] | 0.35122 | -0.06071
4 | 0.5359 | 0.01406 | -0.0142 | 120000 |  | 2.5 | -0.0514 | 0.00841 | 0.0682 | 0.30646 | 0.0061177 | -0.0034947 | [17 empty] | 0.35985 | -0.06052
4.2 | 0.5522 | 0.01429 | -0.013 | 120000 |  | 2.6 | -0.041 | 0.00856 | 0.0683 | 0.31845 | 0.0061869 | -0.0036002 | [17 empty] | 0.36848 | -0.06031
4.4 | 0.5683 | 0.01455 | -0.0118 | 120000 |  | 2.7 | -0.0307 | 0.0087 | 0.0685 | 0.3304 | 0.0062592 | -0.0037022 | [17 empty] | 0.3771 | -0.06006
4.6 | 0.5841 | 0.01485 | -0.0106 | 120000 |  | 2.8 | -0.0204 | 0.00885 | 0.0687 | 0.34232 | 0.0063347 | -0.0038006 | [17 empty] | 0.38571 | -0.05979
4.8 | 0.5996 | 0.01517 | -0.0093 | 120000 |  | 2.9 | -0.01 | 0.009 | 0.069 | 0.3542 | 0.0064135 | -0.0038951 | [17 empty] | 0.39435 | -0.05949
5 | 0.6148 | 0.01555 | -0.0081 | 120000 |  | 3 | 0.0003 | 0.00916 | 0.0692 | 0.36604 | 0.0064954 | -0.0039857 | [17 empty] | 0.40298 | -0.05918
5.2 | 0.6298 | 0.01597 | -0.0068 | 120000 |  | 3.1 | 0.0105 | 0.00932 | 0.0694 | 0.37785 | 0.0065805 | -0.0040722 | [17 empty] | 0.41162 | -0.05884
5.4 | 0.6445 | 0.01644 | -0.0055 | 120000 |  | 3.2 | 0.0208 | 0.00949 | 0.0697 | 0.38961 | 0.0066688 | -0.0041545 | [17 empty] | 0.42026 | -0.05848
5.6 | 0.659 | 0.01697 | -0.0041 | 120000 |  | 3.3 | 0.0309 | 0.00968 | 0.07 | 0.40134 | 0.0067603 | -0.0042323 | [17 empty] | 0.42891 | -0.05809
5.8 | 0.6734 | 0.01755 | -0.0028 | 120000 |  | 3.4 | 0.0412 | 0.00985 | 0.0703 | 0.41302 | 0.0068549 | -0.0043056 | [17 empty] | 0.43756 | -0.05769
6 | 0.6878 | 0.01817 | -0.0015 | 120000 |  | 3.5 | 0.0514 | 0.01002 | 0.0706 | 0.42466 | 0.0069528 | -0.0043742 | [17 empty] | 0.44622 | -0.05726
6.2 | 0.7023 | 0.01883 | -0.0002 | 120000 |  | 3.6 | 0.0615 | 0.01019 | 0.0709 | 0.43625 | 0.0070537 | -0.0044378 | [17 empty] | 0.45488 | -0.05681
6.4 | 0.717 | 0.0195 | 0.0011 | 120000 |  | 3.7 | 0.0717 | 0.01033 | 0.0712 | 0.4478 | 0.0071579 | -0.0044964 | [17 empty] | 0.46355 | -0.05635
6.6 | 0.7321 | 0.02018 | 0.0023 | 120000 |  | 3.8 | 0.0817 | 0.0105 | 0.0715 | 0.4593 | 0.0072652 | -0.0045498 | [17 empty] | 0.47219 | -0.05587
6.8 | 0.7474 | 0.02094 | 0.0035 | 120000 |  | 3.9 | 0.0919 | 0.01065 | 0.0718 | 0.47075 | 0.0073755 | -0.0045978 | [17 empty] | 0.4808 | -0.05537
7 | 0.7632 | 0.02166 | 0.0046 | 120000 |  | 4 | 0.1018 | 0.01086 | 0.0721 | 0.48216 | 0.0074891 | -0.0046402 | [17 empty] | 0.4894 | -0.05486
7.2 | 0.7793 | 0.02242 | 0.0057 | 120000 |  | 4.1 | 0.1116 | 0.011 | 0.0725 | 0.49351 | 0.0076057 | -0.0046769 | [17 empty] | 0.49797 | -0.05432
7.4 | 0.7957 | 0.02323 | 0.0067 | 120000 |  | 4.2 | 0.1219 | 0.01116 | 0.0728 | 0.50481 | 0.0077253 | -0.0047077 | [17 empty] | 0.50656 | -0.05378
7.6 | 0.8124 | 0.02407 | 0.0076 | 120000 |  | 4.3 | 0.1317 | 0.01139 | 0.0731 | 0.51606 | 0.0078481 | -0.0047324 | [17 empty] | 0.51518 | -0.05321
7.8 | 0.8296 | 0.02496 | 0.0084 | 120000 |  | 4.4 | 0.1414 | 0.01154 | 0.0735 | 0.52726 | 0.0079739 | -0.0047508 | [17 empty] | 0.52386 | -0.05263
8 | 0.8468 | 0.02584 | 0.0092 | 120000 |  | 4.5 | 0.1519 | 0.01171 | 0.0738 | 0.5384 | 0.0081027 | -0.0047627 | [17 empty] | 0.5325 | -0.05204
8.2 | 0.8637 | 0.02685 | 0.0101 | 120000 |  | 4.6 | 0.1619 | 0.0119 | 0.0741 | 0.54948 | 0.0082345 | -0.004768 | [17 empty] | 0.54112 | -0.05142
8.4 | 0.8813 | 0.02789 | 0.0108 | 120000 |  | 4.7 | 0.1715 | 0.01213 | 0.0744 | 0.56051 | 0.0083693 | -0.0047665 | [17 empty] | 0.54975 | -0.05081
8.6 | 0.898 | 0.02891 | 0.0117 | 120000 |  | 4.8 | 0.1823 | 0.0124 | 0.0746 | 0.57148 | 0.008507 | -0.0047579 | [17 empty] | 0.55842 | -0.05016
8.8 | 0.9146 | 0.03014 | 0.0125 | 120000 |  | 4.9 | 0.1927 | 0.01262 | 0.0748 | 0.5824 | 0.0086477 | -0.0047422 | [17 empty] | 0.56716 | -0.0495
9 | 0.9309 | 0.0313 | 0.0133 | 120000 |  | 5 | 0.2029 | 0.01285 | 0.0751 | 0.59325 | 0.0087912 | -0.004719 | [17 empty] | 0.57592 | -0.04882
9.2 | 0.9473 | 0.03266 | 0.0141 | 120000 |  | 5.1 | 0.2146 | 0.0131 | 0.075 | 0.60405 | 0.0089377 | -0.0046883 | [17 empty] | 0.58468 | -0.04814
9.4 | 0.96 | 0.03415 | 0.0154 | 120000 |  | 5.2 | 0.2259 | 0.01334 | 0.075 | 0.61478 | 0.009087 | -0.0046498 | [17 empty] | 0.59345 | -0.04743
9.6 | 0.9779 | 0.03537 | 0.0158 | 120000 |  | 5.3 | 0.2359 | 0.0136 | 0.0753 | 0.62545 | 0.0092391 | -0.0046033 | [17 empty] | 0.60223 | -0.04671
9.8 | 0.9878 | 0.03728 | 0.0174 | 120000 |  | 5.4 | 0.2486 | 0.01395 | 0.075 | 0.63606 | 0.0093941 | -0.0045486 | [17 empty] | 0.61099 | -0.04598
10 | 0.9958 | 0.03928 | 0.0191 | 120000 |  | 5.5 | 0.2613 | 0.01425 | 0.0747 | 0.64661 | 0.0095518 | -0.0044856 | [17 empty] | 0.61976 | -0.04524
10.2 | 1.0072 | 0.04093 | 0.0202 | 120000 |  | 5.6 | 0.2733 | 0.01458 | 0.0746 | 0.65709 | 0.0097122 | -0.004414 | [17 empty] | 0.6285 | -0.04449
10.4 | 1.0244 | 0.04248 | 0.0204 | 120000 |  | 5.7 | 0.2846 | 0.01493 | 0.0746 | 0.66751 | 0.0098754 | -0.0043337 | [17 empty] | 0.6372 | -0.04372
10.6 | 1.0219 | 0.04514 | 0.0229 | 120000 |  | 5.8 | 0.2983 | 0.01533 | 0.074 | 0.67786 | 0.010041 | -0.0042444 | [17 empty] | 0.64588 | -0.04296
10.8 | 1.0183 | 0.04795 | 0.0252 | 120000 |  | 5.9 | 0.3119 | 0.01574 | 0.0735 | 0.68815 | 0.01021 | -0.0041459 | [17 empty] | 0.65455 | -0.04217
11 | 1.0127 | 0.05087 | 0.0273 | 120000 |  | 6 | 0.3252 | 0.01615 | 0.073 | 0.69837 | 0.010381 | -0.0040382 | [17 empty] | 0.66324 | -0.04139
11.2 | 1.0034 | 0.05396 | 0.0294 | 120000 |  | 6.1 | 0.3379 | 0.01657 | 0.0727 | 0.70852 | 0.010555 | -0.0039209 | [17 empty] | 0.67192 | -0.04058
11.4 | 0.989 | 0.05725 | 0.0314 | 120000 |  | 6.2 | 0.35 | 0.01703 | 0.0724 | 0.71861 | 0.010731 | -0.0037938 | [17 empty] | 0.68062 | -0.03976
11.6 | 0.9688 | 0.06045 | 0.0337 | 120000 |  | 6.3 | 0.364 | 0.01767 | 0.0716 | 0.72863 | 0.01091 | -0.0036569 | [17 empty] | 0.68934 | -0.03893
11.8 | 0.9468 | 0.06404 | 0.0348 | 120000 |  | 6.4 | 0.3781 | 0.01835 | 0.0709 | 0.73858 | 0.011092 | -0.0035098 | [17 empty] | 0.69806 | -0.0381
12 | 0.9244 | 0.06817 | 0.0344 | 120000 |  | 6.5 | 0.3921 | 0.0191 | 0.0702 | 0.74846 | 0.011276 | -0.0033525 | [17 empty] | 0.70676 | -0.03724
12.2 | 0.9031 | 0.07283 | 0.0327 | 120000 |  | 6.6 | 0.4055 | 0.01996 | 0.0696 | 0.75827 | 0.011463 | -0.0031846 | [17 empty] | 0.71548 | -0.03638
12.4 | 0.8849 | 0.07785 | 0.0302 | 120000 |  | 6.7 | 0.4179 | 0.02094 | 0.0691 | 0.76801 | 0.011652 | -0.0030062 | [17 empty] | 0.72421 | -0.03551
12.6 | 0.8718 | 0.08282 | 0.0277 | 120000 |  | 6.8 | 0.4296 | 0.02193 | 0.0687 | 0.77768 | 0.011844 | -0.0028169 | [17 empty] | 0.73299 | -0.03462
-12.8 | -0.911 | 0.07641 | -0.0303 | 140000 |  | 6.9 | 0.4429 | 0.02296 | 0.0678 | 0.78728 | 0.012038 | -0.0026166 | [17 empty] | 0.74178 | -0.03371
-12.6 | -0.9052 | 0.07452 | -0.0305 | 140000 |  | 7 | 0.456 | 0.02395 | 0.067 | 0.7968 | 0.012234 | -0.0024051 | [17 empty] | 0.75059 | -0.0328
-12.4 | -0.9707 | 0.06497 | -0.0357 | 140000 |  | 9.7 | 0.4249 | 0.09827 | 0.0233 | 1.0258 | 0.018573 | 0.0078939 | [17 empty] | 0.7594 | -0.03188
-12.2 | -0.9906 | 0.06129 | -0.0356 | 140000 |  | 9.8 | 0.4272 | 0.09948 | 0.0229 | 1.0332 | 0.018856 | 0.0084454 | [17 empty] | 0.7682 | -0.03094
-12 | -1.0098 | 0.05805 | -0.0343 | 140000 |  | 9.9 | 0.4298 | 0.10062 | 0.0225 | 1.0405 | 0.019143 | 0.0090076 | [17 empty] | 0.777 | -0.03
-11.8 | -1.0278 | 0.05519 | -0.0319 | 140000 |  | 10 | 0.4328 | 0.10166 | 0.0223 | 1.0477 | 0.019436 | 0.0095801 | [17 empty] | 0.78578 | -0.02905
-11.6 | -1.0422 | 0.05222 | -0.0295 | 140000 |  | 10.1 | 0.4361 | 0.10262 | 0.0222 | 1.0549 | 0.019733 | 0.010163 | [17 empty] | 0.79455 | -0.0281
-11.4 | -1.0532 | 0.04925 | -0.0271 | 140000 |  | 10.2 | 0.4396 | 0.10352 | 0.0222 | 1.0619 | 0.020037 | 0.010755 | [17 empty] | 0.80331 | -0.02713
-11.2 | -1.0618 | 0.04637 | -0.0246 | 140000 |  | 10.3 | 0.4434 | 0.10438 | 0.0223 | 1.0689 | 0.020346 | 0.011356 | [17 empty] | 0.81209 | -0.02615
-11 | -1.0608 | 0.04385 | -0.0227 | 140000 |  | 10.4 | 0.4336 | 0.10891 | 0.0185 | 1.0757 | 0.020661 | 0.011966 | [17 empty] | 0.82086 | -0.02516
-10.8 | -1.0425 | 0.04248 | -0.0226 | 140000 |  | 10.5 | 0.433 | 0.11097 | 0.0172 | 1.0825 | 0.020982 | 0.012585 | [17 empty] | 0.82962 | -0.02416
-10.6 | -1.0338 | 0.04073 | -0.0214 | 140000 |  | 10.6 | 0.4342 | 0.11255 | 0.0165 | 1.0892 | 0.021311 | 0.01321 | [17 empty] | 0.83836 | -0.02314
-10.4 | -1.0277 | 0.03873 | -0.0197 | 140000 |  | 10.7 | 0.436 | 0.11401 | 0.0158 | 1.0958 | 0.021646 | 0.013843 | [17 empty] | 0.8471 | -0.02212
-10.2 | -1.024 | 0.0367 | -0.0174 | 140000 |  | 10.8 | 0.438 | 0.11539 | 0.0152 | 1.1023 | 0.021988 | 0.014482 | [17 empty] | 0.85584 | -0.02109
-10 | -1.0051 | 0.0354 | -0.0173 | 140000 |  | 10.9 | 0.4402 | 0.11671 | 0.0146 | 1.1087 | 0.022339 | 0.015127 | [17 empty] | 0.86459 | -0.02005
-9.8 | -0.9914 | 0.03406 | -0.0163 | 140000 |  | 11 | 0.4427 | 0.11797 | 0.0141 | 1.115 | 0.022697 | 0.015776 | [17 empty] | 0.87335 | -0.019
-9.6 | -0.981 | 0.03248 | -0.0146 | 140000 |  | 11.1 | 0.4454 | 0.11919 | 0.0137 | 1.1212 | 0.023064 | 0.016429 | [17 empty] | 0.88208 | -0.01794
-9.4 | -0.9626 | 0.03122 | -0.0144 | 140000 |  | 11.2 | 0.4485 | 0.12034 | 0.0134 | 1.1273 | 0.02344 | 0.017086 | [17 empty] | 0.8908 | -0.01688
-9.2 | -0.9468 | 0.03008 | -0.0135 | 140000 |  | 11.3 | 0.4519 | 0.12143 | 0.0131 | 1.1333 | 0.023826 | 0.017745 | [17 empty] | 0.89948 | -0.0158
-9 | -0.9309 | 0.02882 | -0.0126 | 140000 |  | 11.4 | 0.456 | 0.12243 | 0.0131 | 1.1391 | 0.024221 | 0.018405 | [17 empty] | 0.90811 | -0.01472
-8.8 | -0.9136 | 0.02787 | -0.0119 | 140000 |  | 11.5 | 0.4606 | 0.12334 | 0.0132 | 1.1449 | 0.024627 | 0.019065 | [17 empty] | 0.91667 | -0.01364
-8.6 | -0.897 | 0.02676 | -0.011 | 140000 |  | 12.3 | 0.4216 | 0.14061 | 0.0084 | 1.1865 | 0.028319 | 0.024211 | [17 empty] | 0.92514 | -0.01256
-8.4 | -0.8797 | 0.02589 | -0.0103 | 140000 |  | 12.4 | 0.423 | 0.14209 | 0.0079 | 1.1911 | 0.028846 | 0.024815 | [17 empty] | 0.93356 | -0.01147
-8.2 | -0.8626 | 0.02494 | -0.0096 | 140000 |  | 12.5 | 0.4246 | 0.14349 | 0.0074 | 1.1956 | 0.02939 | 0.025406 | [17 empty] | 0.94189 | -0.01039
-8 | -0.8461 | 0.02415 | -0.0085 | 140000 |  | 12.6 | 0.4262 | 0.14486 | 0.0069 | 1.1998 | 0.029952 | 0.025982 | [17 empty] | 0.95008 | -0.00931
-7.8 | -0.8289 | 0.0233 | -0.0078 | 140000 |  | 12.7 | 0.428 | 0.14618 | 0.0065 | 1.2039 | 0.030532 | 0.026539 | [17 empty] | 0.95807 | -0.00825
-7.6 | -0.8123 | 0.02249 | -0.0069 | 140000 |  | 12.8 | 0.4299 | 0.14747 | 0.006 | 1.2079 | 0.031132 | 0.027077 | [17 empty] | 0.96575 | -0.00723
-7.4 | -0.7961 | 0.02173 | -0.0059 | 140000 |  | 12.9 | 0.4319 | 0.1487 | 0.0057 | 1.2116 | 0.031752 | 0.027593 | [17 empty] | 0.97303 | -0.00624
-7.2 | -0.7802 | 0.02102 | -0.0049 | 140000 |  | 13 | 0.4342 | 0.14988 | 0.0054 | 1.2152 | 0.032394 | 0.028085 | [17 empty] | 0.97983 | -0.00531
-7 | -0.7646 | 0.02032 | -0.0037 | 140000 |  | 13.1 | 0.437 | 0.15103 | 0.0052 | 1.2186 | 0.033057 | 0.028551 | [17 empty] | 0.98608 | -0.00445
-6.8 | -0.7493 | 0.01965 | -0.0026 | 140000 |  | 13.2 | 0.4404 | 0.15211 | 0.0051 | 1.2218 | 0.033745 | 0.028988 | [17 empty] | 0.99175 | -0.00367
-6.6 | -0.734 | 0.01902 | -0.0014 | 140000 |  | 13.3 | 0.4436 | 0.15332 | 0.005 | 1.2248 | 0.034456 | 0.029393 | [17 empty] | 0.99688 | -0.00296
-6.4 | -0.7194 | 0.01836 | -0.0001 | 140000 |  | 13.4 | 0.4365 | 0.15621 | 0.003 | 1.2275 | 0.035194 | 0.029765 | [17 empty] | 1 | -0.00252
-6.2 | -0.7047 | 0.01774 | 0.0012 | 140000 |  | 13.5 | 0.4363 | 0.15794 | 0.0022 | 1.2301 | 0.035958 | 0.0301
-6 | -0.6901 | 0.01714 | 0.0024 | 140000 |  | 13.6 | 0.4372 | 0.15941 | 0.0016 | 1.2324 | 0.036749 | 0.030396
-5.8 | -0.6755 | 0.01656 | 0.0037 | 140000 |  | 13.7 | 0.4382 | 0.16081 | 0.0011 | 1.2344 | 0.03757 | 0.030649
-5.6 | -0.6609 | 0.01602 | 0.005 | 140000 |  | 13.8 | 0.4394 | 0.16215 | 0.0006 | 1.2362 | 0.038422 | 0.030856
-5.4 | -0.6462 | 0.01552 | 0.0062 | 140000 |  | 13.9 | 0.4406 | 0.16346 | 0.0001 | 1.2378 | 0.039304 | 0.031015
-5.2 | -0.6311 | 0.01508 | 0.0074 | 140000 |  | 14 | 0.4419 | 0.16473 | -0.0003 | 1.239 | 0.04022 | 0.031121
-5 | -0.6159 | 0.01468 | 0.0086 | 140000 |  | 14.1 | 0.4432 | 0.16597 | -0.0008 | 1.24 | 0.041171 | 0.031171
-4.8 | -0.6003 | 0.01434 | 0.0098 | 140000 |  | 14.2 | 0.4446 | 0.16716 | -0.0012 | 1.2407 | 0.042157 | 0.031163
-4.6 | -0.5845 | 0.01401 | 0.0109 | 140000 |  | 14.3 | 0.4461 | 0.16832 | -0.0016 | 1.241 | 0.04318 | 0.031091
-4.4 | -0.5684 | 0.01374 | 0.012 | 140000 |  | 14.4 | 0.4477 | 0.16944 | -0.002 | 1.241 | 0.044243 | 0.030952
-4.2 | -0.5521 | 0.01348 | 0.0131 | 140000 |  | 14.5 | 0.4495 | 0.17056 | -0.0023 | 1.2407 | 0.045346 | 0.030742
-4 | -0.5356 | 0.01325 | 0.0142 | 140000 |  | 14.6 | 0.4516 | 0.17163 | -0.0025 | 1.24 | 0.046491 | 0.030456
-3.8 | -0.5188 | 0.01305 | 0.0152 | 140000 |  | 14.7 | 0.4542 | 0.17268 | -0.0027 | 1.239 | 0.04768 | 0.030091
-3.6 | -0.5019 | 0.01287 | 0.0163 | 140000 |  | 14.8 | 0.4541 | 0.1741 | -0.0033 | 1.2376 | 0.048915 | 0.029642
-3.4 | -0.4847 | 0.01271 | 0.0172 | 140000 |  | 14.9 | 0.4515 | 0.17587 | -0.0044 | 1.2357 | 0.050197 | 0.029103
-3.2 | -0.4674 | 0.01257 | 0.0182 | 140000 |  | 15 | 0.4509 | 0.17739 | -0.0052 | 1.2334 | 0.051529 | 0.028471
-3 | -0.4498 | 0.01246 | 0.0192 | 140000 |  | 15.1 | 0.4513 | 0.17869 | -0.0057 | 1.2307 | 0.052912 | 0.02774
-2.8 | -0.4322 | 0.01237 | 0.0201 | 140000 |  | 15.2 | 0.4519 | 0.17986 | -0.0062 | 1.2276 | 0.054348 | 0.026904
-2.6 | -0.4146 | 0.0123 | 0.0211 | 140000 |  | 15.3 | 0.4527 | 0.18101 | -0.0067 | 1.2239 | 0.055839 | 0.02596
-2.4 | -0.3972 | 0.01227 | 0.0221 | 140000 |  | 15.4 | 0.4536 | 0.18211 | -0.0072 | 1.2198 | 0.057388 | 0.0249
-2.2 | -0.3801 | 0.01226 | 0.0231 | 140000 |  | 15.5 | 0.4545 | 0.18317 | -0.0077 | 1.2151 | 0.058997 | 0.023719
-2 | -0.3634 | 0.01228 | 0.0243 | 140000 |  | 15.6 | 0.4555 | 0.18417 | -0.0082 | 1.2099 | 0.060667 | 0.022411
-1.8 | -0.3471 | 0.01234 | 0.0256 | 140000 |  | 15.7 | 0.4565 | 0.18514 | -0.0086 | 1.2041 | 0.062401 | 0.02097
-1.6 | -0.3315 | 0.01244 | 0.027 | 140000 |  | 15.8 | 0.4576 | 0.18606 | -0.009 | 1.1977 | 0.064202 | 0.019389
-1.4 | -0.2988 | 0.01263 | 0.0252 | 140000 |  | 15.9 | 0.4588 | 0.187 | -0.0095 | 1.1907 | 0.066072 | 0.017663
-1.2 | -0.2621 | 0.01284 | 0.0227 | 140000 |  | 16 | 0.4601 | 0.18786 | -0.0099 | 1.183 | 0.068014 | 0.015783
-1 | -0.2247 | 0.01305 | 0.0202 | 140000 |  | 16.1 | 0.4614 | 0.18867 | -0.0103 | 1.1747 | 0.07003 | 0.013744
-0.8 | -0.1868 | 0.01324 | 0.0175 | 140000 |  | 16.2 | 0.463 | 0.18947 | -0.0106 | 1.1657 | 0.072122 | 0.011537
-0.6 | -0.1454 | 0.01343 | 0.0142 | 140000 |  | 16.3 | 0.4649 | 0.19025 | -0.0109 | 1.156 | 0.074294 | 0.0091556
-0.4 | -0.0988 | 0.0136 | 0.0099 | 140000 |  | 16.5 | 0.5955 | 0.19263 | -0.0238 | 1.1342 | 0.078887 | 0.0038369
0 | 0 | 0.01375 | 0 | 140000 |  | 16.6 | 0.5991 | 0.19381 | -0.0245 | 1.122 | 0.081314 | 0.00088362
0.2 | 0.0504 | 0.01371 | -0.0052 | 140000 |  | 16.7 | 0.6026 | 0.19493 | -0.0252 | 1.1091 | 0.083833 | -0.0022769
0.4 | 0.0988 | 0.0136 | -0.0099 | 140000 |  | 16.8 | 0.6063 | 0.19603 | -0.0259 | 1.0952 | 0.086446 | -0.0056535
0.6 | 0.1454 | 0.01343 | -0.0143 | 140000 |  | 16.9 | 0.6099 | 0.19715 | -0.0265 | 1.0804 | 0.089156 | -0.0092551
0.8 | 0.1868 | 0.01324 | -0.0176 | 140000 |  | 17 | 0.6136 | 0.19823 | -0.0271 | 1.0647 | 0.091967 | -0.013091
1 | 0.2247 | 0.01305 | -0.0202 | 140000 |  | 17.1 | 0.6174 | 0.1993 | -0.0277 | 1.0479 | 0.094882 | -0.017171
1.2 | 0.2621 | 0.01284 | -0.0227 | 140000 |  | 17.2 | 0.6214 | 0.20037 | -0.0281 | 1.0301 | 0.097905 | -0.021504
1.4 | 0.2988 | 0.01262 | -0.0252 | 140000 |  | 17.3 | 0.6242 | 0.20185 | -0.0291 | 1.0112 | 0.10104 | -0.026102
1.6 | 0.3314 | 0.01244 | -0.027 | 140000 |  | 17.4 | 0.6269 | 0.2035 | -0.0304 | 0.99118 | 0.10429 | -0.030973
1.8 | 0.3471 | 0.01234 | -0.0256 | 140000 |  | 17.5 | 0.6302 | 0.20497 | -0.0314 | 0.96999 | 0.10766 | -0.03613
2 | 0.3633 | 0.01228 | -0.0243 | 140000 |  | 17.6 | 0.6337 | 0.20623 | -0.0322 | 0.94758 | 0.11115 | -0.041583
2.2 | 0.3801 | 0.01226 | -0.0231 | 140000 |  | 17.7 | 0.6372 | 0.20755 | -0.033 | 0.92391 | 0.11476 | -0.047344
2.4 | 0.3972 | 0.01226 | -0.022 | 140000 |  | 17.8 | 0.6407 | 0.20879 | -0.0338 | 0.89892 | 0.11851 | -0.053423
2.6 | 0.4146 | 0.0123 | -0.021 | 140000 |  | 17.9 | 0.6443 | 0.21 | -0.0346 | 0.87257 | 0.12239 | -0.059834
2.8 | 0.4322 | 0.01237 | -0.0201 | 140000 |  | 18 | 0.6478 | 0.21117 | -0.0354 | 0.84481 | 0.12641 | -0.066589
3 | 0.4498 | 0.01246 | -0.0191 | 140000 |  | 18.1 | 0.6514 | 0.21231 | -0.0362 | 0.81557 | 0.13057 | -0.0737
3.2 | 0.4673 | 0.01257 | -0.0181 | 140000 |  | 18.2 | 0.6551 | 0.21344 | -0.0369 | 0.78481 | 0.13489 | -0.08118
3.4 | 0.4846 | 0.01271 | -0.0172 | 140000 |  | 18.3 | 0.6587 | 0.21454 | -0.0377 | 0.75247 | 0.13935 | -0.089043
3.6 | 0.5018 | 0.01286 | -0.0162 | 140000 |  | 18.4 | 0.6623 | 0.21562 | -0.0384 | 0.71849 | 0.14397 | -0.097303
3.8 | 0.5188 | 0.01305 | -0.0152 | 140000 |  | 18.5 | 0.6659 | 0.21673 | -0.0392 | 0.68281 | 0.14875 | -0.10597
4 | 0.5355 | 0.01325 | -0.0141 | 140000 |  | 18.6 | 0.6696 | 0.21778 | -0.0399 | 0.64536 | 0.1537 | -0.11507
4.2 | 0.5521 | 0.01348 | -0.013 | 140000 |  | 18.7 | 0.6732 | 0.21883 | -0.0405 | 0.60608 | 0.15882 | -0.12461
4.4 | 0.5684 | 0.01374 | -0.0119 | 140000 |  | 18.8 | 0.677 | 0.21987 | -0.0412 | 0.56491 | 0.16411 | -0.1346
4.6 | 0.5845 | 0.01401 | -0.0108 | 140000 |  | 18.9 | 0.6808 | 0.22093 | -0.0417 | 0.52178 | 0.16959 | -0.14506
4.8 | 0.6002 | 0.01434 | -0.0097 | 140000 |  | 19 | 0.6839 | 0.2224 | -0.0428 | 0.47661 | 0.17525 | -0.15601
5 | 0.6159 | 0.01468 | -0.0085 | 140000 |  | 19.1 | 0.6871 | 0.22389 | -0.0439 | 0.42934 | 0.18111 | -0.16746
5.2 | 0.6311 | 0.01508 | -0.0073 | 140000 |  | 19.2 | 0.6906 | 0.22528 | -0.0449 | 0.37988 | 0.18717 | -0.17944
5.4 | 0.6461 | 0.01552 | -0.0061 | 140000 |  | 19.3 | 0.6942 | 0.22648 | -0.0458 | 0.32817 | 0.19342 | -0.19195
5.6 | 0.6609 | 0.01602 | -0.0048 | 140000 |  | 19.4 | 0.6977 | 0.22775 | -0.0467 | 0.27412 | 0.19989 | -0.20502
5.8 | 0.6755 | 0.01656 | -0.0035 | 140000 |  | 19.5 | 0.7013 | 0.22899 | -0.0475 | 0.21765 | 0.20658 | -0.21867
6 | 0.69 | 0.01714 | -0.0023 | 140000 |  | 19.6 | 0.7049 | 0.23017 | -0.0483 | 0.15868 | 0.21348 | -0.23291
6.2 | 0.7047 | 0.01774 | -0.001 | 140000 |  | 19.7 | 0.7085 | 0.23133 | -0.0492 | 0.097113 | 0.22062 | -0.24776
6.4 | 0.7194 | 0.01835 | 0.0003 | 140000 |  | 19.8 | 0.7121 | 0.23247 | -0.05 | 0.032874 | 0.22799 | -0.26324
6.6 | 0.734 | 0.01902 | 0.0016 | 140000 |  | 19.9 | 0.7157 | 0.2336 | -0.0508 | -0.034134 | 0.2356 | -0.27938
6.8 | 0.7493 | 0.01965 | 0.0028 | 140000 |  | 20 | 0.7193 | 0.23471 | -0.0516 | -0.10401 | 0.24346 | -0.29619
7 | 0.7645 | 0.02032 | 0.004 | 140000 | [5 empty] | -0.0002111 | 0.0053864 | -0.00011352
7.2 | 0.7801 | 0.02102 | 0.0051 | 140000 | [5 empty] | -0.0002111 | 0.0053864 | -0.00011352
7.4 | 0.7961 | 0.02173 | 0.0062 | 140000 | [5 empty] | -0.0002111 | 0.0053864 | -0.00011352
7.6 | 0.8123 | 0.02249 | 0.0072 | 140000 | [5 empty] | -0.0002111 | 0.0053864 | -0.00011352
7.8 | 0.8289 | 0.0233 | 0.0081 | 140000 | [5 empty] | -0.0002111 | 0.0053864 | -0.00011352
8 | 0.8461 | 0.02415 | 0.0088 | 140000 | [5 empty] | -0.0002111 | 0.0053864 | -0.00011352
8.2 | 0.8626 | 0.02494 | 0.0098 | 140000 | [5 empty] | -0.0002111 | 0.0053864 | -0.00011352
8.4 | 0.8798 | 0.02589 | 0.0106 | 140000 | [5 empty] | -0.0002111 | 0.0053864 | -0.00011352
8.6 | 0.897 | 0.02676 | 0.0114 | 140000 | [5 empty] | -0.0002111 | 0.0053864 | -0.00011352
8.8 | 0.9136 | 0.02787 | 0.0122 | 140000 | [5 empty] | -0.0002111 | 0.0053864 | -0.00011352
9 | 0.931 | 0.02882 | 0.0129 | 140000 | [5 empty] | -0.0002111 | 0.0053864 | -0.00011352
9.2 | 0.9469 | 0.03008 | 0.0138 | 140000 | [5 empty] | -0.0002111 | 0.0053864 | -0.00011352
9.4 | 0.9626 | 0.03122 | 0.0147 | 140000 | [5 empty] | -0.0002111 | 0.0053864 | -0.00011352
9.6 | 0.9811 | 0.03248 | 0.015 | 140000 | [5 empty] | -0.0002111 | 0.0053864 | -0.00011352
9.8 | 0.9914 | 0.03407 | 0.0167 | 140000 | [5 empty] | -0.0002111 | 0.0053864 | -0.00011352
10 | 1.0052 | 0.0354 | 0.0177 | 140000 | [5 empty] | -0.0002111 | 0.0053864 | -0.00011352
10.2 | 1.0241 | 0.03671 | 0.0178 | 140000 | [5 empty] | -0.0002111 | 0.0053864 | -0.00011352
10.4 | 1.0278 | 0.03873 | 0.0201 | 140000 | [5 empty] | -0.0002111 | 0.0053864 | -0.00011352
10.6 | 1.0338 | 0.04073 | 0.0218 | 140000 | [5 empty] | -0.0002111 | 0.0053864 | -0.00011352
10.8 | 1.0427 | 0.04248 | 0.023 | 140000 | [5 empty] | -0.0002111 | 0.0053864 | -0.00011352
11 | 1.061 | 0.04385 | 0.0231 | 140000 | [5 empty] | -0.0002111 | 0.0053864 | -0.00011352
11.2 | 1.0618 | 0.04638 | 0.025 | 140000 | [5 empty] | -0.0002111 | 0.0053864 | -0.00011352
11.4 | 1.0533 | 0.04926 | 0.0276 | 140000 | [5 empty] | -0.0002111 | 0.0053864 | -0.00011352
11.6 | 1.0423 | 0.05224 | 0.03 | 140000 | [5 empty] | -0.0002111 | 0.0053864 | -0.00011352
11.8 | 1.0279 | 0.05521 | 0.0323 | 140000 | [5 empty] | -0.0002111 | 0.0053864 | -0.00011352
12 | 1.0099 | 0.05808 | 0.0347 | 140000 | [5 empty] | -0.0002111 | 0.0053864 | -0.00011352
12.2 | 0.9907 | 0.06132 | 0.036 | 140000 | [5 empty] | -0.0002111 | 0.0053864 | -0.00011352
12.4 | 0.9709 | 0.06501 | 0.036 | 140000 | [5 empty] | -0.0002111 | 0.0053864 | -0.00011352
12.6 | 0.9512 | 0.06919 | 0.0349 | 140000 | [5 empty] | -0.0002111 | 0.0053864 | -0.00011352
12.8 | 0.9325 | 0.07383 | 0.0329 | 140000
13 | 0.9159 | 0.07878 | 0.0303 | 140000
-12.8 | -1.0472 | 0.06045 | -0.0367 | 160000
-12.6 | -1.065 | 0.05746 | -0.0352 | 160000
-12.4 | -1.0828 | 0.0548 | -0.0327 | 160000
-12.2 | -0.7019 | 0.11634 | 0.0027 | 160000
-12 | -0.6987 | 0.11431 | 0.0019 | 160000
-11.8 | -0.6979 | 0.11173 | 0.0007 | 160000
-11.6 | -1.0677 | 0.04719 | -0.028 | 160000
-11.4 | -1.0716 | 0.04473 | -0.0258 | 160000
-11.2 | -1.0745 | 0.04228 | -0.0235 | 160000
-11 | -1.0762 | 0.03997 | -0.021 | 160000
-10.8 | -1.0568 | 0.03862 | -0.0211 | 160000
-10.6 | -1.0445 | 0.03717 | -0.0201 | 160000
-10.4 | -1.0353 | 0.03549 | -0.0186 | 160000
-10.2 | -1.0272 | 0.03378 | -0.0169 | 160000
-10 | -1.0084 | 0.03267 | -0.0167 | 160000
-9.8 | -0.9941 | 0.03151 | -0.0157 | 160000
-9.6 | -0.9807 | 0.03013 | -0.0145 | 160000
-9.4 | -0.9626 | 0.02911 | -0.0141 | 160000
-9.2 | -0.9473 | 0.02806 | -0.013 | 160000
-9 | -0.9299 | 0.02699 | -0.0124 | 160000
-8.8 | -0.9132 | 0.02612 | -0.0116 | 160000
-8.6 | -0.8961 | 0.02514 | -0.0109 | 160000
-8.4 | -0.8794 | 0.02436 | -0.01 | 160000
-8.2 | -0.8624 | 0.02349 | -0.0093 | 160000
-8 | -0.846 | 0.02274 | -0.0083 | 160000
-7.8 | -0.8296 | 0.02201 | -0.0074 | 160000
-7.6 | -0.8135 | 0.02127 | -0.0064 | 160000
-7.4 | -0.7977 | 0.02058 | -0.0053 | 160000
-7.2 | -0.7821 | 0.01993 | -0.0042 | 160000
-7 | -0.7668 | 0.01929 | -0.003 | 160000
-6.8 | -0.7518 | 0.01867 | -0.0018 | 160000
-6.6 | -0.7368 | 0.01807 | -0.0006 | 160000
-6.4 | -0.722 | 0.01747 | 0.0006 | 160000
-6.2 | -0.7071 | 0.01691 | 0.0019 | 160000
-6 | -0.6925 | 0.01634 | 0.0032 | 160000
-5.8 | -0.6778 | 0.0158 | 0.0044 | 160000
-5.6 | -0.663 | 0.01529 | 0.0056 | 160000
-5.4 | -0.648 | 0.01482 | 0.0068 | 160000
-5.2 | -0.6326 | 0.01441 | 0.008 | 160000
-5 | -0.6171 | 0.01402 | 0.0091 | 160000
-4.8 | -0.6013 | 0.01369 | 0.0102 | 160000
-4.6 | -0.5852 | 0.01338 | 0.0113 | 160000
-4.4 | -0.5689 | 0.01311 | 0.0123 | 160000
-4.2 | -0.5523 | 0.01287 | 0.0133 | 160000
-4 | -0.5355 | 0.01264 | 0.0143 | 160000
-3.8 | -0.5185 | 0.01245 | 0.0152 | 160000
-3.6 | -0.5013 | 0.01227 | 0.0161 | 160000
-3.4 | -0.4839 | 0.01211 | 0.017 | 160000
-3.2 | -0.4662 | 0.01198 | 0.0178 | 160000
-3 | -0.4483 | 0.01187 | 0.0186 | 160000
-2.8 | -0.4305 | 0.01179 | 0.0194 | 160000
-2.6 | -0.4126 | 0.01172 | 0.0203 | 160000
-2.4 | -0.395 | 0.01167 | 0.0211 | 160000
-2.2 | -0.3775 | 0.01165 | 0.022 | 160000
-2 | -0.3603 | 0.01166 | 0.023 | 160000
-1.8 | -0.3296 | 0.01171 | 0.0213 | 160000
-1.6 | -0.2942 | 0.01178 | 0.0189 | 160000
-1.4 | -0.2593 | 0.01185 | 0.0167 | 160000
-1.2 | -0.225 | 0.01192 | 0.0146 | 160000
-1 | -0.1903 | 0.012 | 0.0127 | 160000
-0.8 | -0.1549 | 0.01208 | 0.0106 | 160000
-0.6 | -0.1181 | 0.01217 | 0.0083 | 160000
-0.4 | -0.0799 | 0.01223 | 0.0057 | 160000
-0.2 | -0.0399 | 0.01228 | 0.0029 | 160000
0 | 0 | 0.0123 | 0 | 160000
0.2 | 0.0399 | 0.01228 | -0.0029 | 160000
0.4 | 0.0799 | 0.01223 | -0.0057 | 160000
0.8 | 0.1549 | 0.01208 | -0.0106 | 160000
1 | 0.1903 | 0.012 | -0.0127 | 160000
1.2 | 0.2249 | 0.01192 | -0.0146 | 160000
1.4 | 0.2593 | 0.01185 | -0.0167 | 160000
1.6 | 0.2942 | 0.01177 | -0.0189 | 160000
1.8 | 0.3296 | 0.01171 | -0.0213 | 160000
2 | 0.3603 | 0.01166 | -0.0229 | 160000
2.2 | 0.3774 | 0.01165 | -0.022 | 160000
2.4 | 0.3949 | 0.01167 | -0.0211 | 160000
2.6 | 0.4126 | 0.01171 | -0.0202 | 160000
2.8 | 0.4304 | 0.01179 | -0.0194 | 160000
3 | 0.4483 | 0.01187 | -0.0186 | 160000
3.2 | 0.4661 | 0.01198 | -0.0178 | 160000
3.4 | 0.4839 | 0.01211 | -0.0169 | 160000
3.6 | 0.5013 | 0.01227 | -0.016 | 160000
3.8 | 0.5185 | 0.01245 | -0.0151 | 160000
4 | 0.5355 | 0.01264 | -0.0142 | 160000
4.2 | 0.5522 | 0.01286 | -0.0132 | 160000
4.4 | 0.5688 | 0.01311 | -0.0122 | 160000
4.6 | 0.5852 | 0.01338 | -0.0111 | 160000
4.8 | 0.6012 | 0.01369 | -0.0101 | 160000
5 | 0.6171 | 0.01402 | -0.009 | 160000
5.2 | 0.6325 | 0.01441 | -0.0078 | 160000
5.4 | 0.6479 | 0.01482 | -0.0067 | 160000
5.6 | 0.663 | 0.01529 | -0.0055 | 160000
5.8 | 0.6778 | 0.0158 | -0.0042 | 160000
6 | 0.6925 | 0.01634 | -0.003 | 160000
6.2 | 0.7071 | 0.0169 | -0.0017 | 160000
6.4 | 0.7219 | 0.01747 | -0.0005 | 160000
6.6 | 0.7368 | 0.01807 | 0.0008 | 160000
6.8 | 0.7518 | 0.01866 | 0.0021 | 160000
7 | 0.7668 | 0.01929 | 0.0033 | 160000
7.2 | 0.7821 | 0.01993 | 0.0044 | 160000
7.4 | 0.7977 | 0.02058 | 0.0056 | 160000
7.6 | 0.8135 | 0.02127 | 0.0067 | 160000
7.8 | 0.8296 | 0.02201 | 0.0077 | 160000
8 | 0.846 | 0.02274 | 0.0085 | 160000
8.2 | 0.8625 | 0.02349 | 0.0095 | 160000
8.4 | 0.8795 | 0.02436 | 0.0103 | 160000
8.6 | 0.8961 | 0.02514 | 0.0112 | 160000
8.8 | 0.9132 | 0.02612 | 0.0119 | 160000
9 | 0.9299 | 0.02699 | 0.0128 | 160000
9.2 | 0.9473 | 0.02806 | 0.0134 | 160000
9.4 | 0.9627 | 0.02911 | 0.0144 | 160000
9.6 | 0.9807 | 0.03013 | 0.0149 | 160000
9.8 | 0.9942 | 0.03151 | 0.0161 | 160000
10 | 1.0084 | 0.03267 | 0.0171 | 160000
10.2 | 1.0273 | 0.03378 | 0.0173 | 160000
10.4 | 1.0353 | 0.0355 | 0.019 | 160000
10.6 | 1.0446 | 0.03717 | 0.0205 | 160000
10.8 | 1.0569 | 0.03862 | 0.0215 | 160000
11 | 1.0763 | 0.03997 | 0.0215 | 160000
11.2 | 1.0746 | 0.04229 | 0.0239 | 160000
11.4 | 1.0717 | 0.04474 | 0.0262 | 160000
11.6 | 1.0678 | 0.0472 | 0.0284 | 160000
11.8 | 1.0621 | 0.04968 | 0.0305 | 160000
12 | 1.0528 | 0.05214 | 0.0327 | 160000
12.2 | 1.039 | 0.05472 | 0.035 | 160000
12.4 | 1.0194 | 0.05793 | 0.0365 | 160000
12.6 | 0.9914 | 0.06228 | 0.0365 | 160000
12.8 | 0.9616 | 0.06759 | 0.0347 | 160000
13 | 0.933 | 0.07375 | 0.0311 | 160000
13.2 | 0.9071 | 0.08048 | 0.0266 | 160000
13.4 | 0.8857 | 0.0873 | 0.0219 | 160000
13.6 | 0.8698 | 0.09365 | 0.018 | 160000
-14.4 | -0.5987 | 0.16332 | 0.011 | 180000
-14.2 | -0.5828 | 0.16189 | 0.0123 | 180000
-14 | -0.5812 | 0.15954 | 0.0121 | 180000
-13.8 | -0.6075 | 0.15444 | 0.0086 | 180000
-13.6 | -0.6086 | 0.15103 | 0.0082 | 180000
-13.4 | -0.5959 | 0.1497 | 0.0094 | 180000
-13.2 | -0.5961 | 0.14685 | 0.0089 | 180000
-13 | -0.642 | 0.13744 | 0.0016 | 180000
-12.8 | -0.6195 | 0.13723 | 0.0046 | 180000
-12.6 | -0.612 | 0.13516 | 0.0051 | 180000
-12.4 | -0.6123 | 0.13194 | 0.0044 | 180000
-12.2 | -0.6374 | 0.12452 | -0.0003 | 180000
-12 | -0.6505 | 0.1184 | -0.0032 | 180000
-11.8 | -1.0544 | 0.0441 | -0.0309 | 180000
-11.6 | -1.0587 | 0.04163 | -0.0287 | 180000
-11.4 | -1.0624 | 0.03914 | -0.0262 | 180000
-11.2 | -1.0649 | 0.03677 | -0.0237 | 180000
-11 | -1.0457 | 0.03546 | -0.0238 | 180000
-10.8 | -1.0344 | 0.03397 | -0.0227 | 180000
-10.6 | -1.0263 | 0.03215 | -0.0211 | 180000
-10.4 | -1.0194 | 0.03031 | -0.0192 | 180000
-10.2 | -1.0012 | 0.02902 | -0.019 | 180000
-10 | -0.9868 | 0.02781 | -0.0181 | 180000
-9.8 | -0.9759 | 0.02644 | -0.0166 | 180000
-9.6 | -0.9579 | 0.02528 | -0.0163 | 180000
-9.4 | -0.9426 | 0.02418 | -0.0154 | 180000
-9.2 | -0.9269 | 0.02296 | -0.0145 | 180000
-9 | -0.9105 | 0.02203 | -0.0138 | 180000
-8.8 | -0.895 | 0.02099 | -0.0127 | 180000
-8.6 | -0.8785 | 0.02009 | -0.012 | 180000
-8.4 | -0.8628 | 0.01917 | -0.011 | 180000
-8.2 | -0.847 | 0.01835 | -0.0101 | 180000
-8 | -0.8315 | 0.0175 | -0.0091 | 180000
-7.8 | -0.8162 | 0.01682 | -0.008 | 180000
-7.6 | -0.8013 | 0.01603 | -0.0069 | 180000
-7.4 | -0.7866 | 0.0153 | -0.0057 | 180000
-7.2 | -0.772 | 0.01464 | -0.0044 | 180000
-7 | -0.7576 | 0.01399 | -0.0032 | 180000
-6.8 | -0.7433 | 0.01336 | -0.0019 | 180000
-6.6 | -0.7291 | 0.01276 | -0.0006 | 180000
-6.4 | -0.7146 | 0.01221 | 0.0007 | 180000
-6.2 | -0.7008 | 0.01161 | 0.0021 | 180000
-6 | -0.6866 | 0.01108 | 0.0034 | 180000
-5.8 | -0.6722 | 0.01058 | 0.0046 | 180000
-5.6 | -0.6579 | 0.01009 | 0.0059 | 180000
-5.4 | -0.6432 | 0.00966 | 0.0071 | 180000
-5.2 | -0.6283 | 0.00927 | 0.0083 | 180000
-5 | -0.613 | 0.00893 | 0.0094 | 180000
-4.8 | -0.5975 | 0.00862 | 0.0104 | 180000
-4.6 | -0.5817 | 0.00834 | 0.0115 | 180000
-4.4 | -0.5656 | 0.0081 | 0.0125 | 180000
-4.2 | -0.5493 | 0.00788 | 0.0134 | 180000
-4 | -0.5327 | 0.00768 | 0.0143 | 180000
-3.8 | -0.5159 | 0.00752 | 0.0152 | 180000
-3.6 | -0.4987 | 0.00737 | 0.016 | 180000
-3.4 | -0.4813 | 0.00724 | 0.0168 | 180000
-3.2 | -0.4637 | 0.00713 | 0.0175 | 180000
-3 | -0.4462 | 0.00703 | 0.0182 | 180000
-2.8 | -0.4286 | 0.00695 | 0.0189 | 180000
-2.6 | -0.4111 | 0.00689 | 0.0196 | 180000
-2.4 | -0.3851 | 0.00685 | 0.0187 | 180000
-2.2 | -0.3502 | 0.00681 | 0.0161 | 180000
-2 | -0.3156 | 0.00678 | 0.0136 | 180000
-1.8 | -0.2819 | 0.00675 | 0.0115 | 180000
-1.6 | -0.2486 | 0.00671 | 0.0094 | 180000
-1.4 | -0.2157 | 0.00668 | 0.0076 | 180000
-1.2 | -0.1831 | 0.00666 | 0.0059 | 180000
-1 | -0.1504 | 0.00665 | 0.0043 | 180000
-0.8 | -0.1185 | 0.00663 | 0.0029 | 180000
-0.6 | -0.0879 | 0.00662 | 0.0019 | 180000
-0.4 | -0.0576 | 0.00661 | 0.001 | 180000
-0.2 | -0.0279 | 0.00661 | 0.0003 | 180000
0 | 0 | 0.00661 | 0 | 180000
0.2 | 0.0279 | 0.00661 | -0.0003 | 180000
0.4 | 0.0575 | 0.00661 | -0.001 | 180000
0.6 | 0.0879 | 0.00662 | -0.0019 | 180000
1 | 0.1633 | 0.0111 | -0.007 | 180000
1.2 | 0.1967 | 0.0111 | -0.0087 | 180000
1.4 | 0.2304 | 0.01111 | -0.0106 | 180000
1.6 | 0.2638 | 0.01113 | -0.0126 | 180000
1.8 | 0.2981 | 0.01115 | -0.0148 | 180000
2 | 0.3331 | 0.01117 | -0.0172 | 180000
2.2 | 0.3686 | 0.01119 | -0.0198 | 180000
2.4 | 0.3934 | 0.01122 | -0.0204 | 180000
2.6 | 0.4113 | 0.01126 | -0.0197 | 180000
2.8 | 0.4293 | 0.01133 | -0.019 | 180000
3 | 0.4473 | 0.01142 | -0.0183 | 180000
3.2 | 0.4653 | 0.01152 | -0.0175 | 180000
3.4 | 0.4833 | 0.01165 | -0.0168 | 180000
3.6 | 0.501 | 0.01181 | -0.016 | 180000
3.8 | 0.5185 | 0.01197 | -0.0152 | 180000
4 | 0.5357 | 0.01216 | -0.0143 | 180000
4.2 | 0.5527 | 0.01238 | -0.0134 | 180000
4.4 | 0.5695 | 0.01262 | -0.0125 | 180000
4.6 | 0.586 | 0.01288 | -0.0115 | 180000
4.8 | 0.6023 | 0.01318 | -0.0105 | 180000
5 | 0.6184 | 0.0135 | -0.0094 | 180000
5.2 | 0.6342 | 0.01387 | -0.0084 | 180000
5.4 | 0.6496 | 0.01427 | -0.0072 | 180000
5.6 | 0.6649 | 0.01472 | -0.0061 | 180000
5.8 | 0.6801 | 0.01518 | -0.0049 | 180000
6 | 0.6949 | 0.0157 | -0.0037 | 180000
6.2 | 0.7098 | 0.01622 | -0.0024 | 180000
6.4 | 0.7247 | 0.01676 | -0.0012 | 180000
6.6 | 0.7397 | 0.01731 | 0.0001 | 180000
6.8 | 0.7546 | 0.01786 | 0.0013 | 180000
7 | 0.7696 | 0.01844 | 0.0026 | 180000
7.2 | 0.7847 | 0.01903 | 0.0038 | 180000
7.4 | 0.8 | 0.01964 | 0.005 | 180000
7.6 | 0.8155 | 0.02029 | 0.0061 | 180000
7.8 | 0.831 | 0.021 | 0.0071 | 180000
8 | 0.8472 | 0.0216 | 0.0082 | 180000
8.2 | 0.8633 | 0.02235 | 0.0092 | 180000
8.4 | 0.8799 | 0.02308 | 0.01 | 180000
8.6 | 0.8963 | 0.02388 | 0.011 | 180000
8.8 | 0.9134 | 0.02468 | 0.0116 | 180000
9 | 0.9296 | 0.02557 | 0.0126 | 180000
9.2 | 0.9467 | 0.02639 | 0.0133 | 180000
9.4 | 0.963 | 0.02746 | 0.0141 | 180000
9.6 | 0.9792 | 0.0284 | 0.015 | 180000
9.8 | 0.9975 | 0.02947 | 0.0153 | 180000
10 | 1.0096 | 0.03062 | 0.0167 | 180000
10.2 | 1.0256 | 0.03163 | 0.0175 | 180000
10.4 | 1.0431 | 0.03288 | 0.0178 | 180000
10.6 | 1.0515 | 0.03447 | 0.0196 | 180000
10.8 | 1.0621 | 0.03597 | 0.0209 | 180000
11 | 1.0768 | 0.03712 | 0.0216 | 180000
11.2 | 1.0912 | 0.03864 | 0.0222 | 180000
11.4 | 1.0902 | 0.04076 | 0.0246 | 180000
11.6 | 1.0903 | 0.04291 | 0.0266 | 180000
11.8 | 1.0907 | 0.04495 | 0.0284 | 180000
12 | 1.0935 | 0.04672 | 0.03 | 180000
12.2 | 1.1177 | 0.04755 | 0.0295 | 180000
12.4 | 1.1109 | 0.05004 | 0.0316 | 180000
12.6 | 1.0949 | 0.0525 | 0.0345 | 180000
12.8 | 1.0773 | 0.05526 | 0.0366 | 180000
13 | 1.0592 | 0.05839 | 0.0376 | 180000
13.2 | 1.0408 | 0.06194 | 0.0376 | 180000
13.4 | 1.0222 | 0.06594 | 0.0367 | 180000
13.6 | 1.004 | 0.07037 | 0.0348 | 180000
13.8 | 0.9865 | 0.0752 | 0.0323 | 180000
14.6 | 0.7074 | 0.16298 | -0.0254 | 180000
14.8 | 0.7194 | 0.16534 | -0.0248 | 180000
15 | 0.7045 | 0.17034 | -0.0312 | 180000
-14.2 | -0.9895 | 0.07828 | -0.0289 | 200000
-14 | -1.0082 | 0.07287 | -0.0321 | 200000
-13.8 | -1.0275 | 0.06787 | -0.0348 | 200000
-13.6 | -1.0469 | 0.06336 | -0.0366 | 200000
-13.4 | -1.0661 | 0.05935 | -0.0376 | 200000
-13.2 | -1.0848 | 0.05585 | -0.0375 | 200000
-13 | -1.1026 | 0.0528 | -0.0363 | 200000
-12.8 | -1.1193 | 0.05016 | -0.0342 | 200000
-12.6 | -1.1352 | 0.04784 | -0.0311 | 200000
-12.4 | -1.1218 | 0.04628 | -0.0308 | 200000
-12.2 | -1.1128 | 0.04498 | -0.0298 | 200000
-12 | -1.1104 | 0.04324 | -0.0282 | 200000
-11.8 | -1.1095 | 0.04134 | -0.0264 | 200000
-11.6 | -1.1092 | 0.03933 | -0.0243 | 200000
-11.4 | -1.11 | 0.03737 | -0.0219 | 200000
-11.2 | -1.0918 | 0.03611 | -0.0218 | 200000
-11 | -1.0781 | 0.03503 | -0.021 | 200000
-10.8 | -1.0683 | 0.03362 | -0.0196 | 200000
-10.6 | -1.0587 | 0.03211 | -0.0181 | 200000
-10.4 | -1.041 | 0.03102 | -0.0177 | 200000
-10.2 | -1.0255 | 0.02999 | -0.0169 | 200000
-10 | -1.0131 | 0.02888 | -0.0156 | 200000
-9.8 | -0.9952 | 0.02785 | -0.0152 | 200000
-9.6 | -0.9793 | 0.027 | -0.0144 | 200000
-9.4 | -0.9635 | 0.026 | -0.0135 | 200000
-9.2 | -0.9464 | 0.02518 | -0.0128 | 200000
-9 | -0.9306 | 0.0244 | -0.0118 | 200000
-8.8 | -0.9136 | 0.02353 | -0.0112 | 200000
-8.6 | -0.8973 | 0.02286 | -0.0102 | 200000
-8.4 | -0.8811 | 0.02206 | -0.0094 | 200000
-8.2 | -0.8648 | 0.02143 | -0.0084 | 200000
-8 | -0.8492 | 0.02072 | -0.0074 | 200000
-7.8 | -0.8336 | 0.02006 | -0.0063 | 200000
-7.6 | -0.8176 | 0.01952 | -0.0052 | 200000
-7.4 | -0.8027 | 0.01888 | -0.0041 | 200000
-7.2 | -0.7877 | 0.0183 | -0.0029 | 200000
-7 | -0.7726 | 0.01774 | -0.0016 | 200000
-6.8 | -0.7576 | 0.0172 | -0.0004 | 200000
-6.6 | -0.7424 | 0.01668 | 0.0008 | 200000
-6.4 | -0.7275 | 0.01615 | 0.002 | 200000
-6.2 | -0.7124 | 0.01566 | 0.0033 | 200000
-6 | -0.6974 | 0.01516 | 0.0045 | 200000
-5.8 | -0.6823 | 0.01468 | 0.0057 | 200000
-5.6 | -0.667 | 0.01423 | 0.0068 | 200000
-5.4 | -0.6515 | 0.01381 | 0.0079 | 200000
-5.2 | -0.6358 | 0.01343 | 0.009 | 200000
-5 | -0.6197 | 0.01308 | 0.01 | 200000
-4.8 | -0.6035 | 0.01276 | 0.011 | 200000
-4.6 | -0.587 | 0.01248 | 0.012 | 200000
-4.4 | -0.5702 | 0.01222 | 0.0129 | 200000
-4.2 | -0.5533 | 0.01199 | 0.0137 | 200000
-4 | -0.5362 | 0.01178 | 0.0146 | 200000
-3.8 | -0.5187 | 0.01159 | 0.0154 | 200000
-3.6 | -0.501 | 0.01143 | 0.0161 | 200000
-3.4 | -0.483 | 0.01128 | 0.0168 | 200000
-3.2 | -0.465 | 0.01116 | 0.0175 | 200000
-3 | -0.4468 | 0.01105 | 0.0182 | 200000
-2.8 | -0.4287 | 0.01097 | 0.0188 | 200000
-2.6 | -0.4106 | 0.0109 | 0.0194 | 200000
-2.4 | -0.3774 | 0.01082 | 0.0171 | 200000
-2.2 | -0.3428 | 0.01075 | 0.0146 | 200000
-2 | -0.3089 | 0.01067 | 0.0123 | 200000
-1.8 | -0.2755 | 0.01059 | 0.0102 | 200000
-1.6 | -0.2422 | 0.01052 | 0.0082 | 200000
-1.4 | -0.2084 | 0.01046 | 0.0062 | 200000
-1.2 | -0.176 | 0.01039 | 0.0045 | 200000
-1 | -0.1437 | 0.01034 | 0.0029 | 200000
-0.8 | -0.1128 | 0.01029 | 0.0018 | 200000
-0.6 | -0.083 | 0.01025 | 0.0009 | 200000
-0.4 | -0.0542 | 0.01022 | 0.0004 | 200000
-0.2 | -0.0264 | 0.0102 | 0 | 200000
0 | 0 | 0.0102 | 0 | 200000
0.2 | 0.0264 | 0.0102 | 0 | 200000
0.4 | 0.0542 | 0.01022 | -0.0004 | 200000
0.6 | 0.083 | 0.01025 | -0.0009 | 200000
0.8 | 0.1128 | 0.01029 | -0.0018 | 200000
1 | 0.1436 | 0.01034 | -0.003 | 200000
1.2 | 0.176 | 0.01039 | -0.0045 | 200000
1.4 | 0.2084 | 0.01045 | -0.0062 | 200000
1.6 | 0.2422 | 0.01052 | -0.0082 | 200000
1.8 | 0.2755 | 0.01059 | -0.0102 | 200000
2 | 0.3089 | 0.01067 | -0.0123 | 200000
2.2 | 0.3428 | 0.01075 | -0.0146 | 200000
2.4 | 0.3774 | 0.01082 | -0.0171 | 200000
2.6 | 0.4106 | 0.0109 | -0.0194 | 200000
2.8 | 0.4286 | 0.01097 | -0.0187 | 200000
3 | 0.4468 | 0.01105 | -0.0181 | 200000
3.2 | 0.4649 | 0.01116 | -0.0174 | 200000
3.4 | 0.483 | 0.01128 | -0.0168 | 200000
3.6 | 0.5009 | 0.01143 | -0.016 | 200000
3.8 | 0.5187 | 0.01159 | -0.0153 | 200000
4 | 0.5361 | 0.01177 | -0.0145 | 200000
4.2 | 0.5533 | 0.01198 | -0.0136 | 200000
4.4 | 0.5702 | 0.01222 | -0.0128 | 200000
4.6 | 0.587 | 0.01247 | -0.0118 | 200000
4.8 | 0.6035 | 0.01276 | -0.0109 | 200000
5 | 0.6197 | 0.01308 | -0.0099 | 200000
5.2 | 0.6357 | 0.01343 | -0.0088 | 200000
5.4 | 0.6515 | 0.01381 | -0.0078 | 200000
5.6 | 0.667 | 0.01423 | -0.0066 | 200000
5.8 | 0.6823 | 0.01468 | -0.0055 | 200000
6 | 0.6974 | 0.01516 | -0.0043 | 200000
6.2 | 0.7124 | 0.01566 | -0.0031 | 200000
6.4 | 0.7275 | 0.01615 | -0.0018 | 200000
6.6 | 0.7424 | 0.01668 | -0.0006 | 200000
6.8 | 0.7576 | 0.0172 | 0.0006 | 200000
7 | 0.7726 | 0.01774 | 0.0019 | 200000
7.2 | 0.7877 | 0.01829 | 0.0031 | 200000
7.4 | 0.8027 | 0.01888 | 0.0043 | 200000
7.6 | 0.8176 | 0.01952 | 0.0055 | 200000
7.8 | 0.8336 | 0.02006 | 0.0066 | 200000
8 | 0.8492 | 0.02071 | 0.0077 | 200000
8.2 | 0.8649 | 0.02143 | 0.0086 | 200000
8.4 | 0.8811 | 0.02206 | 0.0097 | 200000
8.6 | 0.8974 | 0.02286 | 0.0105 | 200000
8.8 | 0.9136 | 0.02353 | 0.0115 | 200000
9 | 0.9306 | 0.0244 | 0.0121 | 200000
9.2 | 0.9465 | 0.02518 | 0.0132 | 200000
9.4 | 0.9635 | 0.026 | 0.0138 | 200000
9.6 | 0.9794 | 0.027 | 0.0148 | 200000
9.8 | 0.9953 | 0.02785 | 0.0156 | 200000
10 | 1.0132 | 0.02888 | 0.016 | 200000
10.2 | 1.0256 | 0.02999 | 0.0173 | 200000
10.4 | 1.0411 | 0.03102 | 0.0181 | 200000
10.6 | 1.0588 | 0.03211 | 0.0185 | 200000
10.8 | 1.0684 | 0.03362 | 0.02 | 200000
11 | 1.0782 | 0.03503 | 0.0214 | 200000
11.2 | 1.092 | 0.03611 | 0.0222 | 200000
11.4 | 1.1101 | 0.03738 | 0.0223 | 200000
11.6 | 1.1093 | 0.03934 | 0.0248 | 200000
11.8 | 1.1096 | 0.04134 | 0.0269 | 200000
12 | 1.1107 | 0.04325 | 0.0287 | 200000
12.2 | 1.1131 | 0.04498 | 0.0303 | 200000
12.4 | 1.1224 | 0.04627 | 0.0312 | 200000
12.6 | 1.1353 | 0.04785 | 0.0316 | 200000
12.8 | 1.1194 | 0.05018 | 0.0347 | 200000
13 | 1.1028 | 0.05283 | 0.0368 | 200000
13.2 | 1.085 | 0.05588 | 0.0379 | 200000
13.4 | 1.0662 | 0.0594 | 0.038 | 200000
13.6 | 1.0471 | 0.06341 | 0.037 | 200000
13.8 | 1.0277 | 0.06794 | 0.0351 | 200000
14 | 1.0084 | 0.07295 | 0.0324 | 200000
14.2 | 0.9897 | 0.07838 | 0.0291 | 200000
14.4 | 0.972 | 0.08409 | 0.0255 | 200000
-14.6 | -0.9985 | 0.0813 | -0.026 | 220000
-14.4 | -0.9969 | 0.0787 | -0.0269 | 220000
-14.2 | -1.0485 | 0.06872 | -0.0341 | 220000
-14 | -1.0673 | 0.06408 | -0.0363 | 220000
-13.8 | -1.0855 | 0.05993 | -0.0376 | 220000
-13.6 | -1.1028 | 0.05629 | -0.038 | 220000
-13.4 | -1.1197 | 0.05308 | -0.0374 | 220000
-13.2 | -1.1362 | 0.05026 | -0.036 | 220000
-13 | -1.1502 | 0.04784 | -0.0337 | 220000
-12.8 | -1.1258 | 0.04698 | -0.0342 | 220000
-12.6 | -1.1235 | 0.04549 | -0.0329 | 220000
-12.4 | -1.126 | 0.04378 | -0.0308 | 220000
-12.2 | -1.1288 | 0.04195 | -0.0286 | 220000
-12 | -1.1303 | 0.03996 | -0.0264 | 220000
-11.8 | -1.132 | 0.038 | -0.0241 | 220000
-11.6 | -1.1195 | 0.03652 | -0.0233 | 220000
-11.4 | -1.1045 | 0.03552 | -0.0227 | 220000
-11.2 | -1.094 | 0.03425 | -0.0215 | 220000
-11 | -1.0864 | 0.03283 | -0.0198 | 220000
-10.8 | -1.0716 | 0.03159 | -0.0191 | 220000
-10.6 | -1.0558 | 0.03066 | -0.0185 | 220000
-10.4 | -1.0422 | 0.02956 | -0.0174 | 220000
-10.2 | -1.0281 | 0.02837 | -0.0164 | 220000
-10 | -1.0112 | 0.0275 | -0.0159 | 220000
-9.8 | -0.9958 | 0.02664 | -0.015 | 220000
-9.6 | -0.9799 | 0.02568 | -0.0141 | 220000
-9.4 | -0.9636 | 0.02494 | -0.0134 | 220000
-9.2 | -0.9479 | 0.02418 | -0.0124 | 220000
-9 | -0.9311 | 0.02331 | -0.0117 | 220000
-8.8 | -0.915 | 0.02264 | -0.0108 | 220000
-8.6 | -0.899 | 0.02186 | -0.0099 | 220000
-8.4 | -0.8828 | 0.02127 | -0.0089 | 220000
-8.2 | -0.8673 | 0.02055 | -0.0079 | 220000
-8 | -0.8513 | 0.01998 | -0.0069 | 220000
-7.8 | -0.8362 | 0.01934 | -0.0058 | 220000
-7.6 | -0.821 | 0.01875 | -0.0046 | 220000
-7.4 | -0.8056 | 0.01822 | -0.0034 | 220000
-7.2 | -0.7903 | 0.0177 | -0.0022 | 220000
-7 | -0.7754 | 0.01716 | -0.001 | 220000
-6.8 | -0.7602 | 0.01666 | 0.0002 | 220000
-6.6 | -0.7451 | 0.01615 | 0.0014 | 220000
-6.4 | -0.7303 | 0.01564 | 0.0027 | 220000
-6.2 | -0.7149 | 0.01518 | 0.0039 | 220000
-6 | -0.6997 | 0.01471 | 0.0051 | 220000
-5.8 | -0.6844 | 0.01426 | 0.0062 | 220000
-5.6 | -0.669 | 0.01382 | 0.0073 | 220000
-5.4 | -0.6533 | 0.01342 | 0.0084 | 220000
-5.2 | -0.6374 | 0.01305 | 0.0095 | 220000
-5 | -0.6212 | 0.01272 | 0.0104 | 220000
-4.8 | -0.6047 | 0.01242 | 0.0114 | 220000
-4.6 | -0.588 | 0.01214 | 0.0123 | 220000
-4.4 | -0.5711 | 0.01188 | 0.0132 | 220000
-4.2 | -0.554 | 0.01166 | 0.014 | 220000
-4 | -0.5367 | 0.01146 | 0.0148 | 220000
-3.8 | -0.5189 | 0.01128 | 0.0155 | 220000
-3.6 | -0.501 | 0.01112 | 0.0162 | 220000
-3.4 | -0.483 | 0.01098 | 0.0168 | 220000
-3.2 | -0.4648 | 0.01085 | 0.0175 | 220000
-3 | -0.4466 | 0.01075 | 0.0181 | 220000
-2.8 | -0.4242 | 0.01066 | 0.0178 | 220000
-2.6 | -0.39 | 0.01055 | 0.0153 | 220000
-2.4 | -0.3563 | 0.01043 | 0.0129 | 220000
-2.2 | -0.3229 | 0.01032 | 0.0106 | 220000
-2 | -0.2898 | 0.0102 | 0.0085 | 220000
-1.8 | -0.2564 | 0.01009 | 0.0064 | 220000
-1.6 | -0.2238 | 0.00999 | 0.0046 | 220000
-1.4 | -0.192 | 0.00989 | 0.0029 | 220000
-1.2 | -0.1603 | 0.00979 | 0.0014 | 220000
-1 | -0.1301 | 0.0097 | 0.0003 | 220000
-0.8 | -0.1014 | 0.00962 | -0.0005 | 220000
-0.6 | -0.0743 | 0.00955 | -0.0008 | 220000
-0.4 | -0.0486 | 0.0095 | -0.0008 | 220000
-0.2 | -0.0236 | 0.00946 | -0.0005 | 220000
0 | 0 | 0.00946 | 0 | 220000
0.2 | 0.0236 | 0.00946 | 0.0005 | 220000
0.4 | 0.0486 | 0.0095 | 0.0008 | 220000
0.6 | 0.0743 | 0.00955 | 0.0008 | 220000
0.8 | 0.1014 | 0.00962 | 0.0005 | 220000
1 | 0.1301 | 0.0097 | -0.0003 | 220000
1.2 | 0.1603 | 0.00979 | -0.0014 | 220000
1.4 | 0.1919 | 0.00989 | -0.0029 | 220000
1.6 | 0.2238 | 0.00999 | -0.0045 | 220000
1.8 | 0.2564 | 0.01009 | -0.0064 | 220000
2 | 0.2898 | 0.0102 | -0.0085 | 220000
2.2 | 0.3228 | 0.01032 | -0.0106 | 220000
2.4 | 0.3563 | 0.01043 | -0.0129 | 220000
2.6 | 0.39 | 0.01054 | -0.0152 | 220000
2.8 | 0.4242 | 0.01066 | -0.0178 | 220000
3 | 0.4465 | 0.01075 | -0.018 | 220000
3.2 | 0.4647 | 0.01085 | -0.0174 | 220000
3.4 | 0.4829 | 0.01097 | -0.0168 | 220000
3.6 | 0.501 | 0.01112 | -0.0161 | 220000
3.8 | 0.5189 | 0.01128 | -0.0154 | 220000
4 | 0.5366 | 0.01146 | -0.0147 | 220000
4.2 | 0.554 | 0.01166 | -0.0139 | 220000
4.4 | 0.5711 | 0.01188 | -0.0131 | 220000
4.6 | 0.588 | 0.01214 | -0.0122 | 220000
4.8 | 0.6046 | 0.01242 | -0.0113 | 220000
5 | 0.6211 | 0.01272 | -0.0103 | 220000
5.2 | 0.6373 | 0.01305 | -0.0093 | 220000
5.4 | 0.6532 | 0.01342 | -0.0083 | 220000
5.6 | 0.6689 | 0.01382 | -0.0072 | 220000
5.8 | 0.6844 | 0.01425 | -0.0061 | 220000
6 | 0.6997 | 0.01471 | -0.0049 | 220000
6.2 | 0.7148 | 0.01518 | -0.0037 | 220000
6.4 | 0.7302 | 0.01564 | -0.0025 | 220000
6.6 | 0.745 | 0.01615 | -0.0012 | 220000
6.8 | 0.7602 | 0.01665 | 0 | 220000
7 | 0.7753 | 0.01716 | 0.0012 | 220000
7.2 | 0.7903 | 0.0177 | 0.0025 | 220000
7.4 | 0.8055 | 0.01821 | 0.0037 | 220000
7.6 | 0.821 | 0.01875 | 0.0049 | 220000
7.8 | 0.8362 | 0.01934 | 0.006 | 220000
8 | 0.8513 | 0.01998 | 0.0071 | 220000
8.2 | 0.8673 | 0.02055 | 0.0082 | 220000
8.4 | 0.8828 | 0.02127 | 0.0092 | 220000
8.6 | 0.899 | 0.02186 | 0.0102 | 220000
8.8 | 0.915 | 0.02264 | 0.0111 | 220000
9 | 0.9311 | 0.02331 | 0.0121 | 220000
9.2 | 0.948 | 0.02418 | 0.0127 | 220000
9.4 | 0.9636 | 0.02494 | 0.0138 | 220000
9.6 | 0.98 | 0.02568 | 0.0145 | 220000
9.8 | 0.9958 | 0.02664 | 0.0153 | 220000
10 | 1.0113 | 0.0275 | 0.0163 | 220000
10.2 | 1.0282 | 0.02837 | 0.0168 | 220000
10.4 | 1.0423 | 0.02956 | 0.0179 | 220000
10.6 | 1.0559 | 0.03066 | 0.0189 | 220000
10.8 | 1.0717 | 0.03159 | 0.0196 | 220000
11 | 1.0865 | 0.03283 | 0.0203 | 220000
11.2 | 1.0941 | 0.03425 | 0.022 | 220000
11.4 | 1.1047 | 0.03552 | 0.0232 | 220000
11.6 | 1.1197 | 0.03652 | 0.0238 | 220000
11.8 | 1.1321 | 0.03801 | 0.0246 | 220000
12 | 1.1304 | 0.03997 | 0.027 | 220000
12.2 | 1.129 | 0.04196 | 0.0291 | 220000
12.4 | 1.1263 | 0.04379 | 0.0313 | 220000
12.6 | 1.1239 | 0.0455 | 0.0333 | 220000
12.8 | 1.1264 | 0.04698 | 0.0347 | 220000
13 | 1.1511 | 0.04786 | 0.0342 | 220000
13.2 | 1.1364 | 0.05029 | 0.0365 | 220000
13.4 | 1.1199 | 0.05311 | 0.0379 | 220000
13.6 | 1.1031 | 0.05633 | 0.0384 | 220000
13.8 | 1.0857 | 0.05999 | 0.038 | 220000
14 | 1.0675 | 0.06413 | 0.0367 | 220000
14.2 | 1.0487 | 0.06879 | 0.0345 | 220000
14.4 | 1.03 | 0.0739 | 0.0316 | 220000
14.6 | 1.0118 | 0.07938 | 0.0283 | 220000
-14.6 | -1.0699 | 0.06973 | -0.0333 | 240000
-14.4 | -1.0808 | 0.06579 | -0.0351 | 240000
-14.2 | -1.0951 | 0.06174 | -0.0367 | 240000
-13.8 | -1.0973 | 0.05696 | -0.0375 | 240000
-13.6 | -1.1077 | 0.05389 | -0.0377 | 240000
-13.4 | -1.1167 | 0.05115 | -0.0374 | 240000
-13.2 | -1.1247 | 0.04867 | -0.0366 | 240000
-13 | -1.1319 | 0.04642 | -0.0353 | 240000
-12.8 | -1.1388 | 0.04432 | -0.0335 | 240000
-12.6 | -1.1459 | 0.04236 | -0.0311 | 240000
-12.4 | -1.1528 | 0.04047 | -0.0284 | 240000
-12.2 | -1.1574 | 0.03856 | -0.0257 | 240000
-12 | -1.1405 | 0.03734 | -0.0256 | 240000
-11.8 | -1.1279 | 0.03627 | -0.0248 | 240000
-11.6 | -1.1191 | 0.03497 | -0.0234 | 240000
-11.4 | -1.1125 | 0.03352 | -0.0217 | 240000
-11.2 | -1.1004 | 0.03218 | -0.0207 | 240000
-11 | -1.0848 | 0.03129 | -0.0201 | 240000
-10.8 | -1.0714 | 0.0303 | -0.0191 | 240000
-10.6 | -1.0605 | 0.02919 | -0.0177 | 240000
-10.4 | -1.0429 | 0.02817 | -0.0173 | 240000
-10.2 | -1.0274 | 0.02731 | -0.0165 | 240000
-10 | -1.0132 | 0.02641 | -0.0154 | 240000
-9.8 | -0.9964 | 0.02547 | -0.0148 | 240000
-9.6 | -0.9806 | 0.02475 | -0.014 | 240000
-9.4 | -0.965 | 0.02393 | -0.013 | 240000
-9.2 | -0.9487 | 0.02321 | -0.0123 | 240000
-9 | -0.9327 | 0.02255 | -0.0113 | 240000
-8.8 | -0.917 | 0.02175 | -0.0104 | 240000
-8.6 | -0.9008 | 0.02116 | -0.0094 | 240000
-8.4 | -0.8855 | 0.02045 | -0.0084 | 240000
-8.2 | -0.8693 | 0.01993 | -0.0074 | 240000
-8 | -0.8545 | 0.01926 | -0.0063 | 240000
-7.8 | -0.8389 | 0.01871 | -0.0052 | 240000
-7.4 | -0.8088 | 0.01762 | -0.0028 | 240000
-7.2 | -0.7937 | 0.01711 | -0.0016 | 240000
-7 | -0.7784 | 0.01662 | -0.0004 | 240000
-6.8 | -0.7632 | 0.01614 | 0.0009 | 240000
-6.6 | -0.748 | 0.01566 | 0.0021 | 240000
-6.4 | -0.7327 | 0.01521 | 0.0033 | 240000
-6.2 | -0.7174 | 0.01475 | 0.0045 | 240000
-6 | -0.702 | 0.01432 | 0.0056 | 240000
-5.8 | -0.6865 | 0.01388 | 0.0067 | 240000
-5.6 | -0.6708 | 0.01348 | 0.0078 | 240000
-5.4 | -0.655 | 0.0131 | 0.0089 | 240000
-5.2 | -0.6389 | 0.01274 | 0.0099 | 240000
-5 | -0.6225 | 0.01241 | 0.0109 | 240000
-4.8 | -0.6059 | 0.01212 | 0.0118 | 240000
-4.6 | -0.5891 | 0.01185 | 0.0126 | 240000
-4.4 | -0.572 | 0.01161 | 0.0135 | 240000
-4.2 | -0.5548 | 0.01138 | 0.0143 | 240000
-4 | -0.5372 | 0.01118 | 0.015 | 240000
-3.8 | -0.5193 | 0.01101 | 0.0157 | 240000
-3.6 | -0.5012 | 0.01085 | 0.0163 | 240000
-3.4 | -0.483 | 0.01072 | 0.0169 | 240000
-3.2 | -0.4648 | 0.0106 | 0.0175 | 240000
-3 | -0.439 | 0.01047 | 0.0165 | 240000
-2.8 | -0.4053 | 0.01034 | 0.0141 | 240000
-2.6 | -0.3721 | 0.0102 | 0.0117 | 240000
-2.4 | -0.3392 | 0.01006 | 0.0095 | 240000
-2.2 | -0.3061 | 0.00992 | 0.0073 | 240000
-2 | -0.273 | 0.00979 | 0.0052 | 240000
-1.6 | -0.2101 | 0.00952 | 0.0019 | 240000
-1.4 | -0.1779 | 0.00939 | 0.0002 | 240000
-1.2 | -0.1466 | 0.00926 | -0.0013 | 240000
-1 | -0.1189 | 0.00915 | -0.0019 | 240000
-0.8 | -0.0925 | 0.00905 | -0.0021 | 240000
-0.6 | -0.0688 | 0.00898 | -0.0018 | 240000
-0.4 | -0.0452 | 0.00892 | -0.0014 | 240000
-0.2 | -0.0218 | 0.00888 | -0.0008 | 240000
0 | 0 | 0.00887 | 0 | 240000
0.2 | 0.0218 | 0.00888 | 0.0008 | 240000
0.4 | 0.0452 | 0.00892 | 0.0014 | 240000
0.6 | 0.0688 | 0.00898 | 0.0018 | 240000
0.8 | 0.0925 | 0.00905 | 0.0021 | 240000
1 | 0.1189 | 0.00915 | 0.0019 | 240000
1.2 | 0.1466 | 0.00926 | 0.0013 | 240000
1.4 | 0.1779 | 0.00939 | -0.0002 | 240000
1.6 | 0.2101 | 0.00952 | -0.0019 | 240000
1.8 | 0.2418 | 0.00965 | -0.0036 | 240000
2 | 0.273 | 0.00979 | -0.0052 | 240000
2.2 | 0.3061 | 0.00992 | -0.0073 | 240000
2.4 | 0.3392 | 0.01006 | -0.0095 | 240000
2.6 | 0.3721 | 0.0102 | -0.0117 | 240000
2.8 | 0.4053 | 0.01034 | -0.014 | 240000
3 | 0.439 | 0.01047 | -0.0165 | 240000
3.2 | 0.4648 | 0.0106 | -0.0174 | 240000
3.4 | 0.483 | 0.01072 | -0.0168 | 240000
3.6 | 0.5012 | 0.01085 | -0.0162 | 240000
3.8 | 0.5192 | 0.01101 | -0.0156 | 240000
4 | 0.5371 | 0.01118 | -0.0149 | 240000
4.2 | 0.5547 | 0.01138 | -0.0142 | 240000
4.4 | 0.5719 | 0.01161 | -0.0134 | 240000
4.6 | 0.589 | 0.01185 | -0.0125 | 240000
4.8 | 0.6059 | 0.01212 | -0.0116 | 240000
5 | 0.6225 | 0.01241 | -0.0107 | 240000
5.2 | 0.6388 | 0.01274 | -0.0097 | 240000
5.4 | 0.6549 | 0.0131 | -0.0087 | 240000
5.6 | 0.6708 | 0.01348 | -0.0077 | 240000
5.8 | 0.6865 | 0.01388 | -0.0066 | 240000
6 | 0.7019 | 0.01431 | -0.0054 | 240000
6.2 | 0.7174 | 0.01475 | -0.0043 | 240000
6.4 | 0.7327 | 0.01521 | -0.0031 | 240000
6.6 | 0.748 | 0.01566 | -0.0019 | 240000
6.8 | 0.7632 | 0.01614 | -0.0006 | 240000
7 | 0.7784 | 0.01662 | 0.0006 | 240000
7.2 | 0.7937 | 0.01711 | 0.0018 | 240000
7.4 | 0.8088 | 0.01762 | 0.003 | 240000
7.6 | 0.8236 | 0.01818 | 0.0043 | 240000
7.8 | 0.8389 | 0.01871 | 0.0054 | 240000
8 | 0.8545 | 0.01926 | 0.0066 | 240000
8.2 | 0.8693 | 0.01993 | 0.0077 | 240000
8.4 | 0.8855 | 0.02045 | 0.0087 | 240000
8.6 | 0.9009 | 0.02116 | 0.0098 | 240000
8.8 | 0.917 | 0.02175 | 0.0107 | 240000
9 | 0.9328 | 0.02255 | 0.0116 | 240000
9.2 | 0.9488 | 0.02321 | 0.0126 | 240000
9.4 | 0.965 | 0.02393 | 0.0134 | 240000
9.6 | 0.9806 | 0.02475 | 0.0143 | 240000
9.8 | 0.9964 | 0.02547 | 0.0152 | 240000
10 | 1.0132 | 0.02641 | 0.0158 | 240000
10.2 | 1.0275 | 0.02731 | 0.0169 | 240000
10.4 | 1.043 | 0.02817 | 0.0177 | 240000
10.6 | 1.0607 | 0.02919 | 0.0181 | 240000
10.8 | 1.0715 | 0.0303 | 0.0196 | 240000
11 | 1.0849 | 0.03129 | 0.0206 | 240000
11.2 | 1.1005 | 0.03219 | 0.0212 | 240000
11.4 | 1.1126 | 0.03352 | 0.0222 | 240000
11.6 | 1.1192 | 0.03497 | 0.0239 | 240000
11.8 | 1.1281 | 0.03627 | 0.0253 | 240000
12 | 1.1407 | 0.03734 | 0.0261 | 240000
12.2 | 1.1577 | 0.03857 | 0.0263 | 240000
12.4 | 1.1529 | 0.04048 | 0.0289 | 240000
12.6 | 1.1462 | 0.04237 | 0.0317 | 240000
12.8 | 1.1391 | 0.04434 | 0.034 | 240000
13 | 1.1322 | 0.04643 | 0.0358 | 240000
13.2 | 1.1251 | 0.04868 | 0.0371 | 240000
13.4 | 1.1172 | 0.05116 | 0.0379 | 240000
13.6 | 1.1083 | 0.05389 | 0.0382 | 240000
13.8 | 1.0981 | 0.05694 | 0.0379 | 240000
14 | 1.0838 | 0.06069 | 0.0369 | 240000
14.2 | 1.0537 | 0.06683 | 0.0338 | 240000
14.4 | 1.0128 | 0.07558 | 0.028 | 240000
14.6 | 0.9716 | 0.08575 | 0.0205 | 240000
14.8 | 0.9341 | 0.09638 | 0.0128 | 240000
15 | 0.9049 | 0.10612 | 0.0062 | 240000
-15 | -0.9997 | 0.08585 | -0.0204 | 260000
-14.8 | -1.026 | 0.07828 | -0.0256 | 260000
-14.6 | -1.0504 | 0.07161 | -0.0299 | 260000
-14.4 | -1.0724 | 0.06585 | -0.0333 | 260000
-14.2 | -1.0916 | 0.06095 | -0.0357 | 260000
-14 | -1.1083 | 0.0568 | -0.0371 | 260000
-13.8 | -1.123 | 0.05321 | -0.0377 | 260000
-13.6 | -1.1361 | 0.05008 | -0.0375 | 260000
-13.4 | -1.148 | 0.04731 | -0.0367 | 260000
-13.2 | -1.1591 | 0.04484 | -0.0351 | 260000
-13 | -1.1695 | 0.04264 | -0.0328 | 260000
-12.8 | -1.1802 | 0.04075 | -0.0298 | 260000
-12.6 | -1.1646 | 0.03944 | -0.0296 | 260000
-12.4 | -1.1539 | 0.03844 | -0.0286 | 260000
-12.2 | -1.1479 | 0.0372 | -0.0271 | 260000
-12 | -1.1432 | 0.03574 | -0.0254 | 260000
-11.8 | -1.1401 | 0.03422 | -0.0233 | 260000
-11.6 | -1.1256 | 0.03298 | -0.0227 | 260000
-11.4 | -1.1114 | 0.03207 | -0.022 | 260000
-11.2 | -1.0993 | 0.03103 | -0.0209 | 260000
-11 | -1.0898 | 0.02991 | -0.0193 | 260000
-10.8 | -1.0732 | 0.02889 | -0.0189 | 260000
-10.6 | -1.0583 | 0.02808 | -0.0181 | 260000
-10.4 | -1.0446 | 0.02717 | -0.017 | 260000
-10.2 | -1.0289 | 0.02617 | -0.0162 | 260000
-10 | -1.0131 | 0.02541 | -0.0155 | 260000
-9.8 | -0.9979 | 0.02464 | -0.0145 | 260000
-9.6 | -0.9821 | 0.02379 | -0.0137 | 260000
-9.4 | -0.9663 | 0.02314 | -0.0128 | 260000
-9.2 | -0.9506 | 0.02242 | -0.0118 | 260000
-9 | -0.9349 | 0.02173 | -0.011 | 260000
-8.8 | -0.9188 | 0.02115 | -0.01 | 260000
-8.6 | -0.9037 | 0.02041 | -0.009 | 260000
-8.4 | -0.8875 | 0.01989 | -0.008 | 260000
-8.2 | -0.8727 | 0.01923 | -0.0068 | 260000
-8 | -0.8568 | 0.01872 | -0.0058 | 260000
-7.8 | -0.8419 | 0.01816 | -0.0046 | 260000
-7.6 | -0.8269 | 0.01762 | -0.0034 | 260000
-7.4 | -0.8112 | 0.01716 | -0.0022 | 260000
-7.2 | -0.7962 | 0.01666 | -0.001 | 260000
-7 | -0.7811 | 0.01617 | 0.0002 | 260000
-6.8 | -0.7658 | 0.01571 | 0.0014 | 260000
-6.6 | -0.7503 | 0.01527 | 0.0026 | 260000
-6.4 | -0.735 | 0.01483 | 0.0038 | 260000
-6.2 | -0.7197 | 0.01439 | 0.005 | 260000
-6 | -0.7041 | 0.01397 | 0.0061 | 260000
-5.8 | -0.6885 | 0.01356 | 0.0072 | 260000
-5.6 | -0.6726 | 0.01318 | 0.0083 | 260000
-5.4 | -0.6566 | 0.01281 | 0.0093 | 260000
-5.2 | -0.6403 | 0.01247 | 0.0103 | 260000
-5 | -0.6239 | 0.01215 | 0.0112 | 260000
-4.8 | -0.6071 | 0.01186 | 0.0121 | 260000
-4.6 | -0.5902 | 0.0116 | 0.013 | 260000
-4.4 | -0.573 | 0.01136 | 0.0138 | 260000
-4.2 | -0.5555 | 0.01115 | 0.0145 | 260000
-4 | -0.5377 | 0.01096 | 0.0152 | 260000
-3.8 | -0.5197 | 0.01078 | 0.0158 | 260000
-3.6 | -0.5015 | 0.01063 | 0.0164 | 260000
-3.4 | -0.4833 | 0.01049 | 0.017 | 260000
-3.2 | -0.4558 | 0.01035 | 0.0157 | 260000
-3 | -0.4226 | 0.01019 | 0.0133 | 260000
-2.8 | -0.3899 | 0.01002 | 0.011 | 260000
-2.6 | -0.3571 | 0.00987 | 0.0088 | 260000
-2.4 | -0.3239 | 0.00971 | 0.0065 | 260000
-2.2 | -0.2924 | 0.00956 | 0.0047 | 260000
-2 | -0.2611 | 0.0094 | 0.003 | 260000
-1.8 | -0.2289 | 0.00925 | 0.0011 | 260000
-1.6 | -0.1964 | 0.0091 | -0.0008 | 260000
-1.4 | -0.1676 | 0.00896 | -0.0018 | 260000
-1.2 | -0.1399 | 0.00883 | -0.0024 | 260000
-1 | -0.1136 | 0.0087 | -0.0028 | 260000
-0.8 | -0.0885 | 0.00859 | -0.0028 | 260000
-0.6 | -0.0648 | 0.0085 | -0.0025 | 260000
-0.4 | -0.0431 | 0.00845 | -0.0017 | 260000
-0.2 | -0.021 | 0.0084 | -0.001 | 260000
0 | 0 | 0.0084 | 0 | 260000
0.2 | 0.021 | 0.0084 | 0.0009 | 260000
0.4 | 0.0431 | 0.00845 | 0.0017 | 260000
0.6 | 0.0648 | 0.0085 | 0.0025 | 260000
0.8 | 0.0885 | 0.00859 | 0.0028 | 260000
1 | 0.1136 | 0.0087 | 0.0028 | 260000
1.2 | 0.1399 | 0.00883 | 0.0025 | 260000
1.4 | 0.1676 | 0.00896 | 0.0018 | 260000
1.6 | 0.1963 | 0.0091 | 0.0008 | 260000
1.8 | 0.2289 | 0.00925 | -0.0011 | 260000
2 | 0.2611 | 0.0094 | -0.003 | 260000
2.2 | 0.2924 | 0.00956 | -0.0047 | 260000
2.4 | 0.3239 | 0.00971 | -0.0065 | 260000
2.6 | 0.3571 | 0.00987 | -0.0088 | 260000
2.8 | 0.3898 | 0.01002 | -0.011 | 260000
3 | 0.4226 | 0.01018 | -0.0132 | 260000
3.2 | 0.4558 | 0.01035 | -0.0156 | 260000
3.4 | 0.4833 | 0.01049 | -0.0169 | 260000
3.6 | 0.5015 | 0.01063 | -0.0163 | 260000
3.8 | 0.5197 | 0.01078 | -0.0157 | 260000
4 | 0.5377 | 0.01095 | -0.0151 | 260000
4.2 | 0.5555 | 0.01115 | -0.0144 | 260000
4.4 | 0.5729 | 0.01136 | -0.0136 | 260000
4.6 | 0.5901 | 0.0116 | -0.0128 | 260000
4.8 | 0.6071 | 0.01186 | -0.012 | 260000
5 | 0.6238 | 0.01215 | -0.0111 | 260000
5.2 | 0.6403 | 0.01247 | -0.0102 | 260000
5.4 | 0.6565 | 0.01281 | -0.0092 | 260000
5.6 | 0.6725 | 0.01318 | -0.0081 | 260000
5.8 | 0.6884 | 0.01356 | -0.0071 | 260000
6 | 0.7041 | 0.01397 | -0.0059 | 260000
6.2 | 0.7196 | 0.01439 | -0.0048 | 260000
6.4 | 0.7349 | 0.01483 | -0.0036 | 260000
6.6 | 0.7503 | 0.01527 | -0.0024 | 260000
6.8 | 0.7658 | 0.01571 | -0.0012 | 260000
7 | 0.7811 | 0.01617 | 0 | 260000
7.2 | 0.7962 | 0.01666 | 0.0013 | 260000
7.4 | 0.8112 | 0.01716 | 0.0025 | 260000
7.6 | 0.8269 | 0.01762 | 0.0036 | 260000
7.8 | 0.8419 | 0.01815 | 0.0049 | 260000
8 | 0.8568 | 0.01872 | 0.006 | 260000
8.2 | 0.8727 | 0.01923 | 0.0071 | 260000
8.4 | 0.8876 | 0.01989 | 0.0083 | 260000
8.6 | 0.9037 | 0.02041 | 0.0093 | 260000
8.8 | 0.9188 | 0.02115 | 0.0103 | 260000
9 | 0.9349 | 0.02173 | 0.0113 | 260000
9.2 | 0.9507 | 0.02242 | 0.0122 | 260000
9.4 | 0.9663 | 0.02314 | 0.0132 | 260000
9.6 | 0.9822 | 0.02379 | 0.014 | 260000
9.8 | 0.9979 | 0.02465 | 0.0149 | 260000
10 | 1.0132 | 0.02541 | 0.0158 | 260000
10.2 | 1.029 | 0.02617 | 0.0166 | 260000
10.4 | 1.0447 | 0.02717 | 0.0174 | 260000
10.6 | 1.0584 | 0.02808 | 0.0185 | 260000
10.8 | 1.0733 | 0.02889 | 0.0193 | 260000
11 | 1.0899 | 0.02991 | 0.0198 | 260000
11.2 | 1.0995 | 0.03103 | 0.0214 | 260000
11.4 | 1.1116 | 0.03207 | 0.0225 | 260000
11.6 | 1.1258 | 0.03298 | 0.0232 | 260000
11.8 | 1.1402 | 0.03422 | 0.0238 | 260000
12 | 1.1434 | 0.03574 | 0.0259 | 260000
12.2 | 1.1481 | 0.0372 | 0.0276 | 260000
12.4 | 1.1542 | 0.03844 | 0.0291 | 260000
12.6 | 1.165 | 0.03945 | 0.0301 | 260000
12.8 | 1.1803 | 0.04076 | 0.0304 | 260000
13 | 1.1698 | 0.04266 | 0.0334 | 260000
13.2 | 1.1593 | 0.04486 | 0.0356 | 260000
13.4 | 1.1483 | 0.04733 | 0.0372 | 260000
13.6 | 1.1364 | 0.0501 | 0.0381 | 260000
13.8 | 1.1233 | 0.05324 | 0.0382 | 260000
14 | 1.1087 | 0.05683 | 0.0376 | 260000
14.2 | 1.092 | 0.061 | 0.0362 | 260000
14.4 | 1.0728 | 0.0659 | 0.0337 | 260000
14.6 | 1.0507 | 0.07168 | 0.0303 | 260000
14.8 | 1.0263 | 0.07838 | 0.0259 | 260000
15 | 0.9999 | 0.08598 | 0.0206 | 260000
-15 | -1.0799 | 0.07182 | -0.0298 | 280000
-14.8 | -1.0992 | 0.06642 | -0.033 | 280000
-14.6 | -1.1174 | 0.06159 | -0.0354 | 280000
-14.4 | -1.1344 | 0.05732 | -0.037 | 280000
-14.2 | -1.1505 | 0.05354 | -0.0379 | 280000
-14 | -1.1659 | 0.05022 | -0.0379 | 280000
-13.8 | -1.1809 | 0.04733 | -0.0371 | 280000
-13.6 | -1.1779 | 0.04546 | -0.0364 | 280000
-13.4 | -1.1684 | 0.04425 | -0.0358 | 280000
-13.2 | -1.1645 | 0.0428 | -0.0349 | 280000
-13 | -1.1639 | 0.04118 | -0.0335 | 280000
-12.8 | -1.1646 | 0.03952 | -0.0318 | 280000
-12.6 | -1.1662 | 0.0379 | -0.0296 | 280000
-12.4 | -1.169 | 0.03636 | -0.027 | 280000
-12.2 | -1.1601 | 0.03497 | -0.0258 | 280000
-12 | -1.147 | 0.03403 | -0.0251 | 280000
-11.8 | -1.1355 | 0.03302 | -0.024 | 280000
-11.6 | -1.1263 | 0.03184 | -0.0226 | 280000
-11.4 | -1.1173 | 0.03061 | -0.0212 | 280000
-11.2 | -1.1015 | 0.02968 | -0.0206 | 280000
-11 | -1.0875 | 0.02884 | -0.0197 | 280000
-10.8 | -1.0749 | 0.02792 | -0.0186 | 280000
-10.6 | -1.0602 | 0.02694 | -0.0177 | 280000
-10.4 | -1.0449 | 0.0262 | -0.017 | 280000
-10.2 | -1.0302 | 0.02541 | -0.016 | 280000
-10 | -1.015 | 0.02451 | -0.0151 | 280000
-9.8 | -0.9993 | 0.02379 | -0.0143 | 280000
-9.6 | -0.9838 | 0.02312 | -0.0133 | 280000
-9.4 | -0.9685 | 0.02235 | -0.0124 | 280000
-9.2 | -0.9527 | 0.02175 | -0.0115 | 280000
-9 | -0.9372 | 0.02108 | -0.0105 | 280000
-8.8 | -0.9218 | 0.02044 | -0.0095 | 280000
-8.6 | -0.9057 | 0.01989 | -0.0085 | 280000
-8.4 | -0.8909 | 0.01925 | -0.0074 | 280000
-8.2 | -0.8751 | 0.01873 | -0.0063 | 280000
-8 | -0.8601 | 0.01818 | -0.0052 | 280000
-7.8 | -0.8449 | 0.01765 | -0.004 | 280000
-7.6 | -0.8292 | 0.0172 | -0.0029 | 280000
-7.4 | -0.8144 | 0.01668 | -0.0016 | 280000
-7.2 | -0.7992 | 0.01621 | -0.0004 | 280000
-7 | -0.7838 | 0.01576 | 0.0008 | 280000
-6.8 | -0.7683 | 0.01533 | 0.0019 | 280000
-6.6 | -0.7529 | 0.0149 | 0.0031 | 280000
-6.4 | -0.7374 | 0.01448 | 0.0043 | 280000
-6.2 | -0.7216 | 0.01408 | 0.0054 | 280000
-6 | -0.706 | 0.01367 | 0.0066 | 280000
-5.8 | -0.6903 | 0.01328 | 0.0077 | 280000
-5.6 | -0.6742 | 0.01292 | 0.0087 | 280000
-5.4 | -0.6581 | 0.01256 | 0.0097 | 280000
-5.2 | -0.6418 | 0.01223 | 0.0107 | 280000
-5 | -0.6252 | 0.01192 | 0.0116 | 280000
-4.8 | -0.6083 | 0.01164 | 0.0125 | 280000
-4.6 | -0.5912 | 0.01138 | 0.0133 | 280000
-4.4 | -0.5739 | 0.01115 | 0.0141 | 280000
-4.2 | -0.5563 | 0.01094 | 0.0148 | 280000
-4 | -0.5383 | 0.01075 | 0.0154 | 280000
-3.8 | -0.5202 | 0.01058 | 0.016 | 280000
-3.4 | -0.4742 | 0.01026 | 0.0152 | 280000
-3.2 | -0.4414 | 0.01008 | 0.0128 | 280000
-3 | -0.4089 | 0.00991 | 0.0106 | 280000
-2.8 | -0.376 | 0.00974 | 0.0083 | 280000
-2.6 | -0.3442 | 0.00957 | 0.0063 | 280000
-2.4 | -0.3129 | 0.00939 | 0.0044 | 280000
-2.2 | -0.2811 | 0.00923 | 0.0025 | 280000
-2 | -0.2484 | 0.00906 | 0.0005 | 280000
-1.8 | -0.2179 | 0.0089 | -0.001 | 280000
-1.6 | -0.1886 | 0.00874 | -0.0022 | 280000
-1.4 | -0.1603 | 0.00859 | -0.0031 | 280000
-1.2 | -0.1339 | 0.00844 | -0.0035 | 280000
-1 | -0.1094 | 0.00832 | -0.0035 | 280000
-0.8 | -0.086 | 0.00821 | -0.0031 | 280000
-0.6 | -0.0632 | 0.00812 | -0.0026 | 280000
-0.4 | -0.0419 | 0.00806 | -0.0018 | 280000
-0.2 | -0.0207 | 0.00802 | -0.001 | 280000
0 | 0 | 0.00801 | 0 | 280000
0.2 | 0.0207 | 0.00802 | 0.001 | 280000
0.4 | 0.0419 | 0.00806 | 0.0018 | 280000
0.6 | 0.0632 | 0.00812 | 0.0026 | 280000
0.8 | 0.086 | 0.00821 | 0.0031 | 280000
1 | 0.1094 | 0.00832 | 0.0035 | 280000
1.2 | 0.1339 | 0.00844 | 0.0035 | 280000
1.4 | 0.1603 | 0.00859 | 0.0031 | 280000
1.6 | 0.1886 | 0.00874 | 0.0022 | 280000
1.8 | 0.2179 | 0.0089 | 0.001 | 280000
2 | 0.2484 | 0.00906 | -0.0005 | 280000
2.2 | 0.281 | 0.00923 | -0.0025 | 280000
2.4 | 0.3129 | 0.00939 | -0.0044 | 280000
2.6 | 0.3442 | 0.00957 | -0.0062 | 280000
2.8 | 0.376 | 0.00974 | -0.0083 | 280000
3 | 0.4089 | 0.0099 | -0.0105 | 280000
3.2 | 0.4414 | 0.01008 | -0.0128 | 280000
3.4 | 0.4742 | 0.01026 | -0.0151 | 280000
3.6 | 0.5019 | 0.01043 | -0.0165 | 280000
3.8 | 0.5201 | 0.01058 | -0.0159 | 280000
4 | 0.5383 | 0.01075 | -0.0153 | 280000
4.2 | 0.5563 | 0.01094 | -0.0147 | 280000
4.4 | 0.5739 | 0.01115 | -0.0139 | 280000
4.6 | 0.5912 | 0.01138 | -0.0132 | 280000
4.8 | 0.6082 | 0.01164 | -0.0123 | 280000
5 | 0.6251 | 0.01192 | -0.0115 | 280000
5.2 | 0.6417 | 0.01223 | -0.0105 | 280000
5.4 | 0.6581 | 0.01256 | -0.0096 | 280000
5.6 | 0.6742 | 0.01292 | -0.0085 | 280000
5.8 | 0.6902 | 0.01328 | -0.0075 | 280000
6 | 0.706 | 0.01367 | -0.0064 | 280000
6.2 | 0.7215 | 0.01408 | -0.0052 | 280000
6.4 | 0.7373 | 0.01448 | -0.0041 | 280000
6.6 | 0.7528 | 0.0149 | -0.0029 | 280000
6.8 | 0.7682 | 0.01533 | -0.0017 | 280000
7 | 0.7837 | 0.01576 | -0.0005 | 280000
7.2 | 0.7992 | 0.01621 | 0.0007 | 280000
7.4 | 0.8144 | 0.01668 | 0.0019 | 280000
7.6 | 0.8292 | 0.0172 | 0.0031 | 280000
7.8 | 0.8449 | 0.01765 | 0.0043 | 280000
8 | 0.8601 | 0.01817 | 0.0055 | 280000
8.2 | 0.8751 | 0.01873 | 0.0066 | 280000
8.4 | 0.8909 | 0.01925 | 0.0077 | 280000
8.6 | 0.9058 | 0.01989 | 0.0088 | 280000
8.8 | 0.9218 | 0.02044 | 0.0099 | 280000
9 | 0.9372 | 0.02108 | 0.0108 | 280000
9.2 | 0.9528 | 0.02175 | 0.0119 | 280000
9.4 | 0.9686 | 0.02235 | 0.0128 | 280000
9.6 | 0.9839 | 0.02312 | 0.0137 | 280000
9.8 | 0.9994 | 0.02379 | 0.0147 | 280000
10 | 1.0151 | 0.02451 | 0.0155 | 280000
10.2 | 1.0303 | 0.02541 | 0.0164 | 280000
10.4 | 1.045 | 0.0262 | 0.0174 | 280000
10.6 | 1.0603 | 0.02694 | 0.0182 | 280000
10.8 | 1.075 | 0.02792 | 0.019 | 280000
11 | 1.0877 | 0.02884 | 0.0202 | 280000
11.2 | 1.1017 | 0.02968 | 0.0211 | 280000
11.4 | 1.1175 | 0.03061 | 0.0216 | 280000
11.6 | 1.1265 | 0.03184 | 0.0231 | 280000
11.8 | 1.1357 | 0.03302 | 0.0245 | 280000
12 | 1.1472 | 0.03403 | 0.0256 | 280000
12.2 | 1.1604 | 0.03498 | 0.0264 | 280000
12.4 | 1.1692 | 0.03637 | 0.0276 | 280000
12.6 | 1.1665 | 0.03791 | 0.0302 | 280000
12.8 | 1.165 | 0.03953 | 0.0323 | 280000
13 | 1.1643 | 0.04119 | 0.0341 | 280000
13.2 | 1.165 | 0.0428 | 0.0354 | 280000
13.4 | 1.1691 | 0.04424 | 0.0364 | 280000
13.6 | 1.1787 | 0.04545 | 0.037 | 280000
13.8 | 1.1811 | 0.04736 | 0.0377 | 280000
14 | 1.1661 | 0.05025 | 0.0385 | 280000
14.2 | 1.1507 | 0.05357 | 0.0384 | 280000
14.4 | 1.1346 | 0.05736 | 0.0375 | 280000
14.6 | 1.1177 | 0.06165 | 0.0359 | 280000
14.8 | 1.0996 | 0.06648 | 0.0334 | 280000
15 | 1.0802 | 0.0719 | 0.0302 | 280000
-15 | -1.1428 | 0.06237 | -0.0349 | 300000
-14.8 | -1.1374 | 0.06062 | -0.0352 | 300000
-14.6 | -1.14 | 0.05795 | -0.036 | 300000
-14.4 | -1.1456 | 0.05503 | -0.0368 | 300000
-14.2 | -1.1523 | 0.05217 | -0.0374 | 300000
-14 | -1.1593 | 0.04944 | -0.0375 | 300000
-13.8 | -1.1666 | 0.04685 | -0.0372 | 300000
-13.6 | -1.174 | 0.04444 | -0.0365 | 300000
-13.4 | -1.1814 | 0.0422 | -0.0351 | 300000
-13.2 | -1.1891 | 0.04017 | -0.0332 | 300000
-13 | -1.1884 | 0.03847 | -0.0316 | 300000
-12.8 | -1.1775 | 0.03734 | -0.0308 | 300000
-12.6 | -1.169 | 0.03626 | -0.0296 | 300000
-12.4 | -1.1627 | 0.03513 | -0.0281 | 300000
-12.2 | -1.1584 | 0.03391 | -0.0261 | 300000
-12 | -1.1548 | 0.03262 | -0.0241 | 300000
-11.8 | -1.1404 | 0.03151 | -0.0235 | 300000
-11.6 | -1.1275 | 0.03064 | -0.0226 | 300000
-11.4 | -1.1152 | 0.02971 | -0.0215 | 300000
-11.2 | -1.1047 | 0.02871 | -0.0201 | 300000
-11 | -1.0897 | 0.02773 | -0.0194 | 300000
-10.8 | -1.0753 | 0.02698 | -0.0186 | 300000
-10.6 | -1.0615 | 0.02619 | -0.0175 | 300000
-10.4 | -1.0471 | 0.0253 | -0.0166 | 300000
-10.2 | -1.0317 | 0.02458 | -0.0158 | 300000
-10 | -1.0166 | 0.02387 | -0.0148 | 300000
-9.8 | -1.0016 | 0.02306 | -0.0138 | 300000
-9.6 | -0.9862 | 0.02239 | -0.013 | 300000
-9.4 | -0.9704 | 0.02181 | -0.012 | 300000
-9.2 | -0.9554 | 0.02108 | -0.011 | 300000
-9 | -0.9396 | 0.02053 | -0.0101 | 300000
-8.8 | -0.9244 | 0.01988 | -0.009 | 300000
-8.6 | -0.9089 | 0.01932 | -0.008 | 300000
-8.4 | -0.8936 | 0.01874 | -0.0069 | 300000
-8.2 | -0.8782 | 0.01823 | -0.0058 | 300000
-8 | -0.863 | 0.01769 | -0.0046 | 300000
-7.8 | -0.8473 | 0.01725 | -0.0035 | 300000
-7.6 | -0.8325 | 0.01674 | -0.0023 | 300000
-7.4 | -0.817 | 0.01629 | -0.0011 | 300000
-7.2 | -0.8011 | 0.01589 | 0 | 300000
-7 | -0.786 | 0.01542 | 0.0012 | 300000
-6.8 | -0.7705 | 0.015 | 0.0024 | 300000
-6.6 | -0.7549 | 0.01459 | 0.0036 | 300000
-6.4 | -0.7392 | 0.01419 | 0.0047 | 300000
-6.2 | -0.7237 | 0.01378 | 0.0059 | 300000
-6 | -0.7079 | 0.01341 | 0.007 | 300000
-5.8 | -0.6919 | 0.01304 | 0.0081 | 300000
-5.6 | -0.6759 | 0.01267 | 0.0091 | 300000
-5.4 | -0.6596 | 0.01234 | 0.0101 | 300000
-5.2 | -0.6431 | 0.01201 | 0.0111 | 300000
-5 | -0.6264 | 0.01172 | 0.0119 | 300000
-4.8 | -0.6095 | 0.01144 | 0.0128 | 300000
-4.6 | -0.5923 | 0.01119 | 0.0136 | 300000
-4.4 | -0.5749 | 0.01096 | 0.0143 | 300000
-4.2 | -0.5571 | 0.01075 | 0.015 | 300000
-4 | -0.539 | 0.01057 | 0.0156 | 300000
-3.8 | -0.5208 | 0.01041 | 0.0162 | 300000
-3.6 | -0.4937 | 0.01022 | 0.0149 | 300000
-3.4 | -0.4613 | 0.01002 | 0.0126 | 300000
-3.2 | -0.4289 | 0.00983 | 0.0104 | 300000
-3 | -0.3966 | 0.00964 | 0.0082 | 300000
-2.8 | -0.3653 | 0.00947 | 0.0062 | 300000
-2.6 | -0.3338 | 0.00928 | 0.0043 | 300000
-2.4 | -0.3011 | 0.0091 | 0.0022 | 300000
-2.2 | -0.2708 | 0.00893 | 0.0006 | 300000
-2 | -0.2392 | 0.00875 | -0.0012 | 300000
-1.8 | -0.2084 | 0.00858 | -0.0028 | 300000
-1.6 | -0.1811 | 0.00841 | -0.0035 | 300000
-1.4 | -0.1549 | 0.00826 | -0.004 | 300000
-1.2 | -0.1299 | 0.00812 | -0.0041 | 300000
-1 | -0.1061 | 0.00799 | -0.0039 | 300000
-0.8 | -0.084 | 0.00788 | -0.0034 | 300000
-0.6 | -0.0625 | 0.0078 | -0.0027 | 300000
-0.4 | -0.0412 | 0.00773 | -0.0019 | 300000
-0.2 | -0.0205 | 0.0077 | -0.001 | 300000
0 | 0 | 0.00768 | 0 | 300000
0.2 | 0.0205 | 0.0077 | 0.001 | 300000
0.4 | 0.0412 | 0.00773 | 0.0019 | 300000
0.6 | 0.0625 | 0.0078 | 0.0027 | 300000
0.8 | 0.084 | 0.00788 | 0.0034 | 300000
1 | 0.1061 | 0.00799 | 0.0039 | 300000
1.2 | 0.1299 | 0.00812 | 0.0041 | 300000
1.4 | 0.1549 | 0.00826 | 0.004 | 300000
1.6 | 0.1811 | 0.00841 | 0.0035 | 300000
1.8 | 0.2084 | 0.00858 | 0.0028 | 300000
2 | 0.2392 | 0.00875 | 0.0012 | 300000
2.2 | 0.2707 | 0.00893 | -0.0006 | 300000
2.4 | 0.3011 | 0.0091 | -0.0021 | 300000
2.6 | 0.3337 | 0.00928 | -0.0043 | 300000
2.8 | 0.3653 | 0.00946 | -0.0062 | 300000
3 | 0.3966 | 0.00964 | -0.0081 | 300000
3.2 | 0.4289 | 0.00983 | -0.0103 | 300000
3.4 | 0.4613 | 0.01002 | -0.0126 | 300000
3.6 | 0.4937 | 0.01022 | -0.0148 | 300000
3.8 | 0.5207 | 0.0104 | -0.0161 | 300000
4 | 0.5389 | 0.01057 | -0.0155 | 300000
4.2 | 0.557 | 0.01075 | -0.0149 | 300000
4.4 | 0.5748 | 0.01096 | -0.0142 | 300000
4.6 | 0.5922 | 0.01119 | -0.0135 | 300000
4.8 | 0.6094 | 0.01144 | -0.0126 | 300000
5 | 0.6264 | 0.01172 | -0.0118 | 300000
5.2 | 0.6431 | 0.01201 | -0.0109 | 300000
5.4 | 0.6595 | 0.01234 | -0.0099 | 300000
5.6 | 0.6759 | 0.01267 | -0.009 | 300000
5.8 | 0.6919 | 0.01304 | -0.0079 | 300000
6 | 0.7078 | 0.0134 | -0.0068 | 300000
6.2 | 0.7237 | 0.01378 | -0.0057 | 300000
6.4 | 0.7392 | 0.01419 | -0.0045 | 300000
6.6 | 0.7548 | 0.01459 | -0.0034 | 300000
6.8 | 0.7705 | 0.015 | -0.0022 | 300000
7 | 0.786 | 0.01542 | -0.001 | 300000
7.2 | 0.8011 | 0.01589 | 0.0002 | 300000
7.4 | 0.817 | 0.01628 | 0.0014 | 300000
7.6 | 0.8325 | 0.01674 | 0.0026 | 300000
7.8 | 0.8473 | 0.01725 | 0.0038 | 300000
8 | 0.863 | 0.01769 | 0.0049 | 300000
8.2 | 0.8782 | 0.01823 | 0.0061 | 300000
8.4 | 0.8936 | 0.01874 | 0.0072 | 300000
8.6 | 0.909 | 0.01932 | 0.0083 | 300000
8.8 | 0.9245 | 0.01988 | 0.0094 | 300000
9 | 0.9397 | 0.02053 | 0.0104 | 300000
9.2 | 0.9555 | 0.02108 | 0.0114 | 300000
9.4 | 0.9705 | 0.02181 | 0.0124 | 300000
9.6 | 0.9863 | 0.02239 | 0.0134 | 300000
9.8 | 1.0017 | 0.02306 | 0.0142 | 300000
10 | 1.0167 | 0.02387 | 0.0152 | 300000
10.2 | 1.0318 | 0.02458 | 0.0162 | 300000
10.4 | 1.0472 | 0.0253 | 0.017 | 300000
10.6 | 1.0616 | 0.02619 | 0.018 | 300000
10.8 | 1.0754 | 0.02698 | 0.019 | 300000
11 | 1.0899 | 0.02773 | 0.0199 | 300000
11.2 | 1.1048 | 0.02871 | 0.0206 | 300000
11.4 | 1.1154 | 0.02971 | 0.022 | 300000
11.6 | 1.1277 | 0.03065 | 0.0231 | 300000
11.8 | 1.1407 | 0.03151 | 0.024 | 300000
12 | 1.155 | 0.03263 | 0.0246 | 300000
12.2 | 1.1587 | 0.03392 | 0.0267 | 300000
12.4 | 1.163 | 0.03514 | 0.0286 | 300000
12.6 | 1.1694 | 0.03627 | 0.0301 | 300000
12.8 | 1.1779 | 0.03734 | 0.0313 | 300000
13 | 1.189 | 0.03848 | 0.0321 | 300000
13.2 | 1.1894 | 0.04018 | 0.0338 | 300000
13.4 | 1.1817 | 0.04221 | 0.0357 | 300000
13.6 | 1.1743 | 0.04445 | 0.037 | 300000
13.8 | 1.167 | 0.04687 | 0.0378 | 300000
14 | 1.1598 | 0.04945 | 0.0381 | 300000
14.2 | 1.1529 | 0.05218 | 0.0379 | 300000
14.4 | 1.1464 | 0.05502 | 0.0374 | 300000
14.6 | 1.141 | 0.0579 | 0.0365 | 300000
14.8 | 1.1392 | 0.06048 | 0.0358 | 300000
15 | 1.1445 | 0.06226 | 0.0355 | 300000
-15 | -1.1406 | 0.06208 | -0.0338 | 320000
-14.8 | -1.1557 | 0.05773 | -0.0357 | 320000
-14.6 | -1.1696 | 0.05385 | -0.037 | 320000
-14.4 | -1.1828 | 0.05038 | -0.0376 | 320000
-14.2 | -1.1956 | 0.04729 | -0.0376 | 320000
-14 | -1.2016 | 0.04488 | -0.037 | 320000
-13.8 | -1.1925 | 0.04358 | -0.0365 | 320000
-13.6 | -1.1863 | 0.04227 | -0.0359 | 320000
-13.4 | -1.1831 | 0.0408 | -0.035 | 320000
-13.2 | -1.1821 | 0.03921 | -0.0338 | 320000
-13 | -1.1823 | 0.03759 | -0.0323 | 320000
-12.8 | -1.1836 | 0.03601 | -0.0302 | 320000
-12.6 | -1.1814 | 0.03457 | -0.0283 | 320000
-12.4 | -1.1691 | 0.03355 | -0.0275 | 320000
-12.2 | -1.1597 | 0.03264 | -0.0262 | 320000
-12 | -1.1508 | 0.03168 | -0.0248 | 320000
-11.8 | -1.1425 | 0.0306 | -0.0232 | 320000
-11.6 | -1.1312 | 0.02949 | -0.0221 | 320000
-11.4 | -1.1173 | 0.02866 | -0.0213 | 320000
-11.2 | -1.1042 | 0.02785 | -0.0203 | 320000
-11 | -1.0918 | 0.02699 | -0.0191 | 320000
-10.8 | -1.0777 | 0.02607 | -0.0182 | 320000
-10.6 | -1.063 | 0.02538 | -0.0173 | 320000
-10.4 | -1.0486 | 0.02467 | -0.0163 | 320000
-10.2 | -1.0341 | 0.02385 | -0.0153 | 320000
-10 | -1.0189 | 0.02316 | -0.0145 | 320000
-9.8 | -1.0037 | 0.02251 | -0.0135 | 320000
-9.6 | -0.9888 | 0.02177 | -0.0125 | 320000
-9.4 | -0.9734 | 0.02116 | -0.0116 | 320000
-9.2 | -0.9572 | 0.02066 | -0.0106 | 320000
-9 | -0.9426 | 0.01995 | -0.0096 | 320000
-8.8 | -0.9266 | 0.01945 | -0.0086 | 320000
-8.6 | -0.9119 | 0.01881 | -0.0075 | 320000
-8.4 | -0.8961 | 0.01833 | -0.0064 | 320000
-8.2 | -0.8812 | 0.01776 | -0.0053 | 320000
-8 | -0.8652 | 0.01734 | -0.0042 | 320000
-7.8 | -0.8504 | 0.01682 | -0.003 | 320000
-7.6 | -0.8348 | 0.01638 | -0.0018 | 320000
-7.4 | -0.8193 | 0.01595 | -0.0006 | 320000
-7.2 | -0.804 | 0.0155 | 0.0006 | 320000
-7 | -0.7885 | 0.01508 | 0.0017 | 320000
-6.8 | -0.7729 | 0.01467 | 0.0029 | 320000
-6.6 | -0.7572 | 0.01428 | 0.0041 | 320000
-6.4 | -0.7414 | 0.0139 | 0.0052 | 320000
-6.2 | -0.7254 | 0.01355 | 0.0063 | 320000
-6 | -0.7097 | 0.01316 | 0.0074 | 320000
-5.8 | -0.6936 | 0.0128 | 0.0085 | 320000
-5.6 | -0.6774 | 0.01246 | 0.0095 | 320000
-5.4 | -0.661 | 0.01214 | 0.0105 | 320000
-5.2 | -0.6444 | 0.01183 | 0.0114 | 320000
-5 | -0.6276 | 0.01153 | 0.0123 | 320000
-4.8 | -0.6106 | 0.01127 | 0.0131 | 320000
-4.6 | -0.5933 | 0.01102 | 0.0139 | 320000
-4.4 | -0.5758 | 0.01079 | 0.0146 | 320000
-4.2 | -0.5578 | 0.01059 | 0.0152 | 320000
-4 | -0.5396 | 0.01041 | 0.0158 | 320000
-3.6 | -0.4821 | 0.01 | 0.0126 | 320000
-3.4 | -0.4495 | 0.0098 | 0.0103 | 320000
-3.2 | -0.4182 | 0.0096 | 0.0083 | 320000
-3 | -0.387 | 0.0094 | 0.0063 | 320000
-2.8 | -0.3544 | 0.00922 | 0.0041 | 320000
-2.6 | -0.324 | 0.00902 | 0.0024 | 320000
-2.4 | -0.2929 | 0.00884 | 0.0006 | 320000
-2.2 | -0.2607 | 0.00866 | -0.0014 | 320000
-2 | -0.2315 | 0.00848 | -0.0026 | 320000
-1.8 | -0.2033 | 0.0083 | -0.0036 | 320000
-1.6 | -0.1763 | 0.00813 | -0.0043 | 320000
-1.4 | -0.151 | 0.00798 | -0.0046 | 320000
-1.2 | -0.1275 | 0.00784 | -0.0044 | 320000
-1 | -0.105 | 0.00772 | -0.004 | 320000
-0.8 | -0.0828 | 0.00761 | -0.0035 | 320000
-0.6 | -0.0619 | 0.00753 | -0.0027 | 320000
-0.4 | -0.0409 | 0.00746 | -0.0019 | 320000
-0.2 | -0.0204 | 0.00743 | -0.0009 | 320000
0 | 0 | 0.00741 | 0 | 320000
0.2 | 0.0204 | 0.00743 | 0.0009 | 320000
0.4 | 0.0409 | 0.00746 | 0.0019 | 320000
0.6 | 0.0619 | 0.00753 | 0.0027 | 320000
0.8 | 0.0828 | 0.00761 | 0.0035 | 320000
1 | 0.105 | 0.00772 | 0.004 | 320000
1.2 | 0.1275 | 0.00784 | 0.0044 | 320000
1.4 | 0.151 | 0.00798 | 0.0046 | 320000
1.6 | 0.1763 | 0.00813 | 0.0043 | 320000
1.8 | 0.2033 | 0.0083 | 0.0036 | 320000
2 | 0.2315 | 0.00848 | 0.0026 | 320000
2.2 | 0.2607 | 0.00866 | 0.0014 | 320000
2.4 | 0.2929 | 0.00884 | -0.0006 | 320000
2.6 | 0.324 | 0.00902 | -0.0024 | 320000
2.8 | 0.3544 | 0.00921 | -0.0041 | 320000
3 | 0.3869 | 0.0094 | -0.0063 | 320000
3.2 | 0.4182 | 0.00959 | -0.0082 | 320000
3.4 | 0.4495 | 0.0098 | -0.0102 | 320000
3.6 | 0.4821 | 0.01 | -0.0125 | 320000
3.8 | 0.514 | 0.01022 | -0.0148 | 320000
4 | 0.5396 | 0.01041 | -0.0157 | 320000
4.2 | 0.5577 | 0.01059 | -0.0151 | 320000
4.4 | 0.5757 | 0.01079 | -0.0145 | 320000
4.6 | 0.5933 | 0.01102 | -0.0137 | 320000
4.8 | 0.6105 | 0.01126 | -0.013 | 320000
5 | 0.6276 | 0.01153 | -0.0121 | 320000
5.2 | 0.6444 | 0.01182 | -0.0112 | 320000
5.4 | 0.661 | 0.01214 | -0.0103 | 320000
5.6 | 0.6774 | 0.01246 | -0.0093 | 320000
5.8 | 0.6936 | 0.0128 | -0.0083 | 320000
6 | 0.7096 | 0.01316 | -0.0072 | 320000
6.2 | 0.7253 | 0.01355 | -0.0061 | 320000
6.4 | 0.7413 | 0.0139 | -0.005 | 320000
6.6 | 0.7571 | 0.01428 | -0.0038 | 320000
6.8 | 0.7728 | 0.01467 | -0.0027 | 320000
7 | 0.7885 | 0.01507 | -0.0015 | 320000
7.2 | 0.804 | 0.0155 | -0.0003 | 320000
7.4 | 0.8192 | 0.01595 | 0.0009 | 320000
7.6 | 0.8348 | 0.01638 | 0.0021 | 320000
7.8 | 0.8504 | 0.01681 | 0.0032 | 320000
8 | 0.8652 | 0.01733 | 0.0045 | 320000
8.2 | 0.8812 | 0.01776 | 0.0056 | 320000
8.4 | 0.8961 | 0.01833 | 0.0068 | 320000
8.6 | 0.9119 | 0.01881 | 0.0078 | 320000
8.8 | 0.9266 | 0.01945 | 0.009 | 320000
9 | 0.9427 | 0.01995 | 0.0099 | 320000
9.2 | 0.9573 | 0.02066 | 0.011 | 320000
9.4 | 0.9735 | 0.02116 | 0.012 | 320000
9.6 | 0.9888 | 0.02177 | 0.0129 | 320000
9.8 | 1.0037 | 0.02251 | 0.0139 | 320000
10 | 1.019 | 0.02316 | 0.0149 | 320000
10.2 | 1.0342 | 0.02385 | 0.0158 | 320000
10.4 | 1.0487 | 0.02467 | 0.0168 | 320000
10.6 | 1.0631 | 0.02538 | 0.0178 | 320000
10.8 | 1.0778 | 0.02607 | 0.0186 | 320000
11 | 1.0919 | 0.02699 | 0.0196 | 320000
11.2 | 1.1044 | 0.02785 | 0.0208 | 320000
11.4 | 1.1175 | 0.02866 | 0.0218 | 320000
11.6 | 1.1314 | 0.02949 | 0.0226 | 320000
11.8 | 1.1427 | 0.0306 | 0.0237 | 320000
12 | 1.151 | 0.03168 | 0.0253 | 320000
12.2 | 1.16 | 0.03264 | 0.0267 | 320000
12.4 | 1.1694 | 0.03355 | 0.028 | 320000
12.6 | 1.1819 | 0.03458 | 0.0288 | 320000
12.8 | 1.1839 | 0.03602 | 0.0308 | 320000
13 | 1.1827 | 0.03759 | 0.0328 | 320000
13.2 | 1.1825 | 0.03921 | 0.0344 | 320000
13.4 | 1.1835 | 0.0408 | 0.0356 | 320000
13.6 | 1.1869 | 0.04226 | 0.0365 | 320000
13.8 | 1.1931 | 0.04357 | 0.0371 | 320000
14 | 1.2024 | 0.04487 | 0.0376 | 320000
14.2 | 1.1959 | 0.04732 | 0.0382 | 320000
14.4 | 1.1831 | 0.05041 | 0.0382 | 320000
14.6 | 1.17 | 0.05388 | 0.0375 | 320000
14.8 | 1.1561 | 0.05777 | 0.0362 | 320000
15 | 1.1411 | 0.06213 | 0.0342 | 320000
-15 | -1.1647 | 0.05841 | -0.0347 | 340000
-14.8 | -1.1703 | 0.05534 | -0.0357 | 340000
-14.6 | -1.1759 | 0.05241 | -0.0365 | 340000
-14.4 | -1.1815 | 0.04963 | -0.037 | 340000
-14.2 | -1.1872 | 0.047 | -0.0371 | 340000
-14 | -1.1933 | 0.0445 | -0.0369 | 340000
-13.8 | -1.1997 | 0.04216 | -0.0361 | 340000
-13.6 | -1.2072 | 0.04002 | -0.0348 | 340000
-13.4 | -1.2007 | 0.03854 | -0.034 | 340000
-13.2 | -1.1925 | 0.03741 | -0.0331 | 340000
-13 | -1.1859 | 0.03627 | -0.032 | 340000
-12.8 | -1.1805 | 0.03505 | -0.0307 | 340000
-12.6 | -1.1765 | 0.03378 | -0.029 | 340000
-12.4 | -1.1741 | 0.03253 | -0.0269 | 340000
-12.2 | -1.1643 | 0.03139 | -0.0257 | 340000
-12 | -1.1533 | 0.03055 | -0.0246 | 340000
-11.8 | -1.1425 | 0.02971 | -0.0233 | 340000
-11.6 | -1.1318 | 0.02878 | -0.0221 | 340000
-11.4 | -1.1207 | 0.02779 | -0.0208 | 340000
-11.2 | -1.1065 | 0.02696 | -0.02 | 340000
-11 | -1.093 | 0.02623 | -0.019 | 340000
-10.8 | -1.0796 | 0.02547 | -0.0179 | 340000
-10.6 | -1.0656 | 0.02462 | -0.0169 | 340000
-10.4 | -1.0509 | 0.02397 | -0.016 | 340000
-10.2 | -1.0361 | 0.02332 | -0.015 | 340000
-10 | -1.0216 | 0.02254 | -0.014 | 340000
-9.8 | -1.0065 | 0.0219 | -0.0131 | 340000
-9.6 | -0.9909 | 0.02131 | -0.0121 | 340000
-9.4 | -0.9762 | 0.02061 | -0.0111 | 340000
-9.2 | -0.9606 | 0.02007 | -0.0102 | 340000
-9 | -0.945 | 0.01951 | -0.0091 | 340000
-8.8 | -0.9298 | 0.01895 | -0.0081 | 340000
-8.6 | -0.9136 | 0.01848 | -0.0071 | 340000
-8.4 | -0.8991 | 0.01788 | -0.0059 | 340000
-8.2 | -0.8829 | 0.01746 | -0.0049 | 340000
-8 | -0.8684 | 0.01691 | -0.0037 | 340000
-7.8 | -0.8529 | 0.01646 | -0.0025 | 340000
-7.6 | -0.8372 | 0.01605 | -0.0013 | 340000
-7.4 | -0.8219 | 0.0156 | -0.0001 | 340000
-7.2 | -0.8062 | 0.01519 | 0.001 | 340000
-7 | -0.7902 | 0.01482 | 0.0021 | 340000
-6.8 | -0.7745 | 0.01444 | 0.0033 | 340000
-6.6 | -0.7588 | 0.01406 | 0.0044 | 340000
-6.4 | -0.7432 | 0.01366 | 0.0056 | 340000
-6.2 | -0.7273 | 0.01329 | 0.0067 | 340000
-6 | -0.7112 | 0.01295 | 0.0078 | 340000
-5.8 | -0.695 | 0.01261 | 0.0088 | 340000
-5.6 | -0.6788 | 0.01227 | 0.0098 | 340000
-5.4 | -0.6624 | 0.01195 | 0.0108 | 340000
-5.2 | -0.6457 | 0.01166 | 0.0117 | 340000
-5 | -0.6288 | 0.01137 | 0.0126 | 340000
-4.8 | -0.6117 | 0.01111 | 0.0134 | 340000
-4.6 | -0.5943 | 0.01087 | 0.0141 | 340000
-4.4 | -0.5766 | 0.01064 | 0.0148 | 340000
-4.2 | -0.5586 | 0.01045 | 0.0154 | 340000
-4 | -0.535 | 0.01024 | 0.0149 | 340000
-3.8 | -0.5033 | 0.01001 | 0.0127 | 340000
-3.6 | -0.4715 | 0.00979 | 0.0105 | 340000
-3.4 | -0.4402 | 0.00958 | 0.0085 | 340000
-3.2 | -0.4083 | 0.00938 | 0.0063 | 340000
-3 | -0.3776 | 0.00918 | 0.0045 | 340000
-2.8 | -0.3468 | 0.00898 | 0.0027 | 340000
-2.6 | -0.3144 | 0.00879 | 0.0006 | 340000
-2.4 | -0.2845 | 0.0086 | -0.0009 | 340000
-2.2 | -0.2534 | 0.00841 | -0.0027 | 340000
-2 | -0.2245 | 0.00823 | -0.0039 | 340000
-1.8 | -0.1981 | 0.00805 | -0.0045 | 340000
-1.6 | -0.1728 | 0.00788 | -0.0048 | 340000
-1.4 | -0.1486 | 0.00773 | -0.0049 | 340000
-1.2 | -0.1255 | 0.00759 | -0.0046 | 340000
-1 | -0.1037 | 0.00748 | -0.0041 | 340000
-0.8 | -0.0826 | 0.00737 | -0.0034 | 340000
-0.6 | -0.0614 | 0.00729 | -0.0026 | 340000
-0.4 | -0.0409 | 0.00723 | -0.0018 | 340000
-0.2 | -0.0204 | 0.0072 | -0.0009 | 340000
0 | 0 | 0.00719 | 0 | 340000
0.2 | 0.0204 | 0.0072 | 0.0009 | 340000
0.4 | 0.0409 | 0.00723 | 0.0018 | 340000
0.6 | 0.0614 | 0.00729 | 0.0026 | 340000
0.8 | 0.0826 | 0.00737 | 0.0034 | 340000
1 | 0.1037 | 0.00748 | 0.0041 | 340000
1.2 | 0.1255 | 0.00759 | 0.0046 | 340000
1.4 | 0.1486 | 0.00773 | 0.0049 | 340000
1.6 | 0.1728 | 0.00788 | 0.0048 | 340000
1.8 | 0.1981 | 0.00805 | 0.0045 | 340000
2 | 0.2245 | 0.00823 | 0.0039 | 340000
2.2 | 0.2534 | 0.00841 | 0.0027 | 340000
2.4 | 0.2845 | 0.0086 | 0.001 | 340000
2.6 | 0.3144 | 0.00879 | -0.0006 | 340000
2.8 | 0.3468 | 0.00898 | -0.0027 | 340000
3 | 0.3776 | 0.00918 | -0.0045 | 340000
3.2 | 0.4083 | 0.00938 | -0.0063 | 340000
3.4 | 0.4402 | 0.00958 | -0.0084 | 340000
3.6 | 0.4715 | 0.00979 | -0.0104 | 340000
3.8 | 0.5033 | 0.01001 | -0.0126 | 340000
4 | 0.535 | 0.01024 | -0.0148 | 340000
4.2 | 0.5585 | 0.01045 | -0.0153 | 340000
4.4 | 0.5766 | 0.01064 | -0.0147 | 340000
4.6 | 0.5943 | 0.01086 | -0.014 | 340000
4.8 | 0.6116 | 0.01111 | -0.0132 | 340000
5 | 0.6287 | 0.01137 | -0.0124 | 340000
5.2 | 0.6456 | 0.01166 | -0.0116 | 340000
5.4 | 0.6624 | 0.01195 | -0.0106 | 340000
5.6 | 0.6788 | 0.01227 | -0.0097 | 340000
5.8 | 0.695 | 0.01261 | -0.0086 | 340000
6 | 0.7112 | 0.01295 | -0.0076 | 340000
6.2 | 0.7273 | 0.01329 | -0.0065 | 340000
6.4 | 0.7431 | 0.01366 | -0.0054 | 340000
6.6 | 0.7587 | 0.01405 | -0.0042 | 340000
6.8 | 0.7744 | 0.01444 | -0.003 | 340000
7 | 0.7902 | 0.01482 | -0.0019 | 340000
7.2 | 0.8062 | 0.01519 | -0.0008 | 340000
7.4 | 0.8219 | 0.0156 | 0.0004 | 340000
7.6 | 0.8372 | 0.01605 | 0.0016 | 340000
7.8 | 0.8528 | 0.01646 | 0.0028 | 340000
8 | 0.8683 | 0.01691 | 0.0039 | 340000
8.2 | 0.8829 | 0.01746 | 0.0052 | 340000
8.4 | 0.8991 | 0.01788 | 0.0062 | 340000
8.6 | 0.9136 | 0.01848 | 0.0074 | 340000
8.8 | 0.9298 | 0.01895 | 0.0085 | 340000
9 | 0.945 | 0.01951 | 0.0095 | 340000
9.2 | 0.9607 | 0.02007 | 0.0105 | 340000
9.4 | 0.9763 | 0.02061 | 0.0115 | 340000
9.6 | 0.991 | 0.02131 | 0.0125 | 340000
9.8 | 1.0066 | 0.0219 | 0.0135 | 340000
10 | 1.0217 | 0.02255 | 0.0144 | 340000
10.2 | 1.0362 | 0.02332 | 0.0155 | 340000
10.4 | 1.051 | 0.02397 | 0.0165 | 340000
10.6 | 1.0658 | 0.02462 | 0.0174 | 340000
10.8 | 1.0797 | 0.02547 | 0.0183 | 340000
11 | 1.0931 | 0.02623 | 0.0195 | 340000
11.2 | 1.1067 | 0.02696 | 0.0205 | 340000
11.4 | 1.1209 | 0.0278 | 0.0213 | 340000
11.6 | 1.132 | 0.02879 | 0.0226 | 340000
11.8 | 1.1427 | 0.02971 | 0.0238 | 340000
12 | 1.1535 | 0.03056 | 0.0251 | 340000
12.2 | 1.1646 | 0.0314 | 0.0262 | 340000
12.4 | 1.1743 | 0.03254 | 0.0275 | 340000
12.6 | 1.1768 | 0.03378 | 0.0296 | 340000
12.8 | 1.1809 | 0.03505 | 0.0312 | 340000
13 | 1.1863 | 0.03627 | 0.0326 | 340000
13.2 | 1.193 | 0.03741 | 0.0337 | 340000
13.4 | 1.2013 | 0.03854 | 0.0345 | 340000
13.6 | 1.2075 | 0.04004 | 0.0354 | 340000
13.8 | 1.2001 | 0.04218 | 0.0367 | 340000
14 | 1.1937 | 0.04451 | 0.0374 | 340000
14.2 | 1.1878 | 0.047 | 0.0377 | 340000
14.4 | 1.1821 | 0.04964 | 0.0376 | 340000
14.6 | 1.1766 | 0.05241 | 0.0371 | 340000
14.8 | 1.1711 | 0.05533 | 0.0363 | 340000
15 | 1.1657 | 0.05838 | 0.0352 | 340000
-15 | -1.1984 | 0.05385 | -0.0363 | 360000
-14.8 | -1.2108 | 0.05032 | -0.0372 | 360000
-14.6 | -1.2118 | 0.04798 | -0.0372 | 360000
-14.4 | -1.2067 | 0.04634 | -0.037 | 360000
-14.2 | -1.2036 | 0.04465 | -0.0368 | 360000
-14 | -1.2005 | 0.04301 | -0.0364 | 360000
-13.8 | -1.1994 | 0.04127 | -0.0359 | 360000
-13.6 | -1.1997 | 0.03948 | -0.0351 | 360000
-13.4 | -1.2012 | 0.03771 | -0.0339 | 360000
-13.2 | -1.2041 | 0.03605 | -0.0322 | 360000
-13 | -1.1943 | 0.03481 | -0.0313 | 360000
-12.8 | -1.1856 | 0.03379 | -0.0303 | 360000
-12.6 | -1.1781 | 0.03277 | -0.029 | 360000
-12.4 | -1.171 | 0.03172 | -0.0275 | 360000
-12.2 | -1.1652 | 0.03066 | -0.0257 | 360000
-12 | -1.1577 | 0.02961 | -0.024 | 360000
-11.8 | -1.1452 | 0.02877 | -0.023 | 360000
-11.6 | -1.1334 | 0.02799 | -0.0219 | 360000
-11.4 | -1.1215 | 0.02717 | -0.0207 | 360000
-11.2 | -1.1096 | 0.02629 | -0.0195 | 360000
-11 | -1.0957 | 0.02547 | -0.0186 | 360000
-10.8 | -1.0817 | 0.02479 | -0.0176 | 360000
-10.6 | -1.0677 | 0.02411 | -0.0166 | 360000
-10.4 | -1.0537 | 0.02332 | -0.0156 | 360000
-10.2 | -1.0389 | 0.02271 | -0.0147 | 360000
-10 | -1.0236 | 0.02211 | -0.0137 | 360000
-9.8 | -1.0093 | 0.02136 | -0.0127 | 360000
-9.6 | -0.9941 | 0.02077 | -0.0117 | 360000
-9.4 | -0.9781 | 0.02025 | -0.0107 | 360000
-9.2 | -0.9637 | 0.01958 | -0.0097 | 360000
-9 | -0.9476 | 0.0191 | -0.0087 | 360000
-8.8 | -0.9326 | 0.01851 | -0.0076 | 360000
-8.6 | -0.9168 | 0.01804 | -0.0066 | 360000
-8.4 | -0.9016 | 0.0175 | -0.0055 | 360000
-8.2 | -0.886 | 0.01705 | -0.0044 | 360000
-8 | -0.8709 | 0.01656 | -0.0032 | 360000
-7.8 | -0.855 | 0.01617 | -0.0021 | 360000
-7.6 | -0.8398 | 0.01571 | -0.0009 | 360000
-7.4 | -0.824 | 0.01532 | 0.0003 | 360000
-7.2 | -0.8079 | 0.01495 | 0.0014 | 360000
-6.8 | -0.7768 | 0.01415 | 0.0037 | 360000
-6.6 | -0.7609 | 0.01379 | 0.0048 | 360000
-6.4 | -0.7448 | 0.01344 | 0.006 | 360000
-6.2 | -0.7289 | 0.01309 | 0.0071 | 360000
-6 | -0.7128 | 0.01274 | 0.0081 | 360000
-5.8 | -0.6966 | 0.01241 | 0.0092 | 360000
-5.6 | -0.6803 | 0.01209 | 0.0102 | 360000
-5.4 | -0.6637 | 0.01179 | 0.0111 | 360000
-5.2 | -0.6469 | 0.01149 | 0.012 | 360000
-5 | -0.6299 | 0.01123 | 0.0129 | 360000
-4.8 | -0.6127 | 0.01096 | 0.0137 | 360000
-4.6 | -0.5953 | 0.01073 | 0.0144 | 360000
-4.4 | -0.5775 | 0.01051 | 0.015 | 360000
-4.2 | -0.5566 | 0.0103 | 0.0151 | 360000
-4 | -0.5251 | 0.01006 | 0.0129 | 360000
-3.8 | -0.4939 | 0.00982 | 0.0108 | 360000
-3.6 | -0.4626 | 0.0096 | 0.0087 | 360000
-3.4 | -0.4311 | 0.00938 | 0.0067 | 360000
-3.2 | -0.4007 | 0.00918 | 0.0049 | 360000
-3 | -0.3686 | 0.00897 | 0.0028 | 360000
-2.8 | -0.3387 | 0.00877 | 0.0012 | 360000
-2.6 | -0.3075 | 0.00857 | -0.0007 | 360000
-2.4 | -0.2766 | 0.00837 | -0.0024 | 360000
-2.2 | -0.2482 | 0.00819 | -0.0036 | 360000
-2 | -0.2203 | 0.00801 | -0.0046 | 360000
-1.8 | -0.1936 | 0.00783 | -0.0052 | 360000
-1.6 | -0.1694 | 0.00766 | -0.0053 | 360000
-1.4 | -0.1467 | 0.00752 | -0.0051 | 360000
-1.2 | -0.1248 | 0.00739 | -0.0046 | 360000
-1 | -0.1032 | 0.00727 | -0.004 | 360000
-0.8 | -0.0822 | 0.00717 | -0.0033 | 360000
-0.6 | -0.0614 | 0.00709 | -0.0025 | 360000
-0.4 | -0.0409 | 0.00704 | -0.0017 | 360000
-0.2 | -0.0204 | 0.007 | -0.0009 | 360000
0 | 0 | 0.00699 | 0 | 360000
0.2 | 0.0204 | 0.007 | 0.0009 | 360000
0.4 | 0.0409 | 0.00704 | 0.0017 | 360000
0.6 | 0.0614 | 0.00709 | 0.0025 | 360000
0.8 | 0.0822 | 0.00717 | 0.0033 | 360000
1 | 0.1032 | 0.00727 | 0.004 | 360000
1.2 | 0.1248 | 0.00739 | 0.0046 | 360000
1.4 | 0.1467 | 0.00752 | 0.0051 | 360000
1.6 | 0.1694 | 0.00766 | 0.0054 | 360000
1.8 | 0.1936 | 0.00783 | 0.0053 | 360000
2 | 0.2203 | 0.00801 | 0.0046 | 360000
2.2 | 0.2482 | 0.00819 | 0.0036 | 360000
2.4 | 0.2766 | 0.00837 | 0.0025 | 360000
2.6 | 0.3075 | 0.00857 | 0.0007 | 360000
2.8 | 0.3387 | 0.00877 | -0.0011 | 360000
3 | 0.3686 | 0.00897 | -0.0027 | 360000
3.2 | 0.4007 | 0.00917 | -0.0048 | 360000
3.4 | 0.4311 | 0.00938 | -0.0066 | 360000
3.6 | 0.4626 | 0.0096 | -0.0087 | 360000
3.8 | 0.4939 | 0.00982 | -0.0107 | 360000
4 | 0.5251 | 0.01006 | -0.0128 | 360000
4.2 | 0.5566 | 0.0103 | -0.015 | 360000
4.4 | 0.5774 | 0.01051 | -0.0149 | 360000
4.6 | 0.5952 | 0.01073 | -0.0143 | 360000
4.8 | 0.6127 | 0.01096 | -0.0135 | 360000
5 | 0.6298 | 0.01122 | -0.0127 | 360000
5.2 | 0.6469 | 0.01149 | -0.0119 | 360000
5.4 | 0.6636 | 0.01179 | -0.011 | 360000
5.6 | 0.6802 | 0.01209 | -0.01 | 360000
5.8 | 0.6966 | 0.01241 | -0.009 | 360000
6 | 0.7128 | 0.01274 | -0.008 | 360000
6.2 | 0.7288 | 0.01309 | -0.0069 | 360000
6.4 | 0.7448 | 0.01344 | -0.0057 | 360000
6.6 | 0.7608 | 0.01379 | -0.0046 | 360000
6.8 | 0.7767 | 0.01415 | -0.0035 | 360000
7 | 0.7924 | 0.01454 | -0.0023 | 360000
7.2 | 0.8079 | 0.01495 | -0.0011 | 360000
7.4 | 0.8239 | 0.01531 | 0 | 360000
7.6 | 0.8398 | 0.01571 | 0.0011 | 360000
7.8 | 0.855 | 0.01617 | 0.0024 | 360000
8 | 0.8709 | 0.01656 | 0.0035 | 360000
8.2 | 0.886 | 0.01705 | 0.0047 | 360000
8.4 | 0.9016 | 0.0175 | 0.0058 | 360000
8.6 | 0.9168 | 0.01804 | 0.007 | 360000
8.8 | 0.9326 | 0.01851 | 0.008 | 360000
9 | 0.9476 | 0.0191 | 0.0091 | 360000
9.2 | 0.9637 | 0.01958 | 0.01 | 360000
9.4 | 0.9781 | 0.02025 | 0.0111 | 360000
9.6 | 0.9941 | 0.02077 | 0.0121 | 360000
9.8 | 1.0094 | 0.02136 | 0.0131 | 360000
10 | 1.0237 | 0.02211 | 0.0141 | 360000
10.2 | 1.039 | 0.02271 | 0.0151 | 360000
10.4 | 1.0539 | 0.02332 | 0.016 | 360000
10.6 | 1.0679 | 0.02411 | 0.017 | 360000
10.8 | 1.0819 | 0.02479 | 0.0181 | 360000
11 | 1.0958 | 0.02547 | 0.0191 | 360000
11.2 | 1.1098 | 0.0263 | 0.02 | 360000
11.4 | 1.1217 | 0.02717 | 0.0212 | 360000
11.6 | 1.1336 | 0.02799 | 0.0224 | 360000
11.8 | 1.1455 | 0.02877 | 0.0235 | 360000
12 | 1.1581 | 0.02962 | 0.0245 | 360000
12.2 | 1.1655 | 0.03067 | 0.0262 | 360000
12.4 | 1.1714 | 0.03173 | 0.028 | 360000
12.6 | 1.1785 | 0.03277 | 0.0295 | 360000
12.8 | 1.1861 | 0.03379 | 0.0308 | 360000
13 | 1.1948 | 0.03481 | 0.0319 | 360000
13.2 | 1.2045 | 0.03606 | 0.0328 | 360000
13.4 | 1.2016 | 0.03772 | 0.0344 | 360000
13.6 | 1.2001 | 0.03949 | 0.0356 | 360000
13.8 | 1.1999 | 0.04127 | 0.0365 | 360000
14 | 1.2011 | 0.04301 | 0.037 | 360000
14.2 | 1.2043 | 0.04464 | 0.0374 | 360000
14.4 | 1.2075 | 0.04633 | 0.0376 | 360000
14.6 | 1.2127 | 0.04796 | 0.0378 | 360000
14.8 | 1.2112 | 0.05035 | 0.0378 | 360000
15 | 1.1988 | 0.05388 | 0.0369 | 360000
-15 | -1.1939 | 0.05393 | -0.0351 | 380000
-14.8 | -1.2018 | 0.05069 | -0.0361 | 380000
-14.6 | -1.2091 | 0.04768 | -0.0366 | 380000
-14.4 | -1.2164 | 0.0449 | -0.0368 | 380000
-14.2 | -1.2242 | 0.04235 | -0.0364 | 380000
-14 | -1.2165 | 0.04091 | -0.0359 | 380000
-13.8 | -1.2105 | 0.03957 | -0.0353 | 380000
-13.6 | -1.2059 | 0.03822 | -0.0346 | 380000
-13.4 | -1.2016 | 0.03686 | -0.0337 | 380000
-13.2 | -1.1987 | 0.03545 | -0.0326 | 380000
-13 | -1.197 | 0.03404 | -0.0311 | 380000
-12.8 | -1.193 | 0.03272 | -0.0295 | 380000
-12.6 | -1.1822 | 0.03172 | -0.0286 | 380000
-12.4 | -1.1735 | 0.03081 | -0.0273 | 380000
-12.2 | -1.1654 | 0.0299 | -0.0258 | 380000
-12 | -1.1575 | 0.02898 | -0.0241 | 380000
-11.8 | -1.1493 | 0.02806 | -0.0225 | 380000
-11.6 | -1.1364 | 0.02719 | -0.0216 | 380000
-11.4 | -1.1238 | 0.02647 | -0.0205 | 380000
-11.2 | -1.1112 | 0.02571 | -0.0193 | 380000
-11 | -1.0985 | 0.02492 | -0.0182 | 380000
-10.8 | -1.0848 | 0.02414 | -0.0172 | 380000
-10.6 | -1.0705 | 0.02351 | -0.0162 | 380000
-10.4 | -1.0558 | 0.0229 | -0.0152 | 380000
-10.2 | -1.0419 | 0.02214 | -0.0142 | 380000
-10 | -1.0268 | 0.02157 | -0.0133 | 380000
-9.8 | -1.011 | 0.02102 | -0.0123 | 380000
-9.6 | -0.997 | 0.02029 | -0.0112 | 380000
-9.4 | -0.9815 | 0.01975 | -0.0103 | 380000
-9.2 | -0.9658 | 0.01921 | -0.0093 | 380000
-9 | -0.9507 | 0.01865 | -0.0082 | 380000
-8.8 | -0.934 | 0.01825 | -0.0073 | 380000
-8.6 | -0.9196 | 0.01765 | -0.0061 | 380000
-8.4 | -0.9033 | 0.01724 | -0.0051 | 380000
-8.2 | -0.8887 | 0.0167 | -0.0039 | 380000
-8 | -0.8723 | 0.01634 | -0.0028 | 380000
-7.8 | -0.8576 | 0.01584 | -0.0016 | 380000
-7.6 | -0.8419 | 0.01543 | -0.0005 | 380000
-7.4 | -0.8257 | 0.01508 | 0.0006 | 380000
-7.2 | -0.8103 | 0.01466 | 0.0018 | 380000
-7 | -0.7945 | 0.01428 | 0.003 | 380000
-6.8 | -0.7786 | 0.01392 | 0.0041 | 380000
-6.6 | -0.7627 | 0.01357 | 0.0052 | 380000
-6.4 | -0.7466 | 0.01322 | 0.0063 | 380000
-6.2 | -0.7304 | 0.0129 | 0.0074 | 380000
-6 | -0.7143 | 0.01256 | 0.0085 | 380000
-5.8 | -0.6979 | 0.01225 | 0.0095 | 380000
-5.6 | -0.6815 | 0.01194 | 0.0105 | 380000
-5.4 | -0.665 | 0.01163 | 0.0114 | 380000
-5.2 | -0.6481 | 0.01135 | 0.0123 | 380000
-5 | -0.631 | 0.01108 | 0.0131 | 380000
-4.8 | -0.6137 | 0.01084 | 0.0139 | 380000
-4.6 | -0.5962 | 0.0106 | 0.0146 | 380000
-4.4 | -0.5782 | 0.01039 | 0.0153 | 380000
-4.2 | -0.5474 | 0.01013 | 0.0132 | 380000
-4 | -0.5165 | 0.00988 | 0.0112 | 380000
-3.8 | -0.485 | 0.00965 | 0.009 | 380000
-3.6 | -0.4546 | 0.00941 | 0.0072 | 380000
-3.4 | -0.4234 | 0.0092 | 0.0052 | 380000
-3.2 | -0.3929 | 0.00898 | 0.0034 | 380000
-3 | -0.3626 | 0.00877 | 0.0016 | 380000
-2.8 | -0.3309 | 0.00857 | -0.0004 | 380000
-2.6 | -0.3009 | 0.00837 | -0.0019 | 380000
-2.4 | -0.27 | 0.00817 | -0.0037 | 380000
-2.2 | -0.243 | 0.00798 | -0.0045 | 380000
-2 | -0.2169 | 0.00781 | -0.0051 | 380000
-1.8 | -0.192 | 0.00764 | -0.0054 | 380000
-1.6 | -0.1684 | 0.00747 | -0.0054 | 380000
-1.4 | -0.1458 | 0.00733 | -0.0051 | 380000
-1.2 | -0.1238 | 0.0072 | -0.0046 | 380000
-1 | -0.103 | 0.00709 | -0.0039 | 380000
-0.8 | -0.0821 | 0.00699 | -0.0032 | 380000
-0.6 | -0.0615 | 0.00692 | -0.0024 | 380000
-0.4 | -0.0409 | 0.00687 | -0.0017 | 380000
-0.2 | -0.0204 | 0.00684 | -0.0008 | 380000
0 | 0 | 0.00682 | 0 | 380000
0.2 | 0.0204 | 0.00684 | 0.0008 | 380000
0.4 | 0.0409 | 0.00687 | 0.0017 | 380000
0.6 | 0.0615 | 0.00692 | 0.0024 | 380000
0.8 | 0.0821 | 0.00699 | 0.0032 | 380000
1 | 0.103 | 0.00709 | 0.0039 | 380000
1.2 | 0.1238 | 0.0072 | 0.0046 | 380000
1.4 | 0.1458 | 0.00733 | 0.0051 | 380000
1.6 | 0.1684 | 0.00747 | 0.0054 | 380000
1.8 | 0.192 | 0.00764 | 0.0054 | 380000
2 | 0.2169 | 0.00781 | 0.0051 | 380000
2.2 | 0.243 | 0.00798 | 0.0045 | 380000
2.4 | 0.27 | 0.00817 | 0.0037 | 380000
2.6 | 0.3009 | 0.00837 | 0.002 | 380000
2.8 | 0.3309 | 0.00857 | 0.0004 | 380000
3 | 0.3625 | 0.00877 | -0.0016 | 380000
3.2 | 0.3929 | 0.00898 | -0.0033 | 380000
3.4 | 0.4234 | 0.0092 | -0.0051 | 380000
3.6 | 0.4546 | 0.00941 | -0.0071 | 380000
3.8 | 0.485 | 0.00965 | -0.009 | 380000
4 | 0.5165 | 0.00988 | -0.0111 | 380000
4.2 | 0.5474 | 0.01013 | -0.0131 | 380000
4.4 | 0.5782 | 0.01039 | -0.0151 | 380000
4.6 | 0.5962 | 0.0106 | -0.0145 | 380000
4.8 | 0.6137 | 0.01084 | -0.0138 | 380000
5 | 0.631 | 0.01108 | -0.013 | 380000
5.2 | 0.648 | 0.01135 | -0.0121 | 380000
5.4 | 0.6649 | 0.01163 | -0.0113 | 380000
5.6 | 0.6814 | 0.01194 | -0.0103 | 380000
5.8 | 0.6979 | 0.01225 | -0.0093 | 380000
6 | 0.7143 | 0.01256 | -0.0083 | 380000
6.2 | 0.7304 | 0.0129 | -0.0072 | 380000
6.4 | 0.7466 | 0.01322 | -0.0061 | 380000
6.6 | 0.7626 | 0.01357 | -0.005 | 380000
6.8 | 0.7786 | 0.01392 | -0.0039 | 380000
7 | 0.7945 | 0.01428 | -0.0027 | 380000
7.2 | 0.8102 | 0.01466 | -0.0016 | 380000
7.4 | 0.8257 | 0.01507 | -0.0004 | 380000
7.6 | 0.8419 | 0.01543 | 0.0007 | 380000
7.8 | 0.8576 | 0.01584 | 0.0019 | 380000
8 | 0.8723 | 0.01634 | 0.0031 | 380000
8.2 | 0.8887 | 0.0167 | 0.0042 | 380000
8.4 | 0.9033 | 0.01724 | 0.0054 | 380000
8.6 | 0.9196 | 0.01765 | 0.0065 | 380000
8.8 | 0.934 | 0.01825 | 0.0077 | 380000
9 | 0.9507 | 0.01865 | 0.0086 | 380000
9.2 | 0.9659 | 0.01921 | 0.0096 | 380000
9.4 | 0.9815 | 0.01975 | 0.0107 | 380000
9.6 | 0.9971 | 0.02029 | 0.0116 | 380000
9.8 | 1.0111 | 0.02102 | 0.0127 | 380000
10 | 1.0269 | 0.02157 | 0.0137 | 380000
10.2 | 1.042 | 0.02214 | 0.0146 | 380000
10.4 | 1.0559 | 0.0229 | 0.0157 | 380000
10.6 | 1.0706 | 0.02351 | 0.0167 | 380000
10.8 | 1.0849 | 0.02414 | 0.0177 | 380000
11 | 1.0986 | 0.02492 | 0.0186 | 380000
11.2 | 1.1114 | 0.02571 | 0.0198 | 380000
11.4 | 1.124 | 0.02647 | 0.021 | 380000
11.6 | 1.1366 | 0.02719 | 0.0221 | 380000
11.8 | 1.1495 | 0.02807 | 0.023 | 380000
12 | 1.1578 | 0.02899 | 0.0246 | 380000
12.2 | 1.1657 | 0.0299 | 0.0263 | 380000
12.4 | 1.1739 | 0.03081 | 0.0278 | 380000
12.6 | 1.1826 | 0.03172 | 0.0291 | 380000
12.8 | 1.1935 | 0.03272 | 0.0301 | 380000
13 | 1.1974 | 0.03404 | 0.0316 | 380000
13.2 | 1.1991 | 0.03545 | 0.0331 | 380000
13.4 | 1.2021 | 0.03686 | 0.0343 | 380000
13.6 | 1.2064 | 0.03821 | 0.0352 | 380000
13.8 | 1.2111 | 0.03957 | 0.0359 | 380000
14 | 1.2172 | 0.0409 | 0.0365 | 380000
14.2 | 1.2245 | 0.04237 | 0.037 | 380000
14.4 | 1.2169 | 0.04492 | 0.0374 | 380000
14.6 | 1.2097 | 0.0477 | 0.0372 | 380000
14.8 | 1.2023 | 0.05071 | 0.0366 | 380000
15 | 1.1946 | 0.05394 | 0.0357 | 380000
-15 | -1.2104 | 0.05155 | -0.0353 | 400000 | 0
-14.8 | -1.211 | 0.04922 | -0.0358 | 400000 | 0
-14.6 | -1.2127 | 0.04684 | -0.0361 | 400000 | 0
-14.4 | -1.2148 | 0.0445 | -0.0362 | 400000 | 0
-14.2 | -1.2173 | 0.04224 | -0.036 | 400000 | 0
-14 | -1.2203 | 0.04009 | -0.0356 | 400000 | 0
-13.8 | -1.2244 | 0.03808 | -0.0347 | 400000 | 0
-13.6 | -1.2144 | 0.03687 | -0.034 | 400000 | 0
-13.4 | -1.2078 | 0.0357 | -0.0332 | 400000 | 0
-13.2 | -1.2021 | 0.03452 | -0.0323 | 400000 | 0
-13 | -1.1965 | 0.03335 | -0.0311 | 400000 | 0
-12.8 | -1.1918 | 0.03215 | -0.0297 | 400000 | 0
-12.6 | -1.1882 | 0.031 | -0.0279 | 400000 | 0
-12.4 | -1.1776 | 0.02993 | -0.0268 | 400000 | 0
-12.2 | -1.1681 | 0.02909 | -0.0255 | 400000 | 0
-12 | -1.1593 | 0.02828 | -0.024 | 400000 | 0
-11.8 | -1.1501 | 0.02747 | -0.0224 | 400000 | 0
-11.6 | -1.1397 | 0.02663 | -0.021 | 400000 | 0
-11.4 | -1.1271 | 0.02578 | -0.02 | 400000 | 0
-11.2 | -1.1141 | 0.0251 | -0.019 | 400000 | 0
-11 | -1.1008 | 0.0244 | -0.0179 | 400000 | 0
-10.8 | -1.0875 | 0.02364 | -0.0168 | 400000 | 0
-10.6 | -1.0737 | 0.02294 | -0.0158 | 400000 | 0
-10.4 | -1.059 | 0.02235 | -0.0148 | 400000 | 0
-10.2 | -1.0439 | 0.02177 | -0.0138 | 400000 | 0
-10 | -1.0299 | 0.02107 | -0.0128 | 400000 | 0
-9.8 | -1.0144 | 0.02053 | -0.0119 | 400000 | 0
-9.6 | -0.999 | 0.01995 | -0.0109 | 400000 | 0
-9.4 | -0.9844 | 0.01932 | -0.0098 | 400000 | 0
-9.2 | -0.9684 | 0.01884 | -0.0089 | 400000 | 0
-9 | -0.9534 | 0.01827 | -0.0078 | 400000 | 0
-8.8 | -0.9373 | 0.01783 | -0.0068 | 400000 | 0
-8.6 | -0.9219 | 0.01732 | -0.0057 | 400000 | 0
-8.4 | -0.9062 | 0.01688 | -0.0047 | 400000 | 0
-8.2 | -0.8909 | 0.01641 | -0.0035 | 400000 | 0
-8 | -0.8752 | 0.016 | -0.0024 | 400000 | 0
-7.8 | -0.8598 | 0.01555 | -0.0012 | 400000 | 0
-7.6 | -0.8434 | 0.01522 | -0.0001 | 400000 | 0
-7.4 | -0.828 | 0.01479 | 0.001 | 400000 | 0
-7.2 | -0.8122 | 0.01441 | 0.0022 | 400000 | 0
-7 | -0.7961 | 0.01408 | 0.0033 | 400000 | 0
-6.8 | -0.7799 | 0.01374 | 0.0044 | 400000 | 0
-6.6 | -0.764 | 0.01339 | 0.0055 | 400000 | 0
-6.4 | -0.7481 | 0.01305 | 0.0067 | 400000 | 0
-6.2 | -0.732 | 0.01271 | 0.0077 | 400000 | 0
-6 | -0.7156 | 0.01241 | 0.0088 | 400000 | 0
-5.8 | -0.6994 | 0.01208 | 0.0098 | 400000 | 0
-5.6 | -0.6828 | 0.01178 | 0.0108 | 400000 | 0
-5.4 | -0.6661 | 0.01149 | 0.0117 | 400000 | 0
-5.2 | -0.6492 | 0.01122 | 0.0126 | 400000 | 0
-5 | -0.6321 | 0.01095 | 0.0134 | 400000 | 0
-4.8 | -0.6148 | 0.01071 | 0.0142 | 400000 | 0
-4.6 | -0.5971 | 0.01049 | 0.0149 | 400000 | 0
-4.4 | -0.5701 | 0.01022 | 0.0136 | 400000 | 0
-4.2 | -0.5393 | 0.00996 | 0.0116 | 400000 | 0
-4 | -0.5085 | 0.00971 | 0.0096 | 400000 | 0
-3.8 | -0.478 | 0.00947 | 0.0077 | 400000 | 0
-3.6 | -0.4468 | 0.00925 | 0.0057 | 400000 | 0
-3.4 | -0.4169 | 0.00902 | 0.004 | 400000 | 0
-3.2 | -0.3854 | 0.00881 | 0.0019 | 400000 | 0
-3 | -0.3559 | 0.00859 | 0.0004 | 400000 | 0
-2.8 | -0.3235 | 0.00838 | -0.0018 | 400000 | 0
-2.6 | -0.2949 | 0.00818 | -0.0031 | 400000 | 0
-2.4 | -0.2665 | 0.00799 | -0.0042 | 400000 | 0
-2.2 | -0.2383 | 0.00779 | -0.0053 | 400000 | 0
-2 | -0.2134 | 0.00762 | -0.0057 | 400000 | 0
-1.8 | -0.1895 | 0.00746 | -0.0058 | 400000 | 0
-1.6 | -0.1665 | 0.0073 | -0.0056 | 400000 | 0
-1.4 | -0.145 | 0.00716 | -0.0051 | 400000 | 0
-1.2 | -0.1238 | 0.00704 | -0.0045 | 400000 | 0
-1 | -0.1027 | 0.00693 | -0.0039 | 400000 | 0
-0.8 | -0.0822 | 0.00684 | -0.0031 | 400000 | 0
-0.6 | -0.0615 | 0.00677 | -0.0024 | 400000 | 0
-0.4 | -0.041 | 0.00672 | -0.0016 | 400000 | 0
-0.2 | -0.0205 | 0.00669 | -0.0008 | 400000 | 0
0 | 0 | 0.00668 | 0 | 400000 | 0
0.2 | 0.0205 | 0.00669 | 0.0008 | 400000 | 0
0.4 | 0.041 | 0.00672 | 0.0016 | 400000 | 0
0.6 | 0.0615 | 0.00677 | 0.0024 | 400000 | 0
0.8 | 0.0822 | 0.00684 | 0.0031 | 400000 | 0
1 | 0.1027 | 0.00693 | 0.0039 | 400000 | 0
1.2 | 0.1238 | 0.00704 | 0.0045 | 400000 | 0
1.4 | 0.145 | 0.00716 | 0.0051 | 400000 | 0
1.6 | 0.1665 | 0.0073 | 0.0056 | 400000 | 0
1.8 | 0.1895 | 0.00746 | 0.0058 | 400000 | 0
2 | 0.2134 | 0.00762 | 0.0057 | 400000 | 0
2.2 | 0.2383 | 0.00779 | 0.0054 | 400000 | 0
2.4 | 0.2665 | 0.00799 | 0.0043 | 400000 | 0
2.6 | 0.2949 | 0.00818 | 0.0031 | 400000 | 0
2.8 | 0.3235 | 0.00838 | 0.0018 | 400000 | 0
3 | 0.3559 | 0.00859 | -0.0003 | 400000 | 0
3.2 | 0.3854 | 0.00881 | -0.0019 | 400000 | 0
3.4 | 0.4169 | 0.00902 | -0.0039 | 400000 | 0
3.6 | 0.4468 | 0.00925 | -0.0056 | 400000 | 0
3.8 | 0.478 | 0.00947 | -0.0076 | 400000 | 0
4 | 0.5086 | 0.00971 | -0.0095 | 400000 | 0
4.2 | 0.5393 | 0.00996 | -0.0115 | 400000 | 0
4.4 | 0.5701 | 0.01022 | -0.0135 | 400000 | 0
4.6 | 0.597 | 0.01049 | -0.0147 | 400000 | 0
4.8 | 0.6147 | 0.01071 | -0.014 | 400000 | 0
5 | 0.632 | 0.01095 | -0.0132 | 400000 | 0
5.2 | 0.6492 | 0.01122 | -0.0124 | 400000 | 0
5.4 | 0.6661 | 0.01149 | -0.0115 | 400000 | 0
5.6 | 0.6828 | 0.01178 | -0.0106 | 400000 | 0
5.8 | 0.6993 | 0.01208 | -0.0096 | 400000 | 0
6 | 0.7156 | 0.01241 | -0.0086 | 400000 | 0
6.2 | 0.732 | 0.01271 | -0.0075 | 400000 | 0
6.4 | 0.748 | 0.01304 | -0.0064 | 400000 | 0
6.6 | 0.764 | 0.01339 | -0.0053 | 400000 | 0
6.8 | 0.7799 | 0.01374 | -0.0042 | 400000 | 0
7 | 0.796 | 0.01408 | -0.0031 | 400000 | 0
7.2 | 0.8122 | 0.01441 | -0.0019 | 400000 | 0
7.4 | 0.828 | 0.01479 | -0.0008 | 400000 | 0
7.6 | 0.8434 | 0.01522 | 0.0004 | 400000 | 0
7.8 | 0.8598 | 0.01555 | 0.0015 | 400000 | 0
8 | 0.8751 | 0.016 | 0.0027 | 400000 | 0
8.2 | 0.8909 | 0.01641 | 0.0038 | 400000 | 0
8.4 | 0.9062 | 0.01688 | 0.005 | 400000 | 0
8.6 | 0.9219 | 0.01732 | 0.0061 | 400000 | 0
8.8 | 0.9373 | 0.01783 | 0.0072 | 400000 | 0
9 | 0.9534 | 0.01827 | 0.0081 | 400000 | 0
9.2 | 0.9684 | 0.01884 | 0.0092 | 400000 | 0
9.4 | 0.9845 | 0.01932 | 0.0102 | 400000 | 0
9.6 | 0.9991 | 0.01995 | 0.0113 | 400000 | 0
9.8 | 1.0145 | 0.02053 | 0.0123 | 400000 | 0
10 | 1.03 | 0.02107 | 0.0132 | 400000 | 0
10.2 | 1.044 | 0.02177 | 0.0143 | 400000 | 0
10.4 | 1.0591 | 0.02235 | 0.0153 | 400000 | 0
10.6 | 1.0739 | 0.02294 | 0.0162 | 400000 | 0
10.8 | 1.0877 | 0.02365 | 0.0172 | 400000 | 0
11 | 1.101 | 0.0244 | 0.0184 | 400000 | 0
11.2 | 1.1143 | 0.0251 | 0.0195 | 400000 | 0
11.4 | 1.1273 | 0.02578 | 0.0205 | 400000 | 0
11.6 | 1.1399 | 0.02664 | 0.0216 | 400000 | 0
11.8 | 1.1504 | 0.02747 | 0.023 | 400000 | 0
12 | 1.1596 | 0.02828 | 0.0245 | 400000 | 0
12.2 | 1.1685 | 0.02909 | 0.0261 | 400000 | 0
12.4 | 1.178 | 0.02994 | 0.0274 | 400000 | 0
12.6 | 1.1885 | 0.031 | 0.0284 | 400000 | 0
12.8 | 1.1922 | 0.03215 | 0.0302 | 400000 | 0
13 | 1.1969 | 0.03335 | 0.0316 | 400000 | 0
13.2 | 1.2025 | 0.03453 | 0.0328 | 400000 | 0
13.4 | 1.2083 | 0.0357 | 0.0338 | 400000 | 0
13.6 | 1.215 | 0.03687 | 0.0346 | 400000 | 0
13.8 | 1.2248 | 0.03809 | 0.0353 | 400000 | 0
14 | 1.2208 | 0.0401 | 0.0362 | 400000 | 0
14.2 | 1.2178 | 0.04225 | 0.0366 | 400000 | 0
14.4 | 1.2154 | 0.0445 | 0.0368 | 400000 | 0
14.6 | 1.2134 | 0.04684 | 0.0367 | 400000 | 0
14.8 | 1.2118 | 0.04921 | 0.0364 | 400000 | 0
15 | 1.2114 | 0.05152 | 0.0359 | 400000 | 0
-15 | -1.2321 | 0.04868 | -0.0358 | 420000
-14.8 | -1.2279 | 0.04692 | -0.0358 | 420000
-14.6 | -1.2254 | 0.04505 | -0.0359 | 420000
-14.4 | -1.2236 | 0.04316 | -0.0358 | 420000
-14.2 | -1.2217 | 0.04134 | -0.0356 | 420000
-14 | -1.2203 | 0.03955 | -0.0352 | 420000
-13.8 | -1.2196 | 0.03778 | -0.0346 | 420000
-13.6 | -1.2198 | 0.03607 | -0.0336 | 420000
-13.4 | -1.2155 | 0.03462 | -0.0326 | 420000
-13.2 | -1.2071 | 0.03355 | -0.0318 | 420000
-13 | -1.2002 | 0.0325 | -0.0307 | 420000
-12.8 | -1.1936 | 0.03145 | -0.0295 | 420000
-12.6 | -1.1871 | 0.03041 | -0.0281 | 420000
-12.4 | -1.1812 | 0.02939 | -0.0264 | 420000
-12.2 | -1.1723 | 0.02837 | -0.025 | 420000
-12 | -1.1626 | 0.02757 | -0.0237 | 420000
-11.8 | -1.1528 | 0.02684 | -0.0222 | 420000
-11.6 | -1.1418 | 0.02608 | -0.0209 | 420000
-11.4 | -1.1301 | 0.0253 | -0.0196 | 420000
-11.2 | -1.1175 | 0.0245 | -0.0185 | 420000
-11 | -1.104 | 0.02385 | -0.0175 | 420000
-10.8 | -1.0901 | 0.02321 | -0.0164 | 420000
-10.6 | -1.0766 | 0.02247 | -0.0153 | 420000
-10.4 | -1.0623 | 0.02184 | -0.0144 | 420000
-10.2 | -1.0471 | 0.0213 | -0.0134 | 420000
-10 | -1.0324 | 0.02067 | -0.0124 | 420000
-9.8 | -1.0175 | 0.02009 | -0.0114 | 420000
-9.6 | -1.0017 | 0.01958 | -0.0105 | 420000
-9.4 | -0.9869 | 0.01896 | -0.0094 | 420000
-9.2 | -0.9714 | 0.01845 | -0.0084 | 420000
-9 | -0.9548 | 0.01803 | -0.0075 | 420000
-8.8 | -0.9401 | 0.01747 | -0.0064 | 420000
-8.6 | -0.9233 | 0.0171 | -0.0054 | 420000
-8.4 | -0.9087 | 0.01657 | -0.0042 | 420000
-8.2 | -0.8923 | 0.01621 | -0.0032 | 420000
-8 | -0.8775 | 0.01571 | -0.002 | 420000
-7.8 | -0.8613 | 0.01535 | -0.0009 | 420000
-7.6 | -0.8457 | 0.01494 | 0.0003 | 420000
-7.4 | -0.83 | 0.01455 | 0.0014 | 420000
-7.2 | -0.8136 | 0.01423 | 0.0025 | 420000
-7 | -0.7977 | 0.01388 | 0.0036 | 420000
-6.8 | -0.7818 | 0.01353 | 0.0048 | 420000
-6.6 | -0.7658 | 0.01319 | 0.0059 | 420000
-6.4 | -0.7495 | 0.01287 | 0.007 | 420000
-6.2 | -0.7333 | 0.01256 | 0.008 | 420000
-6 | -0.7171 | 0.01224 | 0.0091 | 420000
-5.8 | -0.7006 | 0.01194 | 0.0101 | 420000
-5.6 | -0.684 | 0.01165 | 0.0111 | 420000
-5.4 | -0.6673 | 0.01136 | 0.012 | 420000
-5.2 | -0.6503 | 0.01109 | 0.0128 | 420000
-5 | -0.6331 | 0.01084 | 0.0136 | 420000
-4.8 | -0.6157 | 0.0106 | 0.0144 | 420000
-4.6 | -0.5929 | 0.01035 | 0.014 | 420000
-4.4 | -0.5623 | 0.01008 | 0.012 | 420000
-4.2 | -0.5321 | 0.00981 | 0.0101 | 420000
-4 | -0.5011 | 0.00956 | 0.0081 | 420000
-3.8 | -0.4711 | 0.00932 | 0.0063 | 420000
-3.6 | -0.4403 | 0.00908 | 0.0044 | 420000
-3.4 | -0.4104 | 0.00886 | 0.0027 | 420000
-3.2 | -0.3799 | 0.00864 | 0.0009 | 420000
-3 | -0.3495 | 0.00842 | -0.0009 | 420000
-2.8 | -0.3189 | 0.00821 | -0.0026 | 420000
-2.6 | -0.2896 | 0.00801 | -0.004 | 420000
-2.4 | -0.2627 | 0.00782 | -0.0049 | 420000
-2.2 | -0.2366 | 0.00764 | -0.0055 | 420000
-2 | -0.2118 | 0.00746 | -0.0058 | 420000
-1.8 | -0.1885 | 0.0073 | -0.0058 | 420000
-1.6 | -0.1664 | 0.00715 | -0.0055 | 420000
-1.4 | -0.1448 | 0.00701 | -0.005 | 420000
-1.2 | -0.1235 | 0.0069 | -0.0044 | 420000
-1 | -0.1029 | 0.00679 | -0.0037 | 420000
-0.8 | -0.0821 | 0.00671 | -0.003 | 420000
-0.6 | -0.0616 | 0.00664 | -0.0023 | 420000
-0.4 | -0.0411 | 0.00659 | -0.0015 | 420000
-0.2 | -0.0205 | 0.00656 | -0.0008 | 420000
0 | 0 | 0.00655 | 0 | 420000
0.2 | 0.0205 | 0.00656 | 0.0008 | 420000
0.4 | 0.0411 | 0.00659 | 0.0015 | 420000
0.6 | 0.0616 | 0.00664 | 0.0023 | 420000
0.8 | 0.0821 | 0.00671 | 0.003 | 420000
1 | 0.1029 | 0.00679 | 0.0037 | 420000
1.2 | 0.1235 | 0.0069 | 0.0044 | 420000
1.4 | 0.1448 | 0.00701 | 0.005 | 420000
1.6 | 0.1663 | 0.00715 | 0.0055 | 420000
1.8 | 0.1885 | 0.0073 | 0.0058 | 420000
2 | 0.2118 | 0.00746 | 0.0058 | 420000
2.2 | 0.2366 | 0.00764 | 0.0055 | 420000
2.4 | 0.2627 | 0.00782 | 0.0049 | 420000
2.6 | 0.2896 | 0.00801 | 0.0041 | 420000
2.8 | 0.3189 | 0.00821 | 0.0026 | 420000
3 | 0.3495 | 0.00842 | 0.0009 | 420000
3.2 | 0.3799 | 0.00864 | -0.0008 | 420000
3.4 | 0.4104 | 0.00886 | -0.0026 | 420000
3.6 | 0.4403 | 0.00908 | -0.0043 | 420000
3.8 | 0.4711 | 0.00932 | -0.0063 | 420000
4 | 0.5011 | 0.00956 | -0.008 | 420000
4.2 | 0.5321 | 0.00981 | -0.01 | 420000
4.4 | 0.5623 | 0.01008 | -0.0119 | 420000
4.6 | 0.593 | 0.01035 | -0.0139 | 420000
4.8 | 0.6157 | 0.0106 | -0.0143 | 420000
5 | 0.633 | 0.01084 | -0.0135 | 420000
5.2 | 0.6503 | 0.01109 | -0.0127 | 420000
5.4 | 0.6672 | 0.01136 | -0.0118 | 420000
5.6 | 0.6839 | 0.01165 | -0.0109 | 420000
5.8 | 0.7006 | 0.01194 | -0.0099 | 420000
6 | 0.717 | 0.01224 | -0.0089 | 420000
6.2 | 0.7333 | 0.01256 | -0.0078 | 420000
6.4 | 0.7495 | 0.01287 | -0.0068 | 420000
6.6 | 0.7657 | 0.01319 | -0.0057 | 420000
6.8 | 0.7817 | 0.01353 | -0.0045 | 420000
7 | 0.7976 | 0.01388 | -0.0034 | 420000
7.2 | 0.8136 | 0.01423 | -0.0023 | 420000
7.4 | 0.8299 | 0.01455 | -0.0012 | 420000
7.6 | 0.8457 | 0.01494 | 0 | 420000
7.8 | 0.8613 | 0.01535 | 0.0012 | 420000
8 | 0.8775 | 0.01571 | 0.0023 | 420000
8.2 | 0.8922 | 0.0162 | 0.0035 | 420000
8.4 | 0.9087 | 0.01657 | 0.0046 | 420000
8.6 | 0.9233 | 0.0171 | 0.0058 | 420000
8.8 | 0.9401 | 0.01747 | 0.0067 | 420000
9 | 0.9548 | 0.01803 | 0.0078 | 420000
9.2 | 0.9714 | 0.01845 | 0.0088 | 420000
9.4 | 0.987 | 0.01896 | 0.0098 | 420000
9.6 | 1.0017 | 0.01958 | 0.0109 | 420000
9.8 | 1.0176 | 0.02009 | 0.0118 | 420000
10 | 1.0325 | 0.02067 | 0.0128 | 420000
10.2 | 1.0472 | 0.0213 | 0.0139 | 420000
10.4 | 1.0625 | 0.02184 | 0.0148 | 420000
10.6 | 1.0767 | 0.02247 | 0.0158 | 420000
10.8 | 1.0902 | 0.02321 | 0.0169 | 420000
11 | 1.1042 | 0.02385 | 0.018 | 420000
11.2 | 1.1177 | 0.0245 | 0.019 | 420000
11.4 | 1.1303 | 0.0253 | 0.0201 | 420000
11.6 | 1.142 | 0.02608 | 0.0214 | 420000
11.8 | 1.1531 | 0.02684 | 0.0227 | 420000
12 | 1.1629 | 0.02757 | 0.0242 | 420000
12.2 | 1.1727 | 0.02837 | 0.0256 | 420000
12.4 | 1.1815 | 0.02939 | 0.0269 | 420000
12.6 | 1.1875 | 0.03041 | 0.0286 | 420000
12.8 | 1.194 | 0.03146 | 0.03 | 420000
13 | 1.2006 | 0.0325 | 0.0313 | 420000
13.2 | 1.2076 | 0.03355 | 0.0324 | 420000
13.4 | 1.2161 | 0.03462 | 0.0332 | 420000
13.6 | 1.2202 | 0.03607 | 0.0342 | 420000
13.8 | 1.2201 | 0.03778 | 0.0352 | 420000
14 | 1.2209 | 0.03955 | 0.0358 | 420000
14.2 | 1.2224 | 0.04134 | 0.0362 | 420000
14.4 | 1.2243 | 0.04316 | 0.0364 | 420000
14.6 | 1.2262 | 0.04503 | 0.0365 | 420000
14.8 | 1.2288 | 0.04689 | 0.0364 | 420000
15 | 1.2332 | 0.04864 | 0.0364 | 420000
-15 | -0.747 | 0.1528 | 0.0239 | 440000
-14.8 | -0.7397 | 0.15115 | 0.0231 | 440000
-14.4 | -1.2339 | 0.04173 | -0.0355 | 440000
-14.2 | -1.2298 | 0.04014 | -0.0352 | 440000
-14 | -1.2262 | 0.03858 | -0.0348 | 440000
-13.8 | -1.2228 | 0.03705 | -0.0342 | 440000
-13.6 | -1.2195 | 0.03557 | -0.0335 | 440000
-13.4 | -1.2169 | 0.03412 | -0.0324 | 440000
-13.2 | -1.214 | 0.03274 | -0.0312 | 440000
-13 | -1.2053 | 0.03166 | -0.0302 | 440000
-12.8 | -1.1973 | 0.0307 | -0.0291 | 440000
-12.6 | -1.1898 | 0.02976 | -0.0278 | 440000
-12.4 | -1.1824 | 0.02882 | -0.0263 | 440000
-12.2 | -1.1751 | 0.02792 | -0.0247 | 440000
-12 | -1.1666 | 0.02697 | -0.0231 | 440000
-11.8 | -1.1566 | 0.02621 | -0.0217 | 440000
-11.6 | -1.1451 | 0.02551 | -0.0205 | 440000
-11.4 | -1.1328 | 0.02481 | -0.0193 | 440000
-11.2 | -1.1204 | 0.02405 | -0.0181 | 440000
-11 | -1.1075 | 0.02333 | -0.017 | 440000
-10.8 | -1.0935 | 0.02271 | -0.016 | 440000
-10.6 | -1.0788 | 0.02213 | -0.015 | 440000
-10.4 | -1.0654 | 0.0214 | -0.0139 | 440000
-10.2 | -1.0504 | 0.02085 | -0.013 | 440000
-10 | -1.0346 | 0.02035 | -0.0121 | 440000
-9.8 | -1.0203 | 0.0197 | -0.011 | 440000
-9.6 | -1.0047 | 0.01919 | -0.0101 | 440000
-9.4 | -0.9882 | 0.01874 | -0.0091 | 440000
-9.2 | -0.974 | 0.01811 | -0.008 | 440000
-9 | -0.9577 | 0.01767 | -0.0071 | 440000
-8.8 | -0.9424 | 0.01716 | -0.006 | 440000
-8.6 | -0.9262 | 0.01676 | -0.005 | 440000
-8.4 | -0.9108 | 0.0163 | -0.0038 | 440000
-8.2 | -0.8948 | 0.01591 | -0.0028 | 440000
-8 | -0.8795 | 0.01546 | -0.0016 | 440000
-7.8 | -0.8632 | 0.01512 | -0.0005 | 440000
-7.6 | -0.8477 | 0.0147 | 0.0006 | 440000
-7.4 | -0.8314 | 0.01436 | 0.0017 | 440000
-7.2 | -0.8153 | 0.01403 | 0.0028 | 440000
-7 | -0.7995 | 0.01367 | 0.004 | 440000
-6.8 | -0.7835 | 0.01333 | 0.0051 | 440000
-6.6 | -0.7673 | 0.01301 | 0.0062 | 440000
-6.4 | -0.7511 | 0.0127 | 0.0073 | 440000
-6.2 | -0.7347 | 0.0124 | 0.0083 | 440000
-6 | -0.7183 | 0.0121 | 0.0094 | 440000
-5.8 | -0.7018 | 0.01181 | 0.0104 | 440000
-5.6 | -0.6852 | 0.01152 | 0.0113 | 440000
-5.4 | -0.6684 | 0.01124 | 0.0122 | 440000
-5.2 | -0.6513 | 0.01098 | 0.0131 | 440000
-5 | -0.6341 | 0.01073 | 0.0139 | 440000
-4.8 | -0.6161 | 0.0105 | 0.0145 | 440000
-4.6 | -0.5857 | 0.0102 | 0.0126 | 440000
-4.4 | -0.5556 | 0.00993 | 0.0107 | 440000
-4.2 | -0.5252 | 0.00966 | 0.0088 | 440000
-4 | -0.4952 | 0.00941 | 0.007 | 440000
-3.8 | -0.4646 | 0.00917 | 0.005 | 440000
-3.6 | -0.4349 | 0.00893 | 0.0034 | 440000
-3.4 | -0.4042 | 0.00871 | 0.0015 | 440000
-3.2 | -0.3747 | 0.00848 | -0.0001 | 440000
-3 | -0.3433 | 0.00826 | -0.0021 | 440000
-2.8 | -0.3145 | 0.00806 | -0.0034 | 440000
-2.6 | -0.2849 | 0.00785 | -0.0049 | 440000
-2.4 | -0.2592 | 0.00766 | -0.0055 | 440000
-2.2 | -0.2343 | 0.00749 | -0.0059 | 440000
-2 | -0.2105 | 0.00732 | -0.006 | 440000
-1.8 | -0.1876 | 0.00716 | -0.0058 | 440000
-1.6 | -0.1656 | 0.00702 | -0.0055 | 440000
-1.4 | -0.1446 | 0.00688 | -0.0049 | 440000
-1.2 | -0.1237 | 0.00677 | -0.0042 | 440000
-1 | -0.1029 | 0.00667 | -0.0036 | 440000
-0.8 | -0.0823 | 0.00659 | -0.0029 | 440000
-0.6 | -0.0618 | 0.00652 | -0.0022 | 440000
-0.4 | -0.0412 | 0.00648 | -0.0014 | 440000
-0.2 | -0.0206 | 0.00645 | -0.0007 | 440000
0 | 0 | 0.00644 | 0 | 440000
0.2 | 0.0206 | 0.00645 | 0.0007 | 440000
0.4 | 0.0412 | 0.00648 | 0.0014 | 440000
0.6 | 0.0618 | 0.00652 | 0.0022 | 440000
0.8 | 0.0823 | 0.00659 | 0.0029 | 440000
1 | 0.1029 | 0.00667 | 0.0036 | 440000
1.2 | 0.1237 | 0.00677 | 0.0043 | 440000
1.4 | 0.1446 | 0.00688 | 0.0049 | 440000
1.6 | 0.1656 | 0.00702 | 0.0055 | 440000
1.8 | 0.1876 | 0.00716 | 0.0058 | 440000
2 | 0.2105 | 0.00732 | 0.006 | 440000
2.2 | 0.2343 | 0.00749 | 0.0059 | 440000
2.4 | 0.2591 | 0.00766 | 0.0055 | 440000
2.6 | 0.2849 | 0.00785 | 0.0049 | 440000
2.8 | 0.3144 | 0.00806 | 0.0035 | 440000
3 | 0.3433 | 0.00826 | 0.0021 | 440000
3.2 | 0.3747 | 0.00848 | 0.0002 | 440000
3.4 | 0.4042 | 0.0087 | -0.0014 | 440000
3.6 | 0.4349 | 0.00893 | -0.0033 | 440000
3.8 | 0.4646 | 0.00917 | -0.005 | 440000
4 | 0.4952 | 0.00941 | -0.0069 | 440000
4.2 | 0.5252 | 0.00966 | -0.0087 | 440000
4.4 | 0.5556 | 0.00993 | -0.0106 | 440000
4.6 | 0.5857 | 0.0102 | -0.0124 | 440000
4.8 | 0.6161 | 0.0105 | -0.0144 | 440000
5 | 0.6341 | 0.01073 | -0.0137 | 440000
5.2 | 0.6512 | 0.01098 | -0.0129 | 440000
5.4 | 0.6683 | 0.01124 | -0.0121 | 440000
5.6 | 0.6851 | 0.01152 | -0.0111 | 440000
5.8 | 0.7017 | 0.01181 | -0.0102 | 440000
6 | 0.7183 | 0.0121 | -0.0092 | 440000
6.2 | 0.7346 | 0.0124 | -0.0081 | 440000
6.4 | 0.751 | 0.0127 | -0.0071 | 440000
6.6 | 0.7673 | 0.01301 | -0.006 | 440000
6.8 | 0.7834 | 0.01333 | -0.0049 | 440000
7 | 0.7994 | 0.01366 | -0.0037 | 440000
7.2 | 0.8153 | 0.01403 | -0.0026 | 440000
7.4 | 0.8314 | 0.01436 | -0.0015 | 440000
7.6 | 0.8477 | 0.0147 | -0.0004 | 440000
7.8 | 0.8632 | 0.01512 | 0.0008 | 440000
8 | 0.8795 | 0.01546 | 0.0019 | 440000
8.2 | 0.8948 | 0.01591 | 0.0031 | 440000
8.4 | 0.9108 | 0.0163 | 0.0042 | 440000
8.6 | 0.9262 | 0.01676 | 0.0053 | 440000
8.8 | 0.9424 | 0.01716 | 0.0063 | 440000
9 | 0.9577 | 0.01767 | 0.0074 | 440000
9.2 | 0.974 | 0.01811 | 0.0084 | 440000
9.4 | 0.9882 | 0.01874 | 0.0095 | 440000
9.6 | 1.0047 | 0.01919 | 0.0104 | 440000
9.8 | 1.0203 | 0.0197 | 0.0114 | 440000
10 | 1.0347 | 0.02035 | 0.0125 | 440000
10.2 | 1.0505 | 0.02085 | 0.0134 | 440000
10.4 | 1.0655 | 0.0214 | 0.0143 | 440000
10.6 | 1.079 | 0.02213 | 0.0155 | 440000
10.8 | 1.0936 | 0.02271 | 0.0165 | 440000
11 | 1.1077 | 0.02333 | 0.0175 | 440000
11.2 | 1.1206 | 0.02405 | 0.0186 | 440000
11.4 | 1.133 | 0.02481 | 0.0198 | 440000
11.6 | 1.1453 | 0.02552 | 0.021 | 440000
11.8 | 1.1569 | 0.02621 | 0.0222 | 440000
12 | 1.1669 | 0.02697 | 0.0237 | 440000
12.2 | 1.1754 | 0.02792 | 0.0252 | 440000
12.4 | 1.1827 | 0.02882 | 0.0269 | 440000
12.6 | 1.1902 | 0.02976 | 0.0284 | 440000
12.8 | 1.1977 | 0.0307 | 0.0297 | 440000
13 | 1.2057 | 0.03165 | 0.0308 | 440000
13.2 | 1.2145 | 0.03274 | 0.0318 | 440000
13.4 | 1.2173 | 0.03412 | 0.033 | 440000
13.6 | 1.22 | 0.03558 | 0.0341 | 440000
13.8 | 1.2234 | 0.03705 | 0.0348 | 440000
14 | 1.2269 | 0.03857 | 0.0354 | 440000
14.2 | 1.2305 | 0.04013 | 0.0358 | 440000
14.4 | 1.2347 | 0.04171 | 0.0361 | 440000
14.6 | 1.2406 | 0.04323 | 0.0364 | 440000
14.8 | 1.2391 | 0.04553 | 0.0364 | 440000
15 | 1.2328 | 0.04844 | 0.0358 | 440000
-15 | -1.2337 | 0.04808 | -0.0345 | 460000
-14.8 | -1.2365 | 0.0455 | -0.035 | 460000
-14.6 | -1.2393 | 0.04302 | -0.0353 | 460000
-14.4 | -1.2424 | 0.04069 | -0.0353 | 460000
-14.2 | -1.2393 | 0.03893 | -0.0348 | 460000
-14 | -1.2334 | 0.03754 | -0.0343 | 460000
-13.8 | -1.2283 | 0.03618 | -0.0338 | 460000
-13.6 | -1.2235 | 0.03484 | -0.0331 | 460000
-13.4 | -1.2189 | 0.03354 | -0.0322 | 460000
-13.2 | -1.2144 | 0.03228 | -0.0311 | 460000
-13 | -1.2104 | 0.03108 | -0.0297 | 460000
-12.8 | -1.2023 | 0.02998 | -0.0286 | 460000
-12.6 | -1.1939 | 0.02908 | -0.0274 | 460000
-12.4 | -1.1857 | 0.02822 | -0.026 | 460000
-12.2 | -1.1776 | 0.02738 | -0.0245 | 460000
-12 | -1.1693 | 0.02657 | -0.0228 | 460000
-11.8 | -1.1604 | 0.02569 | -0.0212 | 460000
-11.6 | -1.1489 | 0.02496 | -0.02 | 460000
-11.4 | -1.1364 | 0.0243 | -0.0189 | 460000
-11.2 | -1.1232 | 0.02365 | -0.0177 | 460000
-11 | -1.1105 | 0.0229 | -0.0166 | 460000
-10.8 | -1.0969 | 0.02225 | -0.0155 | 460000
-10.6 | -1.0824 | 0.02167 | -0.0146 | 460000
-10.4 | -1.0669 | 0.02115 | -0.0136 | 460000
-10.2 | -1.0535 | 0.02044 | -0.0125 | 460000
-10 | -1.0379 | 0.01994 | -0.0116 | 460000
-9.8 | -1.0219 | 0.01944 | -0.0107 | 460000
-9.6 | -1.0074 | 0.01883 | -0.0096 | 460000
-9.4 | -0.9913 | 0.01837 | -0.0087 | 460000
-9.2 | -0.9761 | 0.01782 | -0.0076 | 460000
-9 | -0.9603 | 0.01735 | -0.0066 | 460000
-8.8 | -0.9437 | 0.01697 | -0.0057 | 460000
-8.6 | -0.9286 | 0.01647 | -0.0046 | 460000
-8.4 | -0.9118 | 0.01614 | -0.0036 | 460000
-8.2 | -0.897 | 0.01565 | -0.0024 | 460000
-8 | -0.8807 | 0.0153 | -0.0013 | 460000
-7.8 | -0.8652 | 0.01487 | -0.0002 | 460000
-7.6 | -0.8493 | 0.0145 | 0.001 | 460000
-7.4 | -0.8329 | 0.01418 | 0.002 | 460000
-7.2 | -0.8171 | 0.01382 | 0.0032 | 460000
-7 | -0.8011 | 0.01348 | 0.0043 | 460000
-6.8 | -0.7848 | 0.01317 | 0.0054 | 460000
-6.6 | -0.7686 | 0.01286 | 0.0065 | 460000
-6.4 | -0.7524 | 0.01255 | 0.0076 | 460000
-6.2 | -0.7361 | 0.01225 | 0.0086 | 460000
-6 | -0.7195 | 0.01197 | 0.0096 | 460000
-5.8 | -0.703 | 0.01167 | 0.0106 | 460000
-5.6 | -0.6863 | 0.0114 | 0.0116 | 460000
-5.4 | -0.6694 | 0.01113 | 0.0125 | 460000
-5.2 | -0.6524 | 0.01087 | 0.0133 | 460000
-4.8 | -0.6093 | 0.01035 | 0.0131 | 460000
-4.6 | -0.5791 | 0.01007 | 0.0112 | 460000
-4.4 | -0.5493 | 0.00979 | 0.0094 | 460000
-4.2 | -0.5188 | 0.00953 | 0.0075 | 460000
-4 | -0.4894 | 0.00927 | 0.0058 | 460000
-3.8 | -0.4583 | 0.00903 | 0.0038 | 460000
-3.6 | -0.4294 | 0.00879 | 0.0023 | 460000
-3.4 | -0.3982 | 0.00856 | 0.0003 | 460000
-3.2 | -0.3693 | 0.00834 | -0.0011 | 460000
-3 | -0.3377 | 0.00811 | -0.0031 | 460000
-2.8 | -0.3103 | 0.00791 | -0.0042 | 460000
-2.6 | -0.283 | 0.00772 | -0.0052 | 460000
-2.4 | -0.2559 | 0.00752 | -0.006 | 460000
-2.2 | -0.232 | 0.00735 | -0.0062 | 460000
-2 | -0.2088 | 0.00719 | -0.0061 | 460000
-1.8 | -0.1867 | 0.00703 | -0.0059 | 460000
-1.6 | -0.1656 | 0.0069 | -0.0053 | 460000
-1.4 | -0.1446 | 0.00677 | -0.0047 | 460000
-1.2 | -0.1237 | 0.00666 | -0.0041 | 460000
-1 | -0.1031 | 0.00656 | -0.0035 | 460000
-0.8 | -0.0824 | 0.00648 | -0.0028 | 460000
-0.6 | -0.0619 | 0.00642 | -0.0021 | 460000
-0.4 | -0.0413 | 0.00638 | -0.0014 | 460000
0 | 0 | 0.00634 | 0 | 460000
0.2 | 0.0206 | 0.00635 | 0.0007 | 460000
0.4 | 0.0413 | 0.00638 | 0.0014 | 460000
0.6 | 0.0619 | 0.00642 | 0.0021 | 460000
0.8 | 0.0824 | 0.00648 | 0.0028 | 460000
1 | 0.1031 | 0.00656 | 0.0035 | 460000
1.2 | 0.1237 | 0.00666 | 0.0041 | 460000
1.4 | 0.1446 | 0.00677 | 0.0047 | 460000
1.6 | 0.1656 | 0.0069 | 0.0053 | 460000
1.8 | 0.1867 | 0.00703 | 0.0059 | 460000
2 | 0.2088 | 0.00719 | 0.0062 | 460000
2.2 | 0.232 | 0.00735 | 0.0062 | 460000
2.4 | 0.2559 | 0.00752 | 0.0061 | 460000
2.6 | 0.283 | 0.00772 | 0.0052 | 460000
2.8 | 0.3103 | 0.00791 | 0.0042 | 460000
3 | 0.3377 | 0.00811 | 0.0032 | 460000
3.2 | 0.3693 | 0.00834 | 0.0012 | 460000
3.4 | 0.3982 | 0.00856 | -0.0003 | 460000
3.6 | 0.4295 | 0.00879 | -0.0022 | 460000
3.8 | 0.4583 | 0.00903 | -0.0037 | 460000
4 | 0.4894 | 0.00927 | -0.0057 | 460000
4.2 | 0.5188 | 0.00953 | -0.0074 | 460000
4.4 | 0.5493 | 0.00979 | -0.0093 | 460000
4.6 | 0.5791 | 0.01007 | -0.0111 | 460000
4.8 | 0.6093 | 0.01035 | -0.013 | 460000
5 | 0.635 | 0.01063 | -0.014 | 460000
5.2 | 0.6523 | 0.01087 | -0.0132 | 460000
5.4 | 0.6694 | 0.01113 | -0.0123 | 460000
5.6 | 0.6862 | 0.0114 | -0.0114 | 460000
5.8 | 0.703 | 0.01167 | -0.0104 | 460000
6 | 0.7194 | 0.01197 | -0.0094 | 460000
6.2 | 0.736 | 0.01225 | -0.0084 | 460000
6.4 | 0.7524 | 0.01255 | -0.0074 | 460000
6.6 | 0.7686 | 0.01286 | -0.0063 | 460000
6.8 | 0.7848 | 0.01317 | -0.0052 | 460000
7 | 0.801 | 0.01348 | -0.004 | 460000
7.2 | 0.8171 | 0.01382 | -0.0029 | 460000
7.4 | 0.8329 | 0.01418 | -0.0018 | 460000
7.6 | 0.8493 | 0.0145 | -0.0007 | 460000
7.8 | 0.8652 | 0.01487 | 0.0005 | 460000
8 | 0.8807 | 0.01529 | 0.0016 | 460000
8.2 | 0.897 | 0.01565 | 0.0027 | 460000
8.4 | 0.9118 | 0.01614 | 0.0039 | 460000
8.6 | 0.9286 | 0.01647 | 0.0049 | 460000
8.8 | 0.9437 | 0.01697 | 0.006 | 460000
9 | 0.9604 | 0.01735 | 0.007 | 460000
9.2 | 0.9761 | 0.01782 | 0.008 | 460000
9.4 | 0.9914 | 0.01837 | 0.0091 | 460000
9.6 | 1.0075 | 0.01883 | 0.01 | 460000
9.8 | 1.022 | 0.01944 | 0.0111 | 460000
10 | 1.038 | 0.01994 | 0.012 | 460000
10.2 | 1.0536 | 0.02044 | 0.0129 | 460000
10.4 | 1.067 | 0.02115 | 0.0141 | 460000
10.6 | 1.0825 | 0.02167 | 0.015 | 460000
10.8 | 1.0971 | 0.02225 | 0.016 | 460000
11 | 1.1106 | 0.0229 | 0.0171 | 460000
11.2 | 1.1234 | 0.02365 | 0.0182 | 460000
11.4 | 1.1366 | 0.0243 | 0.0194 | 460000
11.6 | 1.1492 | 0.02496 | 0.0205 | 460000
11.8 | 1.1606 | 0.0257 | 0.0217 | 460000
12 | 1.1696 | 0.02658 | 0.0233 | 460000
12.2 | 1.1779 | 0.02738 | 0.025 | 460000
12.4 | 1.1861 | 0.02822 | 0.0265 | 460000
12.6 | 1.1943 | 0.02908 | 0.0279 | 460000
12.8 | 1.2027 | 0.02998 | 0.0292 | 460000
13 | 1.2108 | 0.03108 | 0.0303 | 460000
13.2 | 1.2148 | 0.03228 | 0.0317 | 460000
13.4 | 1.2194 | 0.03354 | 0.0328 | 460000
13.6 | 1.2241 | 0.03484 | 0.0337 | 460000
13.8 | 1.2289 | 0.03617 | 0.0344 | 460000
14 | 1.2341 | 0.03753 | 0.0349 | 460000
14.2 | 1.2401 | 0.03892 | 0.0355 | 460000
14.4 | 1.2429 | 0.0407 | 0.0359 | 460000
14.6 | 1.24 | 0.04303 | 0.0359 | 460000
14.8 | 1.2372 | 0.0455 | 0.0356 | 460000
15 | 1.2345 | 0.04807 | 0.0351 | 460000
-15 | -1.2415 | 0.04701 | -0.0342 | 480000
-14.8 | -1.2415 | 0.04475 | -0.0346 | 480000
-14.6 | -1.2414 | 0.04259 | -0.0348 | 480000
-14.4 | -1.2415 | 0.04049 | -0.0348 | 480000
-14.2 | -1.2417 | 0.03848 | -0.0345 | 480000
-14 | -1.2414 | 0.03664 | -0.034 | 480000
-13.8 | -1.2351 | 0.03527 | -0.0333 | 480000
-13.6 | -1.229 | 0.03404 | -0.0326 | 480000
-13.4 | -1.2232 | 0.03286 | -0.0318 | 480000
-13.2 | -1.2175 | 0.0317 | -0.0308 | 480000
-13 | -1.2117 | 0.03058 | -0.0296 | 480000
-12.8 | -1.206 | 0.02953 | -0.0282 | 480000
-12.6 | -1.1986 | 0.02846 | -0.0269 | 480000
-12.4 | -1.1901 | 0.02761 | -0.0255 | 480000
-12.2 | -1.1814 | 0.02683 | -0.024 | 480000
-12 | -1.1727 | 0.02607 | -0.0224 | 480000
-11.8 | -1.163 | 0.02535 | -0.0208 | 480000
-11.6 | -1.1525 | 0.02449 | -0.0195 | 480000
-11.4 | -1.1402 | 0.0238 | -0.0184 | 480000
-11.2 | -1.1268 | 0.02318 | -0.0173 | 480000
-11 | -1.1127 | 0.02259 | -0.0163 | 480000
-10.8 | -1.1 | 0.02184 | -0.0151 | 480000
-10.6 | -1.0857 | 0.02126 | -0.0141 | 480000
-10.4 | -1.0705 | 0.02072 | -0.0132 | 480000
-10.2 | -1.0559 | 0.02011 | -0.0121 | 480000
-10 | -1.0409 | 0.01956 | -0.0112 | 480000
-9.8 | -1.0247 | 0.01911 | -0.0103 | 480000
-9.6 | -1.0097 | 0.01853 | -0.0093 | 480000
-9.4 | -0.994 | 0.01804 | -0.0083 | 480000
-9.2 | -0.9772 | 0.01764 | -0.0074 | 480000
-9 | -0.9626 | 0.01707 | -0.0063 | 480000
-8.8 | -0.9461 | 0.01668 | -0.0053 | 480000
-8.6 | -0.9307 | 0.01621 | -0.0042 | 480000
-8.4 | -0.9143 | 0.01586 | -0.0032 | 480000
-8.2 | -0.899 | 0.01541 | -0.002 | 480000
-8 | -0.8825 | 0.01508 | -0.001 | 480000
-7.8 | -0.867 | 0.01466 | 0.0002 | 480000
-7.6 | -0.8504 | 0.01436 | 0.0012 | 480000
-7.4 | -0.8347 | 0.01398 | 0.0024 | 480000
-7.2 | -0.8187 | 0.01363 | 0.0035 | 480000
-7 | -0.8024 | 0.01333 | 0.0046 | 480000
-6.8 | -0.786 | 0.01304 | 0.0056 | 480000
-6.6 | -0.7697 | 0.01273 | 0.0067 | 480000
-6.4 | -0.7535 | 0.01242 | 0.0078 | 480000
-6.2 | -0.7373 | 0.01212 | 0.0089 | 480000
-6 | -0.7208 | 0.01183 | 0.0099 | 480000
-5.8 | -0.7041 | 0.01156 | 0.0109 | 480000
-5.6 | -0.6873 | 0.0113 | 0.0118 | 480000
-5.4 | -0.6704 | 0.01103 | 0.0127 | 480000
-5.2 | -0.6533 | 0.01078 | 0.0135 | 480000
-5 | -0.633 | 0.01051 | 0.0137 | 480000
-4.8 | -0.603 | 0.01022 | 0.0118 | 480000
-4.4 | -0.5434 | 0.00966 | 0.0082 | 480000
-4.2 | -0.5138 | 0.00939 | 0.0065 | 480000
-4 | -0.4837 | 0.00914 | 0.0047 | 480000
-3.8 | -0.454 | 0.00889 | 0.003 | 480000
-3.4 | -0.3941 | 0.00843 | -0.0005 | 480000
-3.2 | -0.3642 | 0.0082 | -0.0021 | 480000
-3 | -0.3343 | 0.00799 | -0.0038 | 480000
-2.8 | -0.3065 | 0.00778 | -0.0049 | 480000
-2.6 | -0.2805 | 0.00759 | -0.0056 | 480000
-2.4 | -0.2552 | 0.0074 | -0.006 | 480000
-2.2 | -0.2314 | 0.00723 | -0.0062 | 480000
-2 | -0.2088 | 0.00707 | -0.006 | 480000
-1.8 | -0.1869 | 0.00692 | -0.0057 | 480000
-1.6 | -0.1656 | 0.00679 | -0.0052 | 480000
-1.4 | -0.1446 | 0.00666 | -0.0046 | 480000
-1.2 | -0.124 | 0.00655 | -0.004 | 480000
-1 | -0.1032 | 0.00647 | -0.0033 | 480000
-0.8 | -0.0826 | 0.00639 | -0.0027 | 480000
-0.6 | -0.062 | 0.00633 | -0.002 | 480000
-0.4 | -0.0413 | 0.00629 | -0.0013 | 480000
-0.2 | -0.0207 | 0.00626 | -0.0007 | 480000
0 | 0 | 0.00625 | 0 | 480000
0.2 | 0.0207 | 0.00626 | 0.0007 | 480000
0.4 | 0.0413 | 0.00629 | 0.0013 | 480000
0.6 | 0.062 | 0.00633 | 0.002 | 480000
0.8 | 0.0826 | 0.00639 | 0.0027 | 480000
1 | 0.1032 | 0.00647 | 0.0033 | 480000
1.2 | 0.124 | 0.00655 | 0.004 | 480000
1.4 | 0.1446 | 0.00666 | 0.0046 | 480000
1.6 | 0.1656 | 0.00679 | 0.0052 | 480000
1.8 | 0.1869 | 0.00692 | 0.0057 | 480000
2 | 0.2088 | 0.00707 | 0.006 | 480000
2.2 | 0.2314 | 0.00723 | 0.0062 | 480000
2.4 | 0.2552 | 0.0074 | 0.0061 | 480000
2.6 | 0.2805 | 0.00759 | 0.0056 | 480000
2.8 | 0.3065 | 0.00778 | 0.0049 | 480000
3 | 0.3343 | 0.00799 | 0.0038 | 480000
3.2 | 0.3642 | 0.0082 | 0.0022 | 480000
3.4 | 0.3941 | 0.00843 | 0.0005 | 480000
3.6 | 0.4241 | 0.00866 | -0.0012 | 480000
3.8 | 0.454 | 0.00889 | -0.0029 | 480000
4 | 0.4838 | 0.00914 | -0.0046 | 480000
4.2 | 0.5138 | 0.00939 | -0.0064 | 480000
4.4 | 0.5434 | 0.00966 | -0.0081 | 480000
4.6 | 0.5733 | 0.00994 | -0.0099 | 480000
4.8 | 0.603 | 0.01022 | -0.0117 | 480000
5 | 0.633 | 0.01051 | -0.0136 | 480000
5.2 | 0.6532 | 0.01077 | -0.0134 | 480000
5.4 | 0.6703 | 0.01103 | -0.0125 | 480000
5.6 | 0.6872 | 0.01129 | -0.0116 | 480000
5.8 | 0.704 | 0.01156 | -0.0107 | 480000
6 | 0.7207 | 0.01183 | -0.0097 | 480000
6.2 | 0.7372 | 0.01212 | -0.0087 | 480000
6.4 | 0.7535 | 0.01242 | -0.0076 | 480000
6.6 | 0.7697 | 0.01273 | -0.0065 | 480000
6.8 | 0.7859 | 0.01304 | -0.0054 | 480000
7 | 0.8023 | 0.01333 | -0.0043 | 480000
7.2 | 0.8187 | 0.01363 | -0.0032 | 480000
7.4 | 0.8347 | 0.01398 | -0.0021 | 480000
7.6 | 0.8504 | 0.01436 | -0.0009 | 480000
7.8 | 0.867 | 0.01466 | 0.0001 | 480000
8 | 0.8825 | 0.01508 | 0.0013 | 480000
8.2 | 0.8989 | 0.01541 | 0.0024 | 480000
8.4 | 0.9143 | 0.01586 | 0.0035 | 480000
8.6 | 0.9307 | 0.01621 | 0.0045 | 480000
8.8 | 0.9461 | 0.01668 | 0.0057 | 480000
9 | 0.9626 | 0.01707 | 0.0066 | 480000
9.2 | 0.9773 | 0.01764 | 0.0078 | 480000
9.4 | 0.994 | 0.01804 | 0.0087 | 480000
9.6 | 1.0098 | 0.01853 | 0.0096 | 480000
9.8 | 1.0247 | 0.01911 | 0.0107 | 480000
10 | 1.041 | 0.01956 | 0.0116 | 480000
10.2 | 1.056 | 0.02011 | 0.0126 | 480000
10.4 | 1.0706 | 0.02072 | 0.0136 | 480000
10.6 | 1.0858 | 0.02126 | 0.0146 | 480000
10.8 | 1.1002 | 0.02184 | 0.0156 | 480000
11 | 1.1129 | 0.02259 | 0.0167 | 480000
11.2 | 1.127 | 0.02318 | 0.0178 | 480000
11.4 | 1.1404 | 0.02381 | 0.0189 | 480000
11.6 | 1.1527 | 0.02449 | 0.02 | 480000
11.8 | 1.1633 | 0.02535 | 0.0214 | 480000
12 | 1.173 | 0.02607 | 0.023 | 480000
12.2 | 1.1818 | 0.02683 | 0.0246 | 480000
12.4 | 1.1905 | 0.02761 | 0.0261 | 480000
12.6 | 1.199 | 0.02846 | 0.0274 | 480000
12.8 | 1.2064 | 0.02953 | 0.0288 | 480000
13 | 1.2121 | 0.03058 | 0.0302 | 480000
13.2 | 1.2179 | 0.0317 | 0.0314 | 480000
13.4 | 1.2237 | 0.03285 | 0.0324 | 480000
13.6 | 1.2296 | 0.03404 | 0.0332 | 480000
13.8 | 1.2358 | 0.03527 | 0.0339 | 480000
14 | 1.2421 | 0.03664 | 0.0347 | 480000
14.2 | 1.2423 | 0.03848 | 0.0352 | 480000
14.4 | 1.2422 | 0.04049 | 0.0354 | 480000
14.6 | 1.2421 | 0.04259 | 0.0354 | 480000
14.8 | 1.2423 | 0.04474 | 0.0352 | 480000
15 | 1.2424 | 0.04699 | 0.0348 | 480000
-15 | -1.2507 | 0.04579 | -0.0339 | 500000
-14.8 | -1.2488 | 0.04377 | -0.0342 | 500000
-14.6 | -1.2472 | 0.04179 | -0.0344 | 500000
-14.4 | -1.2456 | 0.03988 | -0.0344 | 500000
-14.2 | -1.2437 | 0.03806 | -0.0342 | 500000
-14 | -1.2419 | 0.03632 | -0.0337 | 500000
-13.8 | -1.2401 | 0.03469 | -0.033 | 500000
-13.6 | -1.2351 | 0.03328 | -0.0322 | 500000
-13.4 | -1.2287 | 0.03213 | -0.0313 | 500000
-13.2 | -1.222 | 0.03106 | -0.0304 | 500000
-13 | -1.2154 | 0.03003 | -0.0292 | 500000
-12.8 | -1.2087 | 0.02902 | -0.0279 | 500000
-12.6 | -1.2017 | 0.02809 | -0.0265 | 500000
-12.4 | -1.1945 | 0.02708 | -0.025 | 500000
-12.2 | -1.186 | 0.02629 | -0.0235 | 500000
-12 | -1.1769 | 0.02557 | -0.0219 | 500000
-11.8 | -1.1668 | 0.02488 | -0.0204 | 500000
-11.6 | -1.1547 | 0.0242 | -0.0192 | 500000
-11.4 | -1.1437 | 0.02337 | -0.0179 | 500000
-11.2 | -1.1305 | 0.02274 | -0.0168 | 500000
-11 | -1.1165 | 0.02216 | -0.0158 | 500000
-10.8 | -1.1017 | 0.0216 | -0.0148 | 500000
-10.6 | -1.0888 | 0.02088 | -0.0137 | 500000
-10.4 | -1.0737 | 0.02035 | -0.0127 | 500000
-10.2 | -1.0577 | 0.01987 | -0.0118 | 500000
-10 | -1.0435 | 0.01923 | -0.0108 | 500000
-9.8 | -1.0276 | 0.01876 | -0.0099 | 500000
-9.6 | -1.0109 | 0.01834 | -0.009 | 500000
-9.4 | -0.9963 | 0.01775 | -0.0079 | 500000
-9.2 | -0.98 | 0.01733 | -0.007 | 500000
-9 | -0.9645 | 0.01682 | -0.0059 | 500000
-8.8 | -0.9484 | 0.01641 | -0.0049 | 500000
-8.6 | -0.9322 | 0.01601 | -0.0039 | 500000
-8.4 | -0.9164 | 0.01561 | -0.0028 | 500000
-8.2 | -0.9004 | 0.01524 | -0.0018 | 500000
-8 | -0.8844 | 0.01486 | -0.0007 | 500000
-7.8 | -0.8685 | 0.01448 | 0.0005 | 500000
-7.6 | -0.8521 | 0.01416 | 0.0015 | 500000
-7.4 | -0.8363 | 0.01379 | 0.0027 | 500000
-7.2 | -0.82 | 0.01348 | 0.0038 | 500000
-7 | -0.8035 | 0.0132 | 0.0048 | 500000
-6.8 | -0.7875 | 0.01287 | 0.0059 | 500000
-6.6 | -0.7712 | 0.01257 | 0.007 | 500000
-6.4 | -0.7549 | 0.01228 | 0.0081 | 500000
-6.2 | -0.7383 | 0.01201 | 0.0091 | 500000
-6 | -0.7219 | 0.01171 | 0.0101 | 500000
-5.8 | -0.7052 | 0.01145 | 0.0111 | 500000
-5.6 | -0.6884 | 0.01118 | 0.012 | 500000
-5.4 | -0.6714 | 0.01092 | 0.0129 | 500000
-5.2 | -0.6542 | 0.01068 | 0.0137 | 500000
-5 | -0.6271 | 0.01038 | 0.0125 | 500000
-4.8 | -0.5973 | 0.0101 | 0.0107 | 500000
-4.6 | -0.5679 | 0.00981 | 0.0089 | 500000
-4.4 | -0.5377 | 0.00954 | 0.0071 | 500000
-4.2 | -0.5088 | 0.00927 | 0.0055 | 500000
-4 | -0.4783 | 0.00902 | 0.0036 | 500000
-3.8 | -0.4495 | 0.00877 | 0.0021 | 500000
-3.6 | -0.4191 | 0.00853 | 0.0003 | 500000
-3.4 | -0.3899 | 0.0083 | -0.0013 | 500000
-3.2 | -0.3593 | 0.00807 | -0.0031 | 500000
-3 | -0.3314 | 0.00786 | -0.0043 | 500000
-2.8 | -0.3031 | 0.00765 | -0.0055 | 500000
-2.6 | -0.278 | 0.00746 | -0.006 | 500000
-2.4 | -0.2538 | 0.00728 | -0.0062 | 500000
-2.2 | -0.2306 | 0.00712 | -0.0062 | 500000
-2 | -0.2083 | 0.00696 | -0.006 | 500000
-1.8 | -0.1866 | 0.00682 | -0.0056 | 500000
-1.6 | -0.1656 | 0.00669 | -0.0051 | 500000
-1.4 | -0.1449 | 0.00657 | -0.0045 | 500000
-1.2 | -0.1241 | 0.00646 | -0.0038 | 500000
-1 | -0.1034 | 0.00638 | -0.0032 | 500000
-0.8 | -0.0828 | 0.0063 | -0.0026 | 500000
-0.6 | -0.0621 | 0.00625 | -0.0019 | 500000
-0.4 | -0.0415 | 0.0062 | -0.0013 | 500000
-0.2 | -0.0207 | 0.00618 | -0.0006 | 500000
0 | 0 | 0.00617 | 0 | 500000
0.2 | 0.0207 | 0.00618 | 0.0006 | 500000
0.4 | 0.0415 | 0.0062 | 0.0013 | 500000
0.6 | 0.0621 | 0.00625 | 0.0019 | 500000
0.8 | 0.0828 | 0.0063 | 0.0026 | 500000
1 | 0.1034 | 0.00638 | 0.0032 | 500000
1.2 | 0.1241 | 0.00646 | 0.0038 | 500000
1.4 | 0.1449 | 0.00657 | 0.0045 | 500000
1.6 | 0.1656 | 0.00669 | 0.0051 | 500000
1.8 | 0.1866 | 0.00682 | 0.0056 | 500000
2 | 0.2083 | 0.00696 | 0.006 | 500000
2.2 | 0.2306 | 0.00712 | 0.0062 | 500000
2.4 | 0.2538 | 0.00728 | 0.0062 | 500000
2.6 | 0.278 | 0.00746 | 0.006 | 500000
2.8 | 0.3031 | 0.00765 | 0.0055 | 500000
3 | 0.3314 | 0.00786 | 0.0043 | 500000
3.2 | 0.3593 | 0.00807 | 0.0031 | 500000
3.4 | 0.3899 | 0.0083 | 0.0013 | 500000
3.6 | 0.4191 | 0.00853 | -0.0002 | 500000
3.8 | 0.4495 | 0.00877 | -0.002 | 500000
4 | 0.4783 | 0.00902 | -0.0035 | 500000
4.2 | 0.5088 | 0.00927 | -0.0054 | 500000
4.4 | 0.5377 | 0.00954 | -0.007 | 500000
4.6 | 0.5679 | 0.00981 | -0.0088 | 500000
4.8 | 0.5974 | 0.0101 | -0.0105 | 500000
5 | 0.6271 | 0.01038 | -0.0124 | 500000
5.2 | 0.6542 | 0.01068 | -0.0136 | 500000
5.4 | 0.6713 | 0.01092 | -0.0128 | 500000
5.6 | 0.6883 | 0.01118 | -0.0119 | 500000
5.8 | 0.7051 | 0.01145 | -0.0109 | 500000
6 | 0.7218 | 0.01171 | -0.0099 | 500000
6.2 | 0.7383 | 0.01201 | -0.0089 | 500000
6.4 | 0.7548 | 0.01228 | -0.0079 | 500000
6.6 | 0.7712 | 0.01257 | -0.0068 | 500000
6.8 | 0.7874 | 0.01287 | -0.0057 | 500000
7 | 0.8034 | 0.0132 | -0.0046 | 500000
7.2 | 0.82 | 0.01348 | -0.0035 | 500000
7.4 | 0.8363 | 0.01379 | -0.0024 | 500000
7.6 | 0.8521 | 0.01416 | -0.0012 | 500000
7.8 | 0.8685 | 0.01448 | -0.0002 | 500000
8 | 0.8844 | 0.01486 | 0.001 | 500000
8.2 | 0.9003 | 0.01523 | 0.0021 | 500000
8.4 | 0.9164 | 0.01561 | 0.0032 | 500000
8.6 | 0.9322 | 0.01601 | 0.0043 | 500000
8.8 | 0.9484 | 0.01641 | 0.0053 | 500000
9 | 0.9645 | 0.01682 | 0.0063 | 500000
9.2 | 0.98 | 0.01733 | 0.0074 | 500000
9.4 | 0.9964 | 0.01775 | 0.0083 | 500000
9.6 | 1.011 | 0.01834 | 0.0094 | 500000
9.8 | 1.0276 | 0.01876 | 0.0103 | 500000
10 | 1.0436 | 0.01923 | 0.0112 | 500000
10.2 | 1.0578 | 0.01987 | 0.0123 | 500000
10.4 | 1.0738 | 0.02035 | 0.0132 | 500000
10.6 | 1.0889 | 0.02088 | 0.0141 | 500000
10.8 | 1.1018 | 0.0216 | 0.0153 | 500000
11 | 1.1166 | 0.02216 | 0.0163 | 500000
11.2 | 1.1307 | 0.02274 | 0.0173 | 500000
11.4 | 1.1439 | 0.02337 | 0.0184 | 500000
11.6 | 1.1549 | 0.0242 | 0.0197 | 500000
11.8 | 1.1671 | 0.02488 | 0.0209 | 500000
12 | 1.1772 | 0.02557 | 0.0225 | 500000
12.2 | 1.1863 | 0.02629 | 0.024 | 500000
12.4 | 1.1949 | 0.02708 | 0.0255 | 500000
12.6 | 1.2021 | 0.02809 | 0.027 | 500000
12.8 | 1.2091 | 0.02902 | 0.0285 | 500000
13 | 1.2158 | 0.03003 | 0.0298 | 500000
13.2 | 1.2225 | 0.03106 | 0.031 | 500000
13.4 | 1.2292 | 0.03212 | 0.0319 | 500000
13.6 | 1.2357 | 0.03328 | 0.0328 | 500000
13.8 | 1.2406 | 0.03469 | 0.0337 | 500000
14 | 1.2425 | 0.03632 | 0.0343 | 500000
14.2 | 1.2443 | 0.03806 | 0.0348 | 500000
14.4 | 1.2463 | 0.03987 | 0.035 | 500000
14.6 | 1.2479 | 0.04178 | 0.035 | 500000
14.8 | 1.2496 | 0.04376 | 0.0348 | 500000
15 | 1.2516 | 0.04576 | 0.0345 | 500000
-15 | -1.261 | 0.04445 | -0.034 | 520000
-14.8 | -1.2576 | 0.04265 | -0.034 | 520000
-14.6 | -1.2543 | 0.04087 | -0.034 | 520000
-14.4 | -1.2513 | 0.03913 | -0.034 | 520000
-14.2 | -1.2483 | 0.03743 | -0.0338 | 520000
-14 | -1.2454 | 0.0358 | -0.0334 | 520000
-13.8 | -1.242 | 0.03427 | -0.0327 | 520000
-13.6 | -1.2386 | 0.03284 | -0.0319 | 520000
-13.4 | -1.2339 | 0.0315 | -0.0309 | 520000
-13.2 | -1.2274 | 0.0304 | -0.0299 | 520000
-13 | -1.2202 | 0.02943 | -0.0288 | 520000
-12.8 | -1.2128 | 0.0285 | -0.0275 | 520000
-12.6 | -1.2053 | 0.0276 | -0.0261 | 520000
-12.4 | -1.1973 | 0.02677 | -0.0246 | 520000
-12.2 | -1.1902 | 0.02582 | -0.0229 | 520000
-12 | -1.1814 | 0.02509 | -0.0213 | 520000
-11.8 | -1.1709 | 0.02442 | -0.0199 | 520000
-11.6 | -1.1586 | 0.02375 | -0.0187 | 520000
-11.4 | -1.1457 | 0.0231 | -0.0176 | 520000
-11.2 | -1.134 | 0.02234 | -0.0163 | 520000
-11 | -1.12 | 0.02176 | -0.0153 | 520000
-10.8 | -1.1051 | 0.02121 | -0.0144 | 520000
-10.6 | -1.0912 | 0.02057 | -0.0133 | 520000
-10.4 | -1.0766 | 0.02 | -0.0123 | 520000
-10.2 | -1.0609 | 0.01951 | -0.0114 | 520000
-10 | -1.0454 | 0.01898 | -0.0104 | 520000
-9.8 | -1.0301 | 0.01845 | -0.0095 | 520000
-9.6 | -1.0136 | 0.01803 | -0.0086 | 520000
-9.4 | -0.9984 | 0.0175 | -0.0076 | 520000
-9.2 | -0.9822 | 0.01706 | -0.0067 | 520000
-9 | -0.9654 | 0.01668 | -0.0057 | 520000
-8.8 | -0.9505 | 0.01617 | -0.0046 | 520000
-8.6 | -0.9336 | 0.01584 | -0.0037 | 520000
-8.4 | -0.9184 | 0.01539 | -0.0025 | 520000
-8.2 | -0.9015 | 0.01509 | -0.0015 | 520000
-8 | -0.8862 | 0.01466 | -0.0003 | 520000
-7.8 | -0.8696 | 0.01435 | 0.0007 | 520000
-7.6 | -0.8538 | 0.01397 | 0.0018 | 520000
-7.4 | -0.8377 | 0.01363 | 0.0029 | 520000
-7 | -0.805 | 0.01303 | 0.0051 | 520000
-6.8 | -0.7889 | 0.01272 | 0.0062 | 520000
-6.6 | -0.7725 | 0.01243 | 0.0073 | 520000
-6.4 | -0.7561 | 0.01215 | 0.0083 | 520000
-6.2 | -0.7396 | 0.01188 | 0.0094 | 520000
-6 | -0.7229 | 0.01161 | 0.0104 | 520000
-5.8 | -0.7063 | 0.01134 | 0.0113 | 520000
-5.6 | -0.6894 | 0.01108 | 0.0123 | 520000
-5.4 | -0.6723 | 0.01084 | 0.0131 | 520000
-5 | -0.6216 | 0.01027 | 0.0113 | 520000
-4.8 | -0.5923 | 0.00997 | 0.0096 | 520000
-4.6 | -0.5627 | 0.00969 | 0.0079 | 520000
-4.4 | -0.5332 | 0.00942 | 0.0062 | 520000
-4.2 | -0.5039 | 0.00915 | 0.0045 | 520000
-4 | -0.4735 | 0.0089 | 0.0026 | 520000
-3.8 | -0.445 | 0.00865 | 0.0012 | 520000
-3.6 | -0.4143 | 0.00841 | -0.0007 | 520000
-3.4 | -0.3857 | 0.00818 | -0.0021 | 520000
-3.2 | -0.3552 | 0.00795 | -0.0039 | 520000
-3 | -0.3283 | 0.00774 | -0.0048 | 520000
-2.8 | -0.3015 | 0.00754 | -0.0057 | 520000
-2.6 | -0.2757 | 0.00735 | -0.0063 | 520000
-2.4 | -0.2523 | 0.00717 | -0.0064 | 520000
-2.2 | -0.2297 | 0.00701 | -0.0063 | 520000
-2 | -0.2077 | 0.00686 | -0.006 | 520000
-1.8 | -0.1868 | 0.00672 | -0.0054 | 520000
-1.4 | -0.145 | 0.00648 | -0.0043 | 520000
-1.2 | -0.1243 | 0.00638 | -0.0037 | 520000
-1 | -0.1036 | 0.0063 | -0.0031 | 520000
-0.8 | -0.0829 | 0.00623 | -0.0025 | 520000
-0.6 | -0.0622 | 0.00617 | -0.0018 | 520000
-0.4 | -0.0415 | 0.00613 | -0.0012 | 520000
0 | 0 | 0.0061 | 0 | 520000
0.4 | 0.0415 | 0.00613 | 0.0012 | 520000
0.6 | 0.0622 | 0.00617 | 0.0018 | 520000
0.8 | 0.0829 | 0.00623 | 0.0025 | 520000
1 | 0.1036 | 0.0063 | 0.0031 | 520000
1.2 | 0.1243 | 0.00638 | 0.0037 | 520000
1.4 | 0.145 | 0.00648 | 0.0043 | 520000
1.6 | 0.1658 | 0.0066 | 0.0049 | 520000
1.8 | 0.1868 | 0.00672 | 0.0055 | 520000
2 | 0.2076 | 0.00686 | 0.006 | 520000
2.2 | 0.2297 | 0.00701 | 0.0063 | 520000
2.4 | 0.2523 | 0.00717 | 0.0064 | 520000
2.6 | 0.2757 | 0.00735 | 0.0064 | 520000
2.8 | 0.3015 | 0.00754 | 0.0057 | 520000
3 | 0.3283 | 0.00774 | 0.0048 | 520000
3.2 | 0.3552 | 0.00795 | 0.0039 | 520000
3.4 | 0.3857 | 0.00818 | 0.0021 | 520000
3.6 | 0.4143 | 0.00841 | 0.0007 | 520000
3.8 | 0.445 | 0.00865 | -0.0011 | 520000
4 | 0.4735 | 0.0089 | -0.0026 | 520000
4.2 | 0.5039 | 0.00915 | -0.0044 | 520000
4.4 | 0.5332 | 0.00942 | -0.0061 | 520000
4.6 | 0.5627 | 0.00969 | -0.0078 | 520000
4.8 | 0.5923 | 0.00997 | -0.0095 | 520000
5 | 0.6216 | 0.01027 | -0.0112 | 520000
5.2 | 0.6512 | 0.01057 | -0.013 | 520000
5.4 | 0.6723 | 0.01083 | -0.013 | 520000
5.6 | 0.6893 | 0.01108 | -0.0121 | 520000
5.8 | 0.7062 | 0.01134 | -0.0112 | 520000
6 | 0.7229 | 0.01161 | -0.0102 | 520000
6.2 | 0.7395 | 0.01187 | -0.0092 | 520000
6.4 | 0.7561 | 0.01215 | -0.0081 | 520000
6.6 | 0.7725 | 0.01243 | -0.0071 | 520000
6.8 | 0.7888 | 0.01272 | -0.006 | 520000
7 | 0.805 | 0.01303 | -0.0049 | 520000
7.4 | 0.8377 | 0.01363 | -0.0027 | 520000
7.6 | 0.8538 | 0.01397 | -0.0015 | 520000
7.8 | 0.8695 | 0.01435 | -0.0004 | 520000
8 | 0.8861 | 0.01466 | 0.0007 | 520000
8.2 | 0.9015 | 0.01509 | 0.0018 | 520000
8.4 | 0.9183 | 0.01539 | 0.0028 | 520000
8.6 | 0.9336 | 0.01584 | 0.004 | 520000
8.8 | 0.9505 | 0.01617 | 0.005 | 520000
9 | 0.9655 | 0.01668 | 0.0061 | 520000
9.2 | 0.9823 | 0.01705 | 0.007 | 520000
9.4 | 0.9984 | 0.01749 | 0.008 | 520000
9.6 | 1.0136 | 0.01803 | 0.009 | 520000
9.8 | 1.0302 | 0.01845 | 0.0099 | 520000
10 | 1.0455 | 0.01898 | 0.0109 | 520000
10.2 | 1.061 | 0.01951 | 0.0118 | 520000
10.4 | 1.0767 | 0.02 | 0.0127 | 520000
10.6 | 1.0913 | 0.02057 | 0.0138 | 520000
10.8 | 1.1053 | 0.02121 | 0.0148 | 520000
11 | 1.1201 | 0.02176 | 0.0158 | 520000
11.2 | 1.1341 | 0.02234 | 0.0168 | 520000
11.4 | 1.1459 | 0.0231 | 0.0181 | 520000
11.6 | 1.1589 | 0.02375 | 0.0192 | 520000
11.8 | 1.1711 | 0.02442 | 0.0205 | 520000
12 | 1.1817 | 0.02509 | 0.0219 | 520000
12.2 | 1.1906 | 0.02582 | 0.0235 | 520000
12.4 | 1.1977 | 0.02677 | 0.0252 | 520000
12.6 | 1.2057 | 0.0276 | 0.0267 | 520000
12.8 | 1.2132 | 0.0285 | 0.0281 | 520000
13 | 1.2206 | 0.02943 | 0.0294 | 520000
13.2 | 1.2279 | 0.0304 | 0.0305 | 520000
13.4 | 1.2345 | 0.0315 | 0.0315 | 520000
13.6 | 1.2391 | 0.03284 | 0.0325 | 520000
13.8 | 1.2426 | 0.03427 | 0.0334 | 520000
14 | 1.246 | 0.0358 | 0.034 | 520000
14.2 | 1.249 | 0.03742 | 0.0344 | 520000
14.4 | 1.252 | 0.03912 | 0.0346 | 520000
14.6 | 1.2551 | 0.04086 | 0.0347 | 520000
14.8 | 1.2584 | 0.04263 | 0.0346 | 520000
15 | 1.2619 | 0.04442 | 0.0347 | 520000
-15 | -1.2628 | 0.04421 | -0.0336 | 540000
-14.8 | -1.2648 | 0.04173 | -0.0341 | 540000
-14.6 | -1.2621 | 0.03991 | -0.0338 | 540000
-14.4 | -1.2583 | 0.03826 | -0.0337 | 540000
-14.2 | -1.2543 | 0.03669 | -0.0334 | 540000
-14 | -1.2503 | 0.03518 | -0.033 | 540000
-13.8 | -1.2462 | 0.03373 | -0.0324 | 540000
-13.6 | -1.2418 | 0.03237 | -0.0316 | 540000
-13.4 | -1.237 | 0.03112 | -0.0306 | 540000
-13.2 | -1.232 | 0.02988 | -0.0295 | 540000
-13 | -1.2254 | 0.02885 | -0.0283 | 540000
-12.8 | -1.2177 | 0.02795 | -0.027 | 540000
-12.6 | -1.2097 | 0.02711 | -0.0257 | 540000
-12.4 | -1.2015 | 0.0263 | -0.0242 | 540000
-12.2 | -1.1927 | 0.02556 | -0.0226 | 540000
-12 | -1.1855 | 0.02467 | -0.0208 | 540000
-11.8 | -1.1749 | 0.02399 | -0.0194 | 540000
-11.6 | -1.1625 | 0.02334 | -0.0182 | 540000
-11.4 | -1.1492 | 0.02272 | -0.0171 | 540000
-11.2 | -1.1366 | 0.02202 | -0.016 | 540000
-11 | -1.1233 | 0.02139 | -0.0149 | 540000
-10.8 | -1.1085 | 0.02085 | -0.0139 | 540000
-10.6 | -1.0928 | 0.02036 | -0.013 | 540000
-10.4 | -1.0793 | 0.01968 | -0.0119 | 540000
-10.2 | -1.0637 | 0.01919 | -0.011 | 540000
-10 | -1.0471 | 0.01876 | -0.0102 | 540000
-9.8 | -1.0325 | 0.01818 | -0.0091 | 540000
-9.6 | -1.0161 | 0.01775 | -0.0083 | 540000
-9.4 | -0.9996 | 0.01732 | -0.0074 | 540000
-9.2 | -0.9843 | 0.01681 | -0.0063 | 540000
-9 | -0.9676 | 0.01643 | -0.0054 | 540000
-8.8 | -0.9523 | 0.01595 | -0.0043 | 540000
-8.6 | -0.9358 | 0.0156 | -0.0033 | 540000
-8.4 | -0.92 | 0.01519 | -0.0022 | 540000
-8.2 | -0.9035 | 0.01487 | -0.0012 | 540000
-8 | -0.8877 | 0.01448 | -0.0001 | 540000
-7.8 | -0.871 | 0.01418 | 0.001 | 540000
-7.6 | -0.8553 | 0.0138 | 0.0021 | 540000
-7.4 | -0.8388 | 0.0135 | 0.0032 | 540000
-7.2 | -0.8226 | 0.01319 | 0.0043 | 540000
-7 | -0.8064 | 0.01288 | 0.0054 | 540000
-6.8 | -0.7901 | 0.01259 | 0.0065 | 540000
-6.6 | -0.7737 | 0.01231 | 0.0075 | 540000
-6.4 | -0.7572 | 0.01203 | 0.0086 | 540000
-6.2 | -0.7407 | 0.01176 | 0.0096 | 540000
-6 | -0.724 | 0.01151 | 0.0106 | 540000
-5.8 | -0.7073 | 0.01124 | 0.0116 | 540000
-5.6 | -0.6903 | 0.011 | 0.0125 | 540000
-5.4 | -0.6732 | 0.01075 | 0.0133 | 540000
-5 | -0.6165 | 0.01016 | 0.0103 | 540000
-4.8 | -0.5875 | 0.00986 | 0.0087 | 540000
-4.6 | -0.5577 | 0.00958 | 0.0069 | 540000
-4.4 | -0.529 | 0.00931 | 0.0053 | 540000
-4.2 | -0.4993 | 0.00904 | 0.0036 | 540000
-4 | -0.47 | 0.00879 | 0.002 | 540000
-3.8 | -0.4406 | 0.00854 | 0.0004 | 540000
-3.6 | -0.41 | 0.0083 | -0.0015 | 540000
-3.4 | -0.3815 | 0.00807 | -0.0029 | 540000
-3.2 | -0.3515 | 0.00784 | -0.0046 | 540000
-3 | -0.3256 | 0.00763 | -0.0053 | 540000
-2.8 | -0.3001 | 0.00743 | -0.0059 | 540000
-2.6 | -0.2752 | 0.00725 | -0.0063 | 540000
-2.4 | -0.2518 | 0.00708 | -0.0064 | 540000
-2.2 | -0.2297 | 0.00692 | -0.0062 | 540000
-2 | -0.2081 | 0.00677 | -0.0058 | 540000
-1.8 | -0.1869 | 0.00664 | -0.0053 | 540000
-1.6 | -0.1659 | 0.00652 | -0.0048 | 540000
-1.4 | -0.1452 | 0.00641 | -0.0042 | 540000
-1.2 | -0.1245 | 0.00631 | -0.0036 | 540000
-1 | -0.1038 | 0.00623 | -0.003 | 540000
-0.8 | -0.0831 | 0.00616 | -0.0024 | 540000
-0.6 | -0.0623 | 0.0061 | -0.0018 | 540000
-0.4 | -0.0416 | 0.00607 | -0.0012 | 540000
-0.2 | -0.0208 | 0.00604 | -0.0006 | 540000
0 | 0 | 0.00604 | 0 | 540000
0.2 | 0.0208 | 0.00604 | 0.0006 | 540000
0.4 | 0.0416 | 0.00607 | 0.0012 | 540000
0.6 | 0.0623 | 0.0061 | 0.0018 | 540000
0.8 | 0.0831 | 0.00616 | 0.0024 | 540000
1 | 0.1038 | 0.00623 | 0.003 | 540000
1.2 | 0.1245 | 0.00631 | 0.0036 | 540000
1.4 | 0.1452 | 0.00641 | 0.0042 | 540000
1.6 | 0.1659 | 0.00652 | 0.0048 | 540000
1.8 | 0.1869 | 0.00664 | 0.0053 | 540000
2 | 0.2081 | 0.00677 | 0.0058 | 540000
2.2 | 0.2297 | 0.00692 | 0.0062 | 540000
2.4 | 0.2518 | 0.00708 | 0.0064 | 540000
2.6 | 0.2752 | 0.00725 | 0.0063 | 540000
2.8 | 0.3001 | 0.00743 | 0.0059 | 540000
3 | 0.3256 | 0.00763 | 0.0053 | 540000
3.2 | 0.3515 | 0.00784 | 0.0046 | 540000
3.4 | 0.3815 | 0.00807 | 0.0029 | 540000
3.6 | 0.4099 | 0.0083 | 0.0016 | 540000
3.8 | 0.4406 | 0.00854 | -0.0003 | 540000
4 | 0.47 | 0.00879 | -0.0019 | 540000
4.2 | 0.4993 | 0.00904 | -0.0035 | 540000
4.4 | 0.529 | 0.00931 | -0.0052 | 540000
4.6 | 0.5577 | 0.00958 | -0.0068 | 540000
4.8 | 0.5875 | 0.00986 | -0.0085 | 540000
5 | 0.6165 | 0.01015 | -0.0102 | 540000
5.2 | 0.646 | 0.01045 | -0.0119 | 540000
5.4 | 0.6732 | 0.01075 | -0.0132 | 540000
5.8 | 0.7072 | 0.01124 | -0.0114 | 540000
6 | 0.7239 | 0.0115 | -0.0104 | 540000
6.2 | 0.7407 | 0.01176 | -0.0094 | 540000
6.4 | 0.7572 | 0.01203 | -0.0084 | 540000
6.6 | 0.7736 | 0.01231 | -0.0073 | 540000
6.8 | 0.79 | 0.01259 | -0.0062 | 540000
7 | 0.8064 | 0.01288 | -0.0051 | 540000
7.2 | 0.8225 | 0.01319 | -0.004 | 540000
7.4 | 0.8388 | 0.0135 | -0.0029 | 540000
7.6 | 0.8553 | 0.0138 | -0.0018 | 540000
7.8 | 0.871 | 0.01418 | -0.0007 | 540000
8 | 0.8877 | 0.01448 | 0.0004 | 540000
8.2 | 0.9035 | 0.01487 | 0.0015 | 540000
8.4 | 0.92 | 0.01519 | 0.0025 | 540000
8.6 | 0.9358 | 0.0156 | 0.0037 | 540000
8.8 | 0.9523 | 0.01595 | 0.0046 | 540000
9 | 0.9676 | 0.01643 | 0.0058 | 540000
9.2 | 0.9843 | 0.01681 | 0.0067 | 540000
9.4 | 0.9996 | 0.01732 | 0.0078 | 540000
9.6 | 1.0161 | 0.01775 | 0.0087 | 540000
9.8 | 1.0325 | 0.01818 | 0.0095 | 540000
10 | 1.0472 | 0.01876 | 0.0106 | 540000
10.2 | 1.0638 | 0.01919 | 0.0114 | 540000
10.4 | 1.0794 | 0.01968 | 0.0124 | 540000
10.6 | 1.0929 | 0.02036 | 0.0135 | 540000
10.8 | 1.1086 | 0.02085 | 0.0144 | 540000
11 | 1.1234 | 0.02139 | 0.0154 | 540000
11.2 | 1.1367 | 0.02202 | 0.0165 | 540000
11.4 | 1.1494 | 0.02272 | 0.0177 | 540000
11.6 | 1.1627 | 0.02334 | 0.0188 | 540000
11.8 | 1.1751 | 0.02399 | 0.0199 | 540000
12 | 1.1858 | 0.02467 | 0.0213 | 540000
12.2 | 1.193 | 0.02556 | 0.0231 | 540000
12.4 | 1.2019 | 0.0263 | 0.0247 | 540000
12.6 | 1.2101 | 0.02711 | 0.0262 | 540000
12.8 | 1.2181 | 0.02795 | 0.0276 | 540000
13 | 1.2258 | 0.02885 | 0.0289 | 540000
13.2 | 1.2325 | 0.02988 | 0.0301 | 540000
13.4 | 1.2375 | 0.03112 | 0.0312 | 540000
13.6 | 1.2424 | 0.03237 | 0.0322 | 540000
13.8 | 1.2468 | 0.03373 | 0.033 | 540000
14 | 1.2509 | 0.03517 | 0.0336 | 540000
14.2 | 1.255 | 0.03668 | 0.034 | 540000
14.4 | 1.259 | 0.03825 | 0.0343 | 540000
14.6 | 1.2629 | 0.03989 | 0.0345 | 540000
14.8 | 1.2655 | 0.04174 | 0.0347 | 540000
15 | 1.2635 | 0.0442 | 0.0342 | 540000
-15 | -1.2659 | 0.04385 | -0.0331 | 560000
-14.8 | -1.2662 | 0.04155 | -0.0335 | 560000
-14.6 | -1.2663 | 0.03938 | -0.0337 | 560000
-14.4 | -1.2647 | 0.03749 | -0.0335 | 560000
-14.2 | -1.2608 | 0.03592 | -0.0331 | 560000
-14 | -1.2563 | 0.03447 | -0.0326 | 560000
-13.8 | -1.2514 | 0.03312 | -0.032 | 560000
-13.6 | -1.2464 | 0.03184 | -0.0312 | 560000
-13.4 | -1.2411 | 0.03063 | -0.0303 | 560000
-13.2 | -1.2351 | 0.02953 | -0.0292 | 560000
-13 | -1.2296 | 0.0284 | -0.0279 | 560000
-12.8 | -1.2227 | 0.02743 | -0.0265 | 560000
-12.6 | -1.2146 | 0.02662 | -0.0251 | 560000
-12.4 | -1.2061 | 0.02585 | -0.0237 | 560000
-12.2 | -1.1973 | 0.02512 | -0.0221 | 560000
-12 | -1.1878 | 0.02443 | -0.0204 | 560000
-11.8 | -1.1786 | 0.02359 | -0.0189 | 560000
-11.6 | -1.1663 | 0.02295 | -0.0178 | 560000
-11.4 | -1.153 | 0.02234 | -0.0167 | 560000
-11.2 | -1.1386 | 0.02179 | -0.0157 | 560000
-11 | -1.1261 | 0.02106 | -0.0145 | 560000
-10.8 | -1.1116 | 0.02051 | -0.0135 | 560000
-10.6 | -1.0961 | 0.02001 | -0.0126 | 560000
-10.4 | -1.0811 | 0.01945 | -0.0116 | 560000
-10.2 | -1.0663 | 0.01889 | -0.0106 | 560000
-10 | -1.05 | 0.01845 | -0.0098 | 560000
-9.8 | -1.0342 | 0.01796 | -0.0088 | 560000
-9.6 | -1.0183 | 0.01748 | -0.0079 | 560000
-9.4 | -1.0014 | 0.0171 | -0.0071 | 560000
-9.2 | -0.9862 | 0.01659 | -0.006 | 560000
-9 | -0.9697 | 0.0162 | -0.0051 | 560000
-8.8 | -0.9536 | 0.01579 | -0.004 | 560000
-8.6 | -0.9376 | 0.01539 | -0.003 | 560000
-8.4 | -0.9212 | 0.01505 | -0.002 | 560000
-8.2 | -0.9052 | 0.01467 | -0.0009 | 560000
-8 | -0.8889 | 0.01433 | 0.0002 | 560000
-7.8 | -0.8726 | 0.014 | 0.0012 | 560000
-7.6 | -0.8566 | 0.01365 | 0.0024 | 560000
-7.4 | -0.8399 | 0.01339 | 0.0034 | 560000
-7.2 | -0.824 | 0.01304 | 0.0045 | 560000
-7 | -0.8077 | 0.01275 | 0.0056 | 560000
-6.8 | -0.7912 | 0.01247 | 0.0067 | 560000
-6.6 | -0.7747 | 0.0122 | 0.0078 | 560000
-6.4 | -0.7583 | 0.01193 | 0.0088 | 560000
-6.2 | -0.7418 | 0.01165 | 0.0098 | 560000
-6 | -0.7251 | 0.0114 | 0.0108 | 560000
-5.8 | -0.7082 | 0.01115 | 0.0118 | 560000
-5.6 | -0.6913 | 0.0109 | 0.0127 | 560000
-5.4 | -0.6703 | 0.01064 | 0.0127 | 560000
-5.2 | -0.6411 | 0.01034 | 0.011 | 560000
-5 | -0.6121 | 0.01005 | 0.0094 | 560000
-4.8 | -0.5829 | 0.00976 | 0.0077 | 560000
-4.6 | -0.5531 | 0.00948 | 0.0059 | 560000
-4.4 | -0.5248 | 0.0092 | 0.0045 | 560000
-4.2 | -0.4948 | 0.00894 | 0.0027 | 560000
-4 | -0.4663 | 0.00868 | 0.0013 | 560000
-3.8 | -0.4365 | 0.00843 | -0.0005 | 560000
-3.6 | -0.4071 | 0.00819 | -0.0021 | 560000
-3.4 | -0.3779 | 0.00796 | -0.0036 | 560000
-3.2 | -0.3499 | 0.00774 | -0.0048 | 560000
-3 | -0.323 | 0.00753 | -0.0057 | 560000
-2.8 | -0.2984 | 0.00734 | -0.0061 | 560000
-2.6 | -0.2745 | 0.00716 | -0.0063 | 560000
-2.4 | -0.2516 | 0.00699 | -0.0063 | 560000
-2.2 | -0.2296 | 0.00684 | -0.0061 | 560000
-2 | -0.2081 | 0.00669 | -0.0057 | 560000
-1.8 | -0.187 | 0.00656 | -0.0052 | 560000
-1.6 | -0.1662 | 0.00644 | -0.0046 | 560000
-1.4 | -0.1455 | 0.00633 | -0.004 | 560000
-1.2 | -0.1247 | 0.00624 | -0.0035 | 560000
-1 | -0.104 | 0.00616 | -0.0029 | 560000
-0.8 | -0.0832 | 0.0061 | -0.0023 | 560000
-0.6 | -0.0625 | 0.00604 | -0.0017 | 560000
-0.4 | -0.0417 | 0.00601 | -0.0011 | 560000
-0.2 | -0.0209 | 0.00599 | -0.0005 | 560000
0 | 0 | 0.00598 | 0 | 560000
0.2 | 0.0209 | 0.00599 | 0.0005 | 560000
0.4 | 0.0417 | 0.00601 | 0.0011 | 560000
0.6 | 0.0625 | 0.00604 | 0.0017 | 560000
0.8 | 0.0832 | 0.0061 | 0.0023 | 560000
1 | 0.104 | 0.00616 | 0.0029 | 560000
1.2 | 0.1247 | 0.00624 | 0.0035 | 560000
1.4 | 0.1455 | 0.00633 | 0.004 | 560000
1.6 | 0.1662 | 0.00644 | 0.0046 | 560000
1.8 | 0.187 | 0.00656 | 0.0052 | 560000
2 | 0.2081 | 0.00669 | 0.0057 | 560000
2.2 | 0.2296 | 0.00684 | 0.0061 | 560000
2.4 | 0.2516 | 0.00699 | 0.0063 | 560000
2.6 | 0.2745 | 0.00716 | 0.0064 | 560000
2.8 | 0.2984 | 0.00734 | 0.0062 | 560000
3 | 0.323 | 0.00753 | 0.0058 | 560000
3.2 | 0.3499 | 0.00774 | 0.0048 | 560000
3.4 | 0.3779 | 0.00796 | 0.0036 | 560000
3.6 | 0.4071 | 0.00819 | 0.0021 | 560000
3.8 | 0.4365 | 0.00843 | 0.0005 | 560000
4 | 0.4663 | 0.00868 | -0.0012 | 560000
4.2 | 0.4948 | 0.00894 | -0.0026 | 560000
4.4 | 0.5248 | 0.0092 | -0.0044 | 560000
4.6 | 0.5531 | 0.00948 | -0.0058 | 560000
4.8 | 0.5829 | 0.00976 | -0.0076 | 560000
5 | 0.6121 | 0.01005 | -0.0093 | 560000
5.2 | 0.6412 | 0.01034 | -0.0109 | 560000
5.4 | 0.6704 | 0.01064 | -0.0126 | 560000
5.6 | 0.6912 | 0.0109 | -0.0125 | 560000
5.8 | 0.7081 | 0.01115 | -0.0116 | 560000
6 | 0.725 | 0.0114 | -0.0106 | 560000
6.2 | 0.7417 | 0.01165 | -0.0096 | 560000
6.4 | 0.7582 | 0.01193 | -0.0086 | 560000
6.6 | 0.7747 | 0.0122 | -0.0075 | 560000
6.8 | 0.7911 | 0.01247 | -0.0065 | 560000
7 | 0.8076 | 0.01275 | -0.0054 | 560000
7.2 | 0.8239 | 0.01304 | -0.0043 | 560000
7.4 | 0.8398 | 0.01339 | -0.0031 | 560000
7.6 | 0.8566 | 0.01365 | -0.0021 | 560000
7.8 | 0.8726 | 0.014 | -0.0009 | 560000
8 | 0.8888 | 0.01433 | 0.0001 | 560000
8.2 | 0.9052 | 0.01467 | 0.0012 | 560000
8.4 | 0.9211 | 0.01505 | 0.0023 | 560000
8.6 | 0.9376 | 0.01539 | 0.0033 | 560000
8.8 | 0.9536 | 0.01578 | 0.0044 | 560000
9 | 0.9697 | 0.0162 | 0.0054 | 560000
9.2 | 0.9862 | 0.01659 | 0.0064 | 560000
9.4 | 1.0014 | 0.0171 | 0.0075 | 560000
9.6 | 1.0184 | 0.01748 | 0.0083 | 560000
9.8 | 1.0342 | 0.01796 | 0.0093 | 560000
10 | 1.05 | 0.01845 | 0.0102 | 560000
10.2 | 1.0663 | 0.01889 | 0.0111 | 560000
10.4 | 1.0812 | 0.01945 | 0.0121 | 560000
10.6 | 1.0962 | 0.02001 | 0.0131 | 560000
10.8 | 1.1117 | 0.02051 | 0.014 | 560000
11 | 1.1263 | 0.02106 | 0.015 | 560000
11.2 | 1.1387 | 0.02179 | 0.0162 | 560000
11.4 | 1.1532 | 0.02234 | 0.0172 | 560000
11.6 | 1.1665 | 0.02295 | 0.0183 | 560000
11.8 | 1.1788 | 0.02359 | 0.0195 | 560000
12 | 1.1881 | 0.02443 | 0.021 | 560000
12.2 | 1.1976 | 0.02512 | 0.0226 | 560000
12.4 | 1.2065 | 0.02586 | 0.0242 | 560000
12.6 | 1.215 | 0.02662 | 0.0257 | 560000
12.8 | 1.2232 | 0.02743 | 0.0271 | 560000
13 | 1.23 | 0.0284 | 0.0284 | 560000
13.2 | 1.2356 | 0.02953 | 0.0298 | 560000
13.4 | 1.2416 | 0.03063 | 0.0309 | 560000
13.6 | 1.2469 | 0.03183 | 0.0318 | 560000
13.8 | 1.252 | 0.03312 | 0.0326 | 560000
14 | 1.2569 | 0.03447 | 0.0333 | 560000
14.2 | 1.2615 | 0.03591 | 0.0337 | 560000
14.4 | 1.2654 | 0.03748 | 0.0341 | 560000
14.6 | 1.267 | 0.03937 | 0.0343 | 560000
14.8 | 1.267 | 0.04154 | 0.0341 | 560000
15 | 1.2667 | 0.04384 | 0.0337 | 560000
-15 | -1.2711 | 0.04324 | -0.0328 | 580000
-14.8 | -1.2705 | 0.04105 | -0.0331 | 580000
-14.6 | -1.2694 | 0.039 | -0.0333 | 580000
-14.4 | -1.2679 | 0.03709 | -0.0332 | 580000
-14.2 | -1.2659 | 0.03532 | -0.0329 | 580000
-14 | -1.2623 | 0.0338 | -0.0323 | 580000
-13.8 | -1.2573 | 0.03247 | -0.0316 | 580000
-13.6 | -1.2518 | 0.03125 | -0.0308 | 580000
-13.4 | -1.2459 | 0.03011 | -0.0299 | 580000
-13.2 | -1.2396 | 0.02905 | -0.0288 | 580000
-13 | -1.2326 | 0.02808 | -0.0275 | 580000
-12.8 | -1.2267 | 0.02703 | -0.0261 | 580000
-12.6 | -1.2195 | 0.02615 | -0.0246 | 580000
-12.4 | -1.211 | 0.02541 | -0.0231 | 580000
-12.2 | -1.202 | 0.02472 | -0.0215 | 580000
-12 | -1.1921 | 0.02405 | -0.0199 | 580000
-11.8 | -1.1812 | 0.02331 | -0.0186 | 580000
-11.6 | -1.1698 | 0.02258 | -0.0173 | 580000
-11.4 | -1.1565 | 0.02199 | -0.0162 | 580000
-11.2 | -1.1423 | 0.02142 | -0.0152 | 580000
-11 | -1.1278 | 0.02085 | -0.0142 | 580000
-10.8 | -1.1144 | 0.0202 | -0.0131 | 580000
-10.6 | -1.099 | 0.0197 | -0.0122 | 580000
-10.4 | -1.0828 | 0.01925 | -0.0114 | 580000
-10.2 | -1.0685 | 0.01863 | -0.0103 | 580000
-10 | -1.0524 | 0.01818 | -0.0094 | 580000
-9.8 | -1.0353 | 0.0178 | -0.0086 | 580000
-9.6 | -1.0204 | 0.01724 | -0.0076 | 580000
-9.4 | -1.0036 | 0.01685 | -0.0068 | 580000
-9.2 | -0.9876 | 0.01641 | -0.0058 | 580000
-9 | -0.9715 | 0.01599 | -0.0048 | 580000
-8.8 | -0.9545 | 0.01566 | -0.0039 | 580000
-8.6 | -0.9393 | 0.0152 | -0.0027 | 580000
-8.4 | -0.9224 | 0.0149 | -0.0017 | 580000
-8.2 | -0.9068 | 0.0145 | -0.0006 | 580000
-8 | -0.8896 | 0.01423 | 0.0003 | 580000
-7.8 | -0.8741 | 0.01384 | 0.0015 | 580000
-7.6 | -0.8577 | 0.01353 | 0.0026 | 580000
-7.4 | -0.8413 | 0.01323 | 0.0037 | 580000
-7.2 | -0.8252 | 0.01291 | 0.0048 | 580000
-7 | -0.8088 | 0.01263 | 0.0059 | 580000
-6.8 | -0.7922 | 0.01238 | 0.0069 | 580000
-6.6 | -0.7757 | 0.0121 | 0.008 | 580000
-6.4 | -0.7592 | 0.01184 | 0.009 | 580000
-6.2 | -0.7427 | 0.01157 | 0.01 | 580000
-6 | -0.7261 | 0.0113 | 0.011 | 580000
-5.8 | -0.7091 | 0.01106 | 0.012 | 580000
-5.6 | -0.6922 | 0.01082 | 0.0129 | 580000
-5.4 | -0.6657 | 0.01053 | 0.0118 | 580000
-5.2 | -0.6365 | 0.01024 | 0.0101 | 580000
-5 | -0.6078 | 0.00994 | 0.0085 | 580000
-4.8 | -0.5785 | 0.00966 | 0.0068 | 580000
-4.6 | -0.5496 | 0.00938 | 0.0052 | 580000
-4.2 | -0.4906 | 0.00884 | 0.0018 | 580000
-4 | -0.4626 | 0.00858 | 0.0005 | 580000
-3.8 | -0.4325 | 0.00833 | -0.0012 | 580000
-3.6 | -0.4038 | 0.0081 | -0.0027 | 580000
-3.4 | -0.3747 | 0.00786 | -0.0042 | 580000
-3.2 | -0.3479 | 0.00765 | -0.0051 | 580000
-3 | -0.3207 | 0.00744 | -0.0061 | 580000
-2.8 | -0.2968 | 0.00724 | -0.0064 | 580000
-2.6 | -0.2735 | 0.00707 | -0.0064 | 580000
-2.4 | -0.2512 | 0.00691 | -0.0063 | 580000
-2.2 | -0.2294 | 0.00675 | -0.006 | 580000
-2 | -0.2081 | 0.00662 | -0.0055 | 580000
-1.8 | -0.1874 | 0.00648 | -0.005 | 580000
-1.4 | -0.1457 | 0.00627 | -0.0039 | 580000
-1.2 | -0.125 | 0.00618 | -0.0033 | 580000
-1 | -0.1042 | 0.0061 | -0.0028 | 580000
-0.8 | -0.0833 | 0.00604 | -0.0022 | 580000
-0.6 | -0.0626 | 0.00599 | -0.0016 | 580000
-0.4 | -0.0417 | 0.00596 | -0.0011 | 580000
-0.2 | -0.0209 | 0.00593 | -0.0005 | 580000
0 | 0 | 0.00593 | 0 | 580000
0.2 | 0.0209 | 0.00593 | 0.0005 | 580000
0.4 | 0.0417 | 0.00596 | 0.0011 | 580000
0.6 | 0.0626 | 0.00599 | 0.0016 | 580000
0.8 | 0.0833 | 0.00604 | 0.0022 | 580000
1 | 0.1042 | 0.0061 | 0.0028 | 580000
1.2 | 0.125 | 0.00618 | 0.0033 | 580000
1.4 | 0.1457 | 0.00627 | 0.0039 | 580000
1.6 | 0.1664 | 0.00638 | 0.0045 | 580000
1.8 | 0.1874 | 0.00648 | 0.005 | 580000
2 | 0.2082 | 0.00662 | 0.0055 | 580000
2.2 | 0.2294 | 0.00675 | 0.006 | 580000
2.4 | 0.2512 | 0.00691 | 0.0063 | 580000
2.6 | 0.2735 | 0.00707 | 0.0065 | 580000
2.8 | 0.2968 | 0.00724 | 0.0064 | 580000
3 | 0.3207 | 0.00744 | 0.0062 | 580000
3.2 | 0.3479 | 0.00765 | 0.0052 | 580000
3.4 | 0.3747 | 0.00786 | 0.0042 | 580000
3.6 | 0.4038 | 0.0081 | 0.0027 | 580000
3.8 | 0.4325 | 0.00833 | 0.0013 | 580000
4 | 0.4626 | 0.00858 | -0.0005 | 580000
4.2 | 0.4906 | 0.00884 | -0.0018 | 580000
4.4 | 0.5207 | 0.00911 | -0.0036 | 580000
4.6 | 0.5496 | 0.00938 | -0.0051 | 580000
4.8 | 0.5785 | 0.00965 | -0.0067 | 580000
5 | 0.6078 | 0.00994 | -0.0084 | 580000
5.2 | 0.6365 | 0.01024 | -0.01 | 580000
5.4 | 0.6658 | 0.01053 | -0.0116 | 580000
5.6 | 0.6921 | 0.01081 | -0.0127 | 580000
5.8 | 0.7091 | 0.01106 | -0.0118 | 580000
6 | 0.726 | 0.0113 | -0.0108 | 580000
6.2 | 0.7426 | 0.01156 | -0.0098 | 580000
6.4 | 0.7591 | 0.01184 | -0.0088 | 580000
6.6 | 0.7756 | 0.0121 | -0.0077 | 580000
6.8 | 0.7921 | 0.01237 | -0.0067 | 580000
7 | 0.8087 | 0.01263 | -0.0056 | 580000
7.2 | 0.8252 | 0.01291 | -0.0045 | 580000
7.4 | 0.8413 | 0.01323 | -0.0034 | 580000
7.6 | 0.8576 | 0.01353 | -0.0023 | 580000
7.8 | 0.874 | 0.01384 | -0.0012 | 580000
8 | 0.8896 | 0.01423 | 0 | 580000
8.2 | 0.9067 | 0.0145 | 0.0009 | 580000
8.4 | 0.9224 | 0.0149 | 0.0021 | 580000
8.6 | 0.9393 | 0.0152 | 0.003 | 580000
8.8 | 0.9545 | 0.01566 | 0.0042 | 580000
9 | 0.9715 | 0.01598 | 0.0051 | 580000
9.2 | 0.9876 | 0.01641 | 0.0061 | 580000
9.4 | 1.0037 | 0.01685 | 0.0071 | 580000
9.6 | 1.0204 | 0.01724 | 0.008 | 580000
9.8 | 1.0353 | 0.0178 | 0.0091 | 580000
10 | 1.0525 | 0.01818 | 0.0099 | 580000
10.2 | 1.0686 | 0.01863 | 0.0107 | 580000
10.4 | 1.0829 | 0.01925 | 0.0118 | 580000
10.6 | 1.0991 | 0.0197 | 0.0127 | 580000
10.8 | 1.1145 | 0.0202 | 0.0136 | 580000
11 | 1.128 | 0.02085 | 0.0147 | 580000
11.2 | 1.1424 | 0.02142 | 0.0157 | 580000
11.4 | 1.1566 | 0.02199 | 0.0167 | 580000
11.6 | 1.17 | 0.02258 | 0.0178 | 580000
11.8 | 1.1814 | 0.02331 | 0.0191 | 580000
12 | 1.1923 | 0.02405 | 0.0205 | 580000
12.2 | 1.2023 | 0.02472 | 0.022 | 580000
12.4 | 1.2113 | 0.02541 | 0.0236 | 580000
12.6 | 1.2199 | 0.02615 | 0.0252 | 580000
12.8 | 1.2271 | 0.02703 | 0.0267 | 580000
13 | 1.233 | 0.02807 | 0.0281 | 580000
13.2 | 1.2401 | 0.02904 | 0.0294 | 580000
13.4 | 1.2464 | 0.03011 | 0.0305 | 580000
13.6 | 1.2524 | 0.03125 | 0.0315 | 580000
13.8 | 1.2579 | 0.03247 | 0.0323 | 580000
14 | 1.2629 | 0.0338 | 0.0329 | 580000
14.2 | 1.2665 | 0.03532 | 0.0335 | 580000
14.4 | 1.2686 | 0.03709 | 0.0339 | 580000
14.6 | 1.2701 | 0.039 | 0.0339 | 580000
14.8 | 1.2713 | 0.04104 | 0.0338 | 580000
15 | 1.272 | 0.04323 | 0.0334 | 580000
-15 | -1.2777 | 0.04247 | -0.0325 | 600000
-14.8 | -1.2761 | 0.04041 | -0.0329 | 600000
-14.6 | -1.2742 | 0.03846 | -0.033 | 600000
-14.4 | -1.272 | 0.03663 | -0.0329 | 600000
-14.2 | -1.2693 | 0.03493 | -0.0326 | 600000
-14 | -1.2662 | 0.03336 | -0.0321 | 600000
-13.8 | -1.2627 | 0.03189 | -0.0313 | 600000
-13.6 | -1.2575 | 0.03067 | -0.0304 | 600000
-13.4 | -1.2513 | 0.02957 | -0.0294 | 600000
-13.2 | -1.2446 | 0.02856 | -0.0283 | 600000
-13 | -1.2375 | 0.02761 | -0.0271 | 600000
-12.8 | -1.2294 | 0.02676 | -0.0258 | 600000
-12.6 | -1.2235 | 0.02578 | -0.0241 | 600000
-12.4 | -1.2157 | 0.025 | -0.0225 | 600000
-12.2 | -1.2066 | 0.02432 | -0.0209 | 600000
-12 | -1.1963 | 0.02368 | -0.0194 | 600000
-11.8 | -1.1838 | 0.02305 | -0.0182 | 600000
-11.6 | -1.1727 | 0.02228 | -0.0169 | 600000
-11.4 | -1.1598 | 0.02165 | -0.0158 | 600000
-11.2 | -1.1455 | 0.02109 | -0.0148 | 600000
-11 | -1.1304 | 0.02058 | -0.0139 | 600000
-10.8 | -1.1168 | 0.01993 | -0.0127 | 600000
-10.6 | -1.1017 | 0.01941 | -0.0118 | 600000
-10.4 | -1.0856 | 0.01895 | -0.011 | 600000
-10.2 | -1.0701 | 0.01843 | -0.01 | 600000
-10 | -1.0546 | 0.01793 | -0.0091 | 600000
-9.8 | -1.0378 | 0.01753 | -0.0083 | 600000
-9.6 | -1.0221 | 0.01704 | -0.0073 | 600000
-9.4 | -1.0056 | 0.01663 | -0.0064 | 600000
-9.2 | -0.9883 | 0.01629 | -0.0056 | 600000
-9 | -0.9732 | 0.01579 | -0.0045 | 600000
-8.8 | -0.9565 | 0.01545 | -0.0035 | 600000
-8.6 | -0.9408 | 0.01503 | -0.0024 | 600000
-8.4 | -0.9241 | 0.01471 | -0.0014 | 600000
-8.2 | -0.9081 | 0.01434 | -0.0004 | 600000
-8 | -0.8913 | 0.01405 | 0.0006 | 600000
-7.8 | -0.8754 | 0.01369 | 0.0018 | 600000
-7.4 | -0.8427 | 0.01309 | 0.0039 | 600000
-7.2 | -0.8264 | 0.01279 | 0.005 | 600000
-7 | -0.8097 | 0.01253 | 0.0061 | 600000
-6.8 | -0.7933 | 0.01226 | 0.0071 | 600000
-6.6 | -0.7769 | 0.01198 | 0.0082 | 600000
-6.4 | -0.7604 | 0.01172 | 0.0092 | 600000
-6.2 | -0.7437 | 0.01147 | 0.0102 | 600000
-6 | -0.727 | 0.01122 | 0.0112 | 600000
-5.8 | -0.7101 | 0.01097 | 0.0122 | 600000
-5.6 | -0.6903 | 0.01072 | 0.0125 | 600000
-5.4 | -0.6614 | 0.01043 | 0.0109 | 600000
-5 | -0.6038 | 0.00984 | 0.0077 | 600000
-4.8 | -0.5743 | 0.00955 | 0.006 | 600000
-4.6 | -0.546 | 0.00928 | 0.0045 | 600000
-4.4 | -0.5168 | 0.00901 | 0.0029 | 600000
-4.2 | -0.4875 | 0.00875 | 0.0013 | 600000
-4 | -0.459 | 0.00848 | -0.0002 | 600000
-3.8 | -0.4288 | 0.00823 | -0.002 | 600000
-3.6 | -0.4006 | 0.008 | -0.0033 | 600000
-3.4 | -0.3717 | 0.00777 | -0.0047 | 600000
-3.2 | -0.3459 | 0.00756 | -0.0055 | 600000
-3 | -0.3204 | 0.00735 | -0.0061 | 600000
-2.8 | -0.2957 | 0.00716 | -0.0065 | 600000
-2.6 | -0.2726 | 0.00699 | -0.0065 | 600000
-2.4 | -0.2508 | 0.00683 | -0.0062 | 600000
-2.2 | -0.2296 | 0.00668 | -0.0058 | 600000
-2 | -0.2086 | 0.00654 | -0.0053 | 600000
-1.8 | -0.1876 | 0.00642 | -0.0049 | 600000
-1.6 | -0.1668 | 0.00631 | -0.0043 | 600000
-1.4 | -0.1459 | 0.00621 | -0.0038 | 600000
-1.2 | -0.1252 | 0.00612 | -0.0032 | 600000
-1 | -0.1044 | 0.00605 | -0.0027 | 600000
-0.8 | -0.0835 | 0.00599 | -0.0021 | 600000
-0.6 | -0.0627 | 0.00594 | -0.0016 | 600000
-0.4 | -0.0419 | 0.00591 | -0.001 | 600000
-0.2 | -0.021 | 0.00589 | -0.0005 | 600000
0 | 0 | 0.00588 | 0 | 600000
0.2 | 0.021 | 0.00589 | 0.0005 | 600000
0.4 | 0.0419 | 0.00591 | 0.001 | 600000
0.6 | 0.0627 | 0.00594 | 0.0016 | 600000
0.8 | 0.0835 | 0.00599 | 0.0021 | 600000
1 | 0.1044 | 0.00605 | 0.0027 | 600000
1.2 | 0.1252 | 0.00612 | 0.0032 | 600000
1.4 | 0.1459 | 0.00621 | 0.0038 | 600000
1.6 | 0.1668 | 0.00631 | 0.0043 | 600000
1.8 | 0.1876 | 0.00642 | 0.0049 | 600000
2 | 0.2086 | 0.00654 | 0.0054 | 600000
2.2 | 0.2296 | 0.00668 | 0.0059 | 600000
2.4 | 0.2508 | 0.00683 | 0.0063 | 600000
2.6 | 0.2727 | 0.00699 | 0.0065 | 600000
2.8 | 0.2957 | 0.00716 | 0.0065 | 600000
3 | 0.3204 | 0.00735 | 0.0061 | 600000
3.2 | 0.3459 | 0.00756 | 0.0055 | 600000
3.4 | 0.3717 | 0.00777 | 0.0048 | 600000
3.6 | 0.4006 | 0.008 | 0.0033 | 600000
3.8 | 0.4288 | 0.00823 | 0.002 | 600000
4 | 0.459 | 0.00848 | 0.0003 | 600000
4.2 | 0.4875 | 0.00875 | -0.0012 | 600000
4.4 | 0.5168 | 0.00901 | -0.0028 | 600000
4.6 | 0.546 | 0.00928 | -0.0044 | 600000
4.8 | 0.5744 | 0.00955 | -0.0059 | 600000
5 | 0.6038 | 0.00984 | -0.0076 | 600000
5.4 | 0.6615 | 0.01042 | -0.0107 | 600000
5.6 | 0.6903 | 0.01072 | -0.0123 | 600000
5.8 | 0.71 | 0.01097 | -0.012 | 600000
6 | 0.7269 | 0.01122 | -0.011 | 600000
6.2 | 0.7436 | 0.01147 | -0.01 | 600000
6.4 | 0.7603 | 0.01172 | -0.009 | 600000
6.6 | 0.7768 | 0.01198 | -0.008 | 600000
6.8 | 0.7932 | 0.01226 | -0.0069 | 600000
7 | 0.8097 | 0.01253 | -0.0058 | 600000
7.2 | 0.8263 | 0.01279 | -0.0047 | 600000
7.4 | 0.8426 | 0.01309 | -0.0036 | 600000
7.8 | 0.8754 | 0.01369 | -0.0015 | 600000
8 | 0.8913 | 0.01405 | -0.0003 | 600000
8.2 | 0.9081 | 0.01434 | 0.0007 | 600000
8.4 | 0.9241 | 0.01471 | 0.0018 | 600000
8.6 | 0.9408 | 0.01503 | 0.0028 | 600000
8.8 | 0.9564 | 0.01545 | 0.0039 | 600000
9 | 0.9732 | 0.01579 | 0.0049 | 600000
9.2 | 0.9883 | 0.01629 | 0.006 | 600000
9.4 | 1.0056 | 0.01663 | 0.0068 | 600000
9.6 | 1.0221 | 0.01704 | 0.0077 | 600000
9.8 | 1.0379 | 0.01753 | 0.0087 | 600000
10 | 1.0547 | 0.01793 | 0.0095 | 600000
10.2 | 1.0702 | 0.01843 | 0.0105 | 600000
10.4 | 1.0857 | 0.01895 | 0.0114 | 600000
10.6 | 1.1018 | 0.01941 | 0.0123 | 600000
10.8 | 1.1169 | 0.01993 | 0.0132 | 600000
11 | 1.1305 | 0.02058 | 0.0144 | 600000
11.2 | 1.1457 | 0.02109 | 0.0153 | 600000
11.4 | 1.1599 | 0.02165 | 0.0163 | 600000
11.6 | 1.1729 | 0.02228 | 0.0174 | 600000
11.8 | 1.184 | 0.02305 | 0.0188 | 600000
12 | 1.1966 | 0.02368 | 0.02 | 600000
12.2 | 1.2069 | 0.02432 | 0.0215 | 600000
12.4 | 1.2161 | 0.025 | 0.0231 | 600000
12.6 | 1.2239 | 0.02578 | 0.0247 | 600000
12.8 | 1.2298 | 0.02676 | 0.0263 | 600000
13 | 1.2379 | 0.02761 | 0.0277 | 600000
13.2 | 1.2451 | 0.02856 | 0.0289 | 600000
13.4 | 1.2518 | 0.02957 | 0.0301 | 600000
13.6 | 1.258 | 0.03066 | 0.031 | 600000
13.8 | 1.2633 | 0.03189 | 0.0319 | 600000
14 | 1.2667 | 0.03336 | 0.0327 | 600000
14.2 | 1.2699 | 0.03493 | 0.0333 | 600000
14.4 | 1.2727 | 0.03662 | 0.0336 | 600000
14.6 | 1.275 | 0.03845 | 0.0337 | 600000
14.8 | 1.2769 | 0.0404 | 0.0335 | 600000
15 | 1.2786 | 0.04245 | 0.0332 | 600000
-15 | -1.285 | 0.0416 | -0.0324 | 620000
-14.8 | -1.2828 | 0.03964 | -0.0327 | 620000
-14.6 | -1.2801 | 0.0378 | -0.0328 | 620000
-14.4 | -1.2772 | 0.03606 | -0.0327 | 620000
-14.2 | -1.274 | 0.03443 | -0.0323 | 620000
-14 | -1.2702 | 0.03293 | -0.0318 | 620000
-13.8 | -1.2658 | 0.03155 | -0.0311 | 620000
-13.6 | -1.2625 | 0.03016 | -0.03 | 620000
-13.4 | -1.2568 | 0.02904 | -0.029 | 620000
-13.2 | -1.25 | 0.02806 | -0.0279 | 620000
-13 | -1.2425 | 0.02716 | -0.0266 | 620000
-12.8 | -1.2345 | 0.02632 | -0.0253 | 620000
-12.6 | -1.2254 | 0.02559 | -0.0238 | 620000
-12.4 | -1.2198 | 0.02464 | -0.022 | 620000
-12.2 | -1.2112 | 0.02395 | -0.0203 | 620000
-12 | -1.2003 | 0.02332 | -0.0189 | 620000
-11.8 | -1.1877 | 0.02269 | -0.0178 | 620000
-11.6 | -1.1739 | 0.02212 | -0.0167 | 620000
-11.4 | -1.1627 | 0.02135 | -0.0154 | 620000
-11.2 | -1.1486 | 0.02079 | -0.0144 | 620000
-11 | -1.1335 | 0.02027 | -0.0135 | 620000
-10.8 | -1.118 | 0.01977 | -0.0125 | 620000
-10.6 | -1.1041 | 0.01915 | -0.0115 | 620000
-10.4 | -1.0881 | 0.01869 | -0.0106 | 620000
-10.2 | -1.0713 | 0.01828 | -0.0098 | 620000
-10 | -1.0566 | 0.0177 | -0.0088 | 620000
-9.8 | -1.04 | 0.01729 | -0.008 | 620000
-9.6 | -1.023 | 0.01691 | -0.0071 | 620000
-9.4 | -1.0074 | 0.01642 | -0.0062 | 620000
-9.2 | -0.9904 | 0.01607 | -0.0053 | 620000
-9 | -0.9747 | 0.01561 | -0.0042 | 620000
-8.8 | -0.9581 | 0.01526 | -0.0033 | 620000
-8.6 | -0.942 | 0.01489 | -0.0022 | 620000
-8.4 | -0.9257 | 0.01454 | -0.0012 | 620000
-8.2 | -0.9092 | 0.01421 | -0.0001 | 620000
-8 | -0.8928 | 0.01389 | 0.0009 | 620000
-7.8 | -0.8765 | 0.01356 | 0.002 | 620000
-7.6 | -0.8599 | 0.01329 | 0.003 | 620000
-7.4 | -0.8439 | 0.01296 | 0.0042 | 620000
-7.2 | -0.8273 | 0.01269 | 0.0052 | 620000
-7 | -0.8108 | 0.01242 | 0.0063 | 620000
-6.8 | -0.7945 | 0.01214 | 0.0074 | 620000
-6.6 | -0.778 | 0.01188 | 0.0084 | 620000
-6.4 | -0.7614 | 0.01162 | 0.0095 | 620000
-6.2 | -0.7447 | 0.01137 | 0.0105 | 620000
-6 | -0.7278 | 0.01114 | 0.0114 | 620000
-5.8 | -0.711 | 0.01089 | 0.0124 | 620000
-5.6 | -0.6862 | 0.01062 | 0.0116 | 620000
-5.4 | -0.6573 | 0.01033 | 0.01 | 620000
-5.2 | -0.6287 | 0.01004 | 0.0085 | 620000
-5 | -0.5999 | 0.00974 | 0.0069 | 620000
-4.8 | -0.5705 | 0.00946 | 0.0052 | 620000
-4.6 | -0.5425 | 0.00919 | 0.0038 | 620000
-4.4 | -0.5131 | 0.00891 | 0.0021 | 620000
-4.2 | -0.4846 | 0.00865 | 0.0007 | 620000
-4 | -0.4555 | 0.00839 | -0.0009 | 620000
-3.8 | -0.4252 | 0.00815 | -0.0027 | 620000
-3.6 | -0.3978 | 0.00791 | -0.0038 | 620000
-3.4 | -0.369 | 0.00768 | -0.0052 | 620000
-3.2 | -0.3439 | 0.00747 | -0.0058 | 620000
-3 | -0.3194 | 0.00728 | -0.0062 | 620000
-2.8 | -0.2957 | 0.00709 | -0.0064 | 620000
-2.6 | -0.273 | 0.00692 | -0.0063 | 620000
-2.4 | -0.2512 | 0.00676 | -0.0061 | 620000
-2.2 | -0.2298 | 0.00662 | -0.0057 | 620000
-2 | -0.2088 | 0.00648 | -0.0052 | 620000
-1.8 | -0.1879 | 0.00636 | -0.0047 | 620000
-1.6 | -0.167 | 0.00625 | -0.0042 | 620000
-1.4 | -0.1462 | 0.00615 | -0.0036 | 620000
-1.2 | -0.1254 | 0.00607 | -0.0031 | 620000
-1 | -0.1046 | 0.00599 | -0.0026 | 620000
-0.8 | -0.0836 | 0.00594 | -0.0021 | 620000
-0.6 | -0.0628 | 0.00589 | -0.0015 | 620000
-0.4 | -0.0419 | 0.00586 | -0.001 | 620000
-0.2 | -0.021 | 0.00584 | -0.0005 | 620000
0 | 0 | 0.00584 | 0 | 620000
0.2 | 0.021 | 0.00584 | 0.0005 | 620000
0.4 | 0.0419 | 0.00586 | 0.001 | 620000
0.6 | 0.0628 | 0.00589 | 0.0015 | 620000
0.8 | 0.0836 | 0.00594 | 0.0021 | 620000
1 | 0.1046 | 0.00599 | 0.0026 | 620000
1.4 | 0.1462 | 0.00615 | 0.0036 | 620000
1.6 | 0.167 | 0.00625 | 0.0042 | 620000
1.8 | 0.1879 | 0.00636 | 0.0047 | 620000
2 | 0.2088 | 0.00648 | 0.0052 | 620000
2.2 | 0.2298 | 0.00662 | 0.0057 | 620000
2.4 | 0.2512 | 0.00676 | 0.0061 | 620000
2.6 | 0.273 | 0.00692 | 0.0064 | 620000
2.8 | 0.2957 | 0.00709 | 0.0064 | 620000
3 | 0.3194 | 0.00728 | 0.0062 | 620000
3.2 | 0.3439 | 0.00747 | 0.0058 | 620000
3.4 | 0.369 | 0.00768 | 0.0053 | 620000
3.6 | 0.3978 | 0.00791 | 0.0039 | 620000
3.8 | 0.4252 | 0.00814 | 0.0028 | 620000
4 | 0.4555 | 0.00839 | 0.0009 | 620000
4.2 | 0.4846 | 0.00865 | -0.0006 | 620000
4.4 | 0.5131 | 0.00891 | -0.0021 | 620000
4.6 | 0.5426 | 0.00919 | -0.0037 | 620000
4.8 | 0.5705 | 0.00946 | -0.0051 | 620000
5 | 0.5999 | 0.00974 | -0.0068 | 620000
5.2 | 0.6287 | 0.01004 | -0.0083 | 620000
5.4 | 0.6574 | 0.01033 | -0.0099 | 620000
5.6 | 0.6862 | 0.01062 | -0.0115 | 620000
5.8 | 0.7109 | 0.01089 | -0.0122 | 620000
6 | 0.7277 | 0.01114 | -0.0112 | 620000
6.2 | 0.7446 | 0.01137 | -0.0102 | 620000
6.4 | 0.7613 | 0.01162 | -0.0092 | 620000
6.6 | 0.7779 | 0.01188 | -0.0082 | 620000
6.8 | 0.7944 | 0.01214 | -0.0071 | 620000
7 | 0.8108 | 0.01242 | -0.006 | 620000
7.2 | 0.8273 | 0.01269 | -0.005 | 620000
7.4 | 0.8438 | 0.01296 | -0.0039 | 620000
7.6 | 0.8598 | 0.01329 | -0.0027 | 620000
7.8 | 0.8765 | 0.01356 | -0.0017 | 620000
8 | 0.8927 | 0.01389 | -0.0006 | 620000
8.2 | 0.9092 | 0.01421 | 0.0005 | 620000
8.4 | 0.9257 | 0.01454 | 0.0015 | 620000
8.6 | 0.9419 | 0.01489 | 0.0026 | 620000
8.8 | 0.9581 | 0.01526 | 0.0036 | 620000
9 | 0.9747 | 0.01561 | 0.0046 | 620000
9.2 | 0.9904 | 0.01607 | 0.0057 | 620000
9.4 | 1.0074 | 0.01642 | 0.0066 | 620000
9.6 | 1.023 | 0.01691 | 0.0076 | 620000
9.8 | 1.04 | 0.01729 | 0.0084 | 620000
10 | 1.0567 | 0.0177 | 0.0092 | 620000
10.2 | 1.0714 | 0.01828 | 0.0103 | 620000
10.4 | 1.0882 | 0.01869 | 0.0111 | 620000
10.6 | 1.1042 | 0.01915 | 0.0119 | 620000
10.8 | 1.1181 | 0.01977 | 0.013 | 620000
11 | 1.1337 | 0.02027 | 0.0139 | 620000
11.2 | 1.1487 | 0.02079 | 0.0149 | 620000
11.4 | 1.1629 | 0.02135 | 0.0159 | 620000
11.6 | 1.1741 | 0.02213 | 0.0172 | 620000
11.8 | 1.1879 | 0.02269 | 0.0183 | 620000
12 | 1.2005 | 0.02332 | 0.0195 | 620000
12.2 | 1.2115 | 0.02395 | 0.0209 | 620000
12.4 | 1.2201 | 0.02465 | 0.0225 | 620000
12.6 | 1.2258 | 0.02559 | 0.0244 | 620000
12.8 | 1.2349 | 0.02632 | 0.0258 | 620000
13 | 1.243 | 0.02716 | 0.0272 | 620000
13.2 | 1.2504 | 0.02806 | 0.0285 | 620000
13.4 | 1.2573 | 0.02904 | 0.0296 | 620000
13.6 | 1.263 | 0.03016 | 0.0307 | 620000
13.8 | 1.2663 | 0.03155 | 0.0317 | 620000
14 | 1.2708 | 0.03293 | 0.0324 | 620000
14.2 | 1.2746 | 0.03443 | 0.033 | 620000
14.4 | 1.2779 | 0.03606 | 0.0333 | 620000
14.6 | 1.2809 | 0.03779 | 0.0334 | 620000
14.8 | 1.2836 | 0.03962 | 0.0333 | 620000
15 | 1.2859 | 0.04158 | 0.0331 | 620000
-15 | -1.2914 | 0.04083 | -0.0323 | 640000
-14.8 | -1.2896 | 0.03886 | -0.0325 | 640000
-14.6 | -1.2867 | 0.03707 | -0.0325 | 640000
-14.4 | -1.2832 | 0.03542 | -0.0324 | 640000
-14.2 | -1.2793 | 0.03387 | -0.032 | 640000
-14 | -1.2752 | 0.03243 | -0.0315 | 640000
-13.8 | -1.2704 | 0.0311 | -0.0308 | 640000
-13.6 | -1.2651 | 0.02988 | -0.0298 | 640000
-13.4 | -1.2615 | 0.02859 | -0.0286 | 640000
-13.2 | -1.2552 | 0.02759 | -0.0274 | 640000
-13 | -1.2477 | 0.02671 | -0.0261 | 640000
-12.8 | -1.2395 | 0.02591 | -0.0247 | 640000
-12.6 | -1.2307 | 0.02516 | -0.0233 | 640000
-12.4 | -1.2219 | 0.02444 | -0.0217 | 640000
-12.2 | -1.2152 | 0.02362 | -0.0198 | 640000
-12 | -1.204 | 0.02297 | -0.0184 | 640000
-11.8 | -1.1913 | 0.02236 | -0.0173 | 640000
-11.6 | -1.1776 | 0.02179 | -0.0162 | 640000
-11.4 | -1.1649 | 0.02112 | -0.0151 | 640000
-11.2 | -1.1514 | 0.0205 | -0.014 | 640000
-11 | -1.1363 | 0.01999 | -0.0131 | 640000
-10.8 | -1.1204 | 0.01952 | -0.0122 | 640000
-10.6 | -1.1062 | 0.01892 | -0.0112 | 640000
-10.4 | -1.0904 | 0.01844 | -0.0103 | 640000
-10.2 | -1.0738 | 0.01802 | -0.0095 | 640000
-10 | -1.0582 | 0.0175 | -0.0085 | 640000
-9.8 | -1.0419 | 0.01707 | -0.0077 | 640000
-9.6 | -1.0246 | 0.01672 | -0.0069 | 640000
-9.4 | -1.009 | 0.01623 | -0.0059 | 640000
-9.2 | -0.9921 | 0.01587 | -0.005 | 640000
-9 | -0.9758 | 0.01548 | -0.004 | 640000
-8.8 | -0.9597 | 0.01509 | -0.003 | 640000
-8.4 | -0.9271 | 0.01439 | -0.0009 | 640000
-8.2 | -0.9099 | 0.01412 | 0 | 640000
-8 | -0.8941 | 0.01375 | 0.0011 | 640000
-7.8 | -0.8775 | 0.01346 | 0.0022 | 640000
-7.6 | -0.8612 | 0.01315 | 0.0033 | 640000
-7.4 | -0.845 | 0.01285 | 0.0044 | 640000
-7.2 | -0.8282 | 0.0126 | 0.0054 | 640000
-7 | -0.812 | 0.0123 | 0.0065 | 640000
-6.8 | -0.7956 | 0.01203 | 0.0076 | 640000
-6.6 | -0.779 | 0.01178 | 0.0086 | 640000
-6.4 | -0.7624 | 0.01153 | 0.0096 | 640000
-6.2 | -0.7456 | 0.01128 | 0.0106 | 640000
-6 | -0.7288 | 0.01105 | 0.0116 | 640000
-5.8 | -0.711 | 0.01081 | 0.0124 | 640000
-5.6 | -0.6823 | 0.01053 | 0.0108 | 640000
-5.4 | -0.6535 | 0.01024 | 0.0092 | 640000
-5.2 | -0.6251 | 0.00994 | 0.0077 | 640000
-5 | -0.5962 | 0.00965 | 0.0061 | 640000
-4.8 | -0.5675 | 0.00937 | 0.0046 | 640000
-4.6 | -0.5391 | 0.0091 | 0.0031 | 640000
-4.4 | -0.5095 | 0.00883 | 0.0014 | 640000
-4.2 | -0.4816 | 0.00856 | 0.0001 | 640000
-4 | -0.4522 | 0.0083 | -0.0015 | 640000
-3.8 | -0.4226 | 0.00806 | -0.0032 | 640000
-3.6 | -0.3953 | 0.00783 | -0.0043 | 640000
-3.4 | -0.3681 | 0.0076 | -0.0053 | 640000
-3.2 | -0.3422 | 0.00739 | -0.0061 | 640000
-3 | -0.3184 | 0.0072 | -0.0063 | 640000
-2.8 | -0.2953 | 0.00701 | -0.0064 | 640000
-2.6 | -0.273 | 0.00685 | -0.0062 | 640000
-2.4 | -0.2512 | 0.0067 | -0.006 | 640000
-2.2 | -0.23 | 0.00655 | -0.0055 | 640000
-2 | -0.209 | 0.00642 | -0.0051 | 640000
-1.8 | -0.1882 | 0.0063 | -0.0045 | 640000
-1.4 | -0.1464 | 0.0061 | -0.0035 | 640000
-1.2 | -0.1256 | 0.00602 | -0.003 | 640000
-1 | -0.1047 | 0.00595 | -0.0025 | 640000
-0.8 | -0.0838 | 0.00589 | -0.002 | 640000
-0.6 | -0.0629 | 0.00585 | -0.0015 | 640000
-0.2 | -0.0211 | 0.0058 | -0.0005 | 640000
0 | 0 | 0.0058 | 0 | 640000
0.2 | 0.0211 | 0.0058 | 0.0005 | 640000
0.6 | 0.0629 | 0.00585 | 0.0015 | 640000
0.8 | 0.0838 | 0.00589 | 0.002 | 640000
1 | 0.1047 | 0.00595 | 0.0025 | 640000
1.2 | 0.1256 | 0.00602 | 0.003 | 640000
1.4 | 0.1464 | 0.0061 | 0.0035 | 640000
1.8 | 0.1882 | 0.0063 | 0.0046 | 640000
2 | 0.209 | 0.00642 | 0.0051 | 640000
2.2 | 0.23 | 0.00655 | 0.0056 | 640000
2.4 | 0.2512 | 0.0067 | 0.006 | 640000
2.6 | 0.273 | 0.00685 | 0.0063 | 640000
2.8 | 0.2953 | 0.00701 | 0.0064 | 640000
3 | 0.3184 | 0.0072 | 0.0064 | 640000
3.2 | 0.3422 | 0.00739 | 0.0061 | 640000
3.4 | 0.3681 | 0.0076 | 0.0054 | 640000
3.6 | 0.3953 | 0.00783 | 0.0044 | 640000
3.8 | 0.4226 | 0.00806 | 0.0033 | 640000
4 | 0.4523 | 0.0083 | 0.0016 | 640000
4.2 | 0.4816 | 0.00856 | 0 | 640000
4.4 | 0.5095 | 0.00883 | -0.0013 | 640000
4.6 | 0.5391 | 0.0091 | -0.003 | 640000
4.8 | 0.5675 | 0.00937 | -0.0045 | 640000
5 | 0.5962 | 0.00965 | -0.006 | 640000
5.2 | 0.6251 | 0.00994 | -0.0076 | 640000
5.4 | 0.6535 | 0.01024 | -0.0091 | 640000
5.6 | 0.6823 | 0.01053 | -0.0106 | 640000
5.8 | 0.711 | 0.01081 | -0.0122 | 640000
6 | 0.7287 | 0.01105 | -0.0114 | 640000
6.2 | 0.7456 | 0.01128 | -0.0104 | 640000
6.4 | 0.7623 | 0.01153 | -0.0094 | 640000
6.6 | 0.7789 | 0.01178 | -0.0084 | 640000
6.8 | 0.7955 | 0.01203 | -0.0073 | 640000
7 | 0.8119 | 0.0123 | -0.0063 | 640000
7.2 | 0.8281 | 0.0126 | -0.0051 | 640000
7.4 | 0.8449 | 0.01284 | -0.0041 | 640000
7.6 | 0.8611 | 0.01315 | -0.003 | 640000
7.8 | 0.8775 | 0.01346 | -0.0019 | 640000
8 | 0.8941 | 0.01375 | -0.0008 | 640000
8.2 | 0.9099 | 0.01412 | 0.0003 | 640000
8.4 | 0.9271 | 0.01439 | 0.0013 | 640000
8.8 | 0.9597 | 0.01509 | 0.0034 | 640000
9 | 0.9758 | 0.01548 | 0.0044 | 640000
9.2 | 0.9922 | 0.01587 | 0.0054 | 640000
9.4 | 1.009 | 0.01623 | 0.0063 | 640000
9.6 | 1.0246 | 0.01672 | 0.0073 | 640000
9.8 | 1.0419 | 0.01707 | 0.0081 | 640000
10 | 1.0583 | 0.0175 | 0.009 | 640000
10.2 | 1.0739 | 0.01802 | 0.0099 | 640000
10.4 | 1.0905 | 0.01844 | 0.0108 | 640000
10.6 | 1.1062 | 0.01892 | 0.0116 | 640000
10.8 | 1.1205 | 0.01952 | 0.0127 | 640000
11 | 1.1365 | 0.01999 | 0.0136 | 640000
11.2 | 1.1515 | 0.0205 | 0.0145 | 640000
11.4 | 1.165 | 0.02112 | 0.0156 | 640000
11.6 | 1.1778 | 0.02179 | 0.0168 | 640000
11.8 | 1.1915 | 0.02237 | 0.0179 | 640000
12 | 1.2043 | 0.02297 | 0.019 | 640000
12.2 | 1.2155 | 0.02362 | 0.0203 | 640000
12.4 | 1.2222 | 0.02445 | 0.0222 | 640000
12.6 | 1.2311 | 0.02516 | 0.0238 | 640000
12.8 | 1.2399 | 0.02591 | 0.0253 | 640000
13 | 1.2481 | 0.02671 | 0.0267 | 640000
13.2 | 1.2557 | 0.02759 | 0.028 | 640000
13.4 | 1.262 | 0.02859 | 0.0292 | 640000
13.6 | 1.2656 | 0.02988 | 0.0305 | 640000
13.8 | 1.271 | 0.03109 | 0.0314 | 640000
14 | 1.2758 | 0.03242 | 0.0321 | 640000
14.2 | 1.28 | 0.03387 | 0.0327 | 640000
14.4 | 1.2839 | 0.03541 | 0.033 | 640000
14.6 | 1.2875 | 0.03706 | 0.0332 | 640000
14.8 | 1.2904 | 0.03884 | 0.0332 | 640000
15 | 1.2922 | 0.04081 | 0.033 | 640000
-15 | -1.2947 | 0.0404 | -0.0323 | 660000
-14.8 | -1.295 | 0.03823 | -0.0324 | 660000
-14.6 | -1.293 | 0.03638 | -0.0323 | 660000
-14.4 | -1.2895 | 0.03475 | -0.0321 | 660000
-14.2 | -1.2853 | 0.03327 | -0.0318 | 660000
-14 | -1.2806 | 0.03189 | -0.0312 | 660000
-13.8 | -1.2756 | 0.03061 | -0.0304 | 660000
-13.6 | -1.2699 | 0.02944 | -0.0295 | 660000
-13.4 | -1.2641 | 0.02833 | -0.0283 | 660000
-13.2 | -1.2598 | 0.02718 | -0.0269 | 660000
-13 | -1.2528 | 0.02628 | -0.0256 | 660000
-12.8 | -1.2445 | 0.02551 | -0.0242 | 660000
-12.6 | -1.2357 | 0.02479 | -0.0227 | 660000
-12.4 | -1.2261 | 0.02413 | -0.0211 | 660000
-12.2 | -1.2179 | 0.02338 | -0.0194 | 660000
-12 | -1.2075 | 0.02266 | -0.018 | 660000
-11.8 | -1.1947 | 0.02205 | -0.0169 | 660000
-11.6 | -1.181 | 0.02148 | -0.0158 | 660000
-11.4 | -1.1661 | 0.02097 | -0.0149 | 660000
-11.2 | -1.1538 | 0.02025 | -0.0136 | 660000
-11 | -1.139 | 0.01972 | -0.0127 | 660000
-10.8 | -1.1232 | 0.01925 | -0.0119 | 660000
-10.6 | -1.1074 | 0.01877 | -0.011 | 660000
-10.4 | -1.0925 | 0.01821 | -0.01 | 660000
-10.2 | -1.0759 | 0.01779 | -0.0092 | 660000
-10 | -1.059 | 0.01739 | -0.0084 | 660000
-9.8 | -1.0437 | 0.01687 | -0.0074 | 660000
-9.6 | -1.0266 | 0.0165 | -0.0066 | 660000
-9.4 | -1.0103 | 0.01607 | -0.0057 | 660000
-9.2 | -0.9938 | 0.01569 | -0.0048 | 660000
-9 | -0.9764 | 0.01539 | -0.0039 | 660000
-8.8 | -0.9611 | 0.01493 | -0.0028 | 660000
-8.6 | -0.9442 | 0.01463 | -0.0018 | 660000
-8.4 | -0.9284 | 0.01424 | -0.0007 | 660000
-8.2 | -0.9114 | 0.01397 | 0.0003 | 660000
-8 | -0.8953 | 0.01361 | 0.0014 | 660000
-7.8 | -0.8782 | 0.01338 | 0.0023 | 660000
-7.6 | -0.8624 | 0.01303 | 0.0035 | 660000
-7.4 | -0.8459 | 0.01275 | 0.0046 | 660000
-7.2 | -0.8293 | 0.01249 | 0.0056 | 660000
-7 | -0.8131 | 0.0122 | 0.0067 | 660000
-6.8 | -0.7966 | 0.01194 | 0.0078 | 660000
-6.6 | -0.7799 | 0.01169 | 0.0088 | 660000
-6.4 | -0.7632 | 0.01145 | 0.0098 | 660000
-6.2 | -0.7465 | 0.01121 | 0.0108 | 660000
-6 | -0.7297 | 0.01097 | 0.0118 | 660000
-5.6 | -0.6786 | 0.01044 | 0.01 | 660000
-5.4 | -0.6501 | 0.01014 | 0.0085 | 660000
-5.2 | -0.6217 | 0.00985 | 0.007 | 660000
-5 | -0.5926 | 0.00957 | 0.0054 | 660000
-4.8 | -0.5645 | 0.00929 | 0.004 | 660000
-4.6 | -0.5358 | 0.00902 | 0.0025 | 660000
-4.4 | -0.5061 | 0.00875 | 0.0007 | 660000
-4.2 | -0.4786 | 0.00848 | -0.0005 | 660000
-4 | -0.4491 | 0.00822 | -0.0022 | 660000
-3.8 | -0.4206 | 0.00798 | -0.0036 | 660000
-3.6 | -0.3929 | 0.00775 | -0.0047 | 660000
-3.4 | -0.3669 | 0.00753 | -0.0055 | 660000
-3.2 | -0.3407 | 0.00732 | -0.0063 | 660000
-3 | -0.3173 | 0.00713 | -0.0065 | 660000
-2.8 | -0.2947 | 0.00695 | -0.0064 | 660000
-2.6 | -0.2728 | 0.00678 | -0.0062 | 660000
-2.4 | -0.2513 | 0.00663 | -0.0058 | 660000
-2.2 | -0.2302 | 0.0065 | -0.0054 | 660000
-2 | -0.2094 | 0.00636 | -0.0049 | 660000
-1.8 | -0.1885 | 0.00625 | -0.0044 | 660000
-1.6 | -0.1676 | 0.00615 | -0.0039 | 660000
-1.4 | -0.1467 | 0.00606 | -0.0034 | 660000
-1.2 | -0.1258 | 0.00597 | -0.0029 | 660000
-1 | -0.1049 | 0.0059 | -0.0024 | 660000
-0.8 | -0.0839 | 0.00585 | -0.0019 | 660000
-0.6 | -0.063 | 0.00581 | -0.0014 | 660000
-0.4 | -0.0421 | 0.00578 | -0.0009 | 660000
0 | 0 | 0.00576 | 0 | 660000
0.4 | 0.0421 | 0.00578 | 0.0009 | 660000
0.6 | 0.063 | 0.00581 | 0.0014 | 660000
0.8 | 0.0839 | 0.00585 | 0.0019 | 660000
1 | 0.1049 | 0.0059 | 0.0024 | 660000
1.2 | 0.1258 | 0.00597 | 0.0029 | 660000
1.4 | 0.1467 | 0.00606 | 0.0034 | 660000
1.6 | 0.1676 | 0.00615 | 0.0039 | 660000
1.8 | 0.1885 | 0.00625 | 0.0044 | 660000
2 | 0.2094 | 0.00636 | 0.0049 | 660000
2.2 | 0.2302 | 0.0065 | 0.0054 | 660000
2.4 | 0.2513 | 0.00663 | 0.0059 | 660000
2.6 | 0.2728 | 0.00678 | 0.0062 | 660000
2.8 | 0.2948 | 0.00695 | 0.0064 | 660000
3 | 0.3173 | 0.00713 | 0.0065 | 660000
3.2 | 0.3407 | 0.00732 | 0.0064 | 660000
3.4 | 0.3669 | 0.00753 | 0.0056 | 660000
3.6 | 0.3929 | 0.00774 | 0.0048 | 660000
3.8 | 0.4206 | 0.00798 | 0.0036 | 660000
4 | 0.4491 | 0.00822 | 0.0022 | 660000
4.2 | 0.4786 | 0.00848 | 0.0006 | 660000
4.4 | 0.5061 | 0.00875 | -0.0006 | 660000
4.6 | 0.5358 | 0.00902 | -0.0024 | 660000
4.8 | 0.5645 | 0.00929 | -0.0039 | 660000
5 | 0.5926 | 0.00957 | -0.0053 | 660000
5.2 | 0.6217 | 0.00985 | -0.0069 | 660000
5.4 | 0.6501 | 0.01014 | -0.0084 | 660000
5.6 | 0.6786 | 0.01044 | -0.0099 | 660000
5.8 | 0.7073 | 0.01072 | -0.0114 | 660000
6 | 0.7296 | 0.01097 | -0.0116 | 660000
6.2 | 0.7464 | 0.0112 | -0.0106 | 660000
6.4 | 0.7632 | 0.01145 | -0.0096 | 660000
6.6 | 0.7799 | 0.01169 | -0.0086 | 660000
6.8 | 0.7965 | 0.01194 | -0.0075 | 660000
7 | 0.813 | 0.0122 | -0.0065 | 660000
7.2 | 0.8293 | 0.01249 | -0.0054 | 660000
7.4 | 0.8459 | 0.01274 | -0.0043 | 660000
7.6 | 0.8623 | 0.01303 | -0.0032 | 660000
7.8 | 0.8782 | 0.01338 | -0.002 | 660000
8 | 0.8953 | 0.01361 | -0.0011 | 660000
8.2 | 0.9113 | 0.01397 | 0.0001 | 660000
8.4 | 0.9283 | 0.01424 | 0.001 | 660000
8.6 | 0.9442 | 0.01463 | 0.0021 | 660000
8.8 | 0.9611 | 0.01493 | 0.0031 | 660000
9 | 0.9764 | 0.01539 | 0.0043 | 660000
9.2 | 0.9938 | 0.01569 | 0.0051 | 660000
9.4 | 1.0103 | 0.01607 | 0.0061 | 660000
9.6 | 1.0266 | 0.0165 | 0.007 | 660000
9.8 | 1.0437 | 0.01687 | 0.0078 | 660000
10 | 1.0591 | 0.01739 | 0.0088 | 660000
10.2 | 1.076 | 0.01779 | 0.0096 | 660000
10.4 | 1.0926 | 0.01821 | 0.0105 | 660000
10.6 | 1.1074 | 0.01877 | 0.0114 | 660000
10.8 | 1.1233 | 0.01925 | 0.0123 | 660000
11 | 1.1391 | 0.01972 | 0.0132 | 660000
11.2 | 1.154 | 0.02025 | 0.0142 | 660000
11.4 | 1.1663 | 0.02097 | 0.0154 | 660000
11.6 | 1.1812 | 0.02148 | 0.0164 | 660000
11.8 | 1.1949 | 0.02205 | 0.0174 | 660000
12 | 1.2077 | 0.02266 | 0.0186 | 660000
12.2 | 1.2182 | 0.02338 | 0.0199 | 660000
12.4 | 1.2265 | 0.02413 | 0.0217 | 660000
12.6 | 1.2361 | 0.02479 | 0.0233 | 660000
12.8 | 1.2449 | 0.02551 | 0.0248 | 660000
13 | 1.2532 | 0.02628 | 0.0262 | 660000
13.2 | 1.2602 | 0.02718 | 0.0275 | 660000
13.4 | 1.2645 | 0.02834 | 0.029 | 660000
13.6 | 1.2705 | 0.02944 | 0.0301 | 660000
13.8 | 1.2762 | 0.03061 | 0.0311 | 660000
14 | 1.2813 | 0.03189 | 0.0318 | 660000
14.2 | 1.286 | 0.03326 | 0.0324 | 660000
14.4 | 1.2903 | 0.03474 | 0.0328 | 660000
14.6 | 1.2937 | 0.03636 | 0.033 | 660000
14.8 | 1.2957 | 0.03821 | 0.0331 | 660000
15 | 1.2955 | 0.04039 | 0.033 | 660000
-15 | -1.2996 | 0.03991 | -0.0321 | 680000
-14.8 | -1.298 | 0.03787 | -0.0323 | 680000
-14.6 | -1.2976 | 0.03585 | -0.0322 | 680000
-14.4 | -1.2954 | 0.03413 | -0.0319 | 680000
-14.2 | -1.2913 | 0.03266 | -0.0315 | 680000
-14 | -1.2864 | 0.03134 | -0.0309 | 680000
-13.8 | -1.281 | 0.03011 | -0.0301 | 680000
-13.6 | -1.2752 | 0.02898 | -0.0291 | 680000
-13.4 | -1.2685 | 0.02795 | -0.028 | 680000
-13.2 | -1.2626 | 0.02692 | -0.0266 | 680000
-13 | -1.2573 | 0.02591 | -0.0251 | 680000
-12.8 | -1.2494 | 0.02512 | -0.0236 | 680000
-12.6 | -1.2405 | 0.02443 | -0.0221 | 680000
-12.4 | -1.231 | 0.02378 | -0.0205 | 680000
-12.2 | -1.2199 | 0.0232 | -0.0191 | 680000
-12 | -1.2103 | 0.02239 | -0.0176 | 680000
-11.8 | -1.1979 | 0.02176 | -0.0165 | 680000
-11.6 | -1.1841 | 0.02119 | -0.0154 | 680000
-11.4 | -1.1695 | 0.02066 | -0.0145 | 680000
-11.2 | -1.1556 | 0.02006 | -0.0134 | 680000
-11 | -1.1414 | 0.01948 | -0.0124 | 680000
-10.8 | -1.1256 | 0.019 | -0.0115 | 680000
-10.6 | -1.109 | 0.01859 | -0.0107 | 680000
-10.4 | -1.0943 | 0.018 | -0.0097 | 680000
-10.2 | -1.0779 | 0.01757 | -0.0089 | 680000
-10 | -1.0608 | 0.01719 | -0.0081 | 680000
-9.8 | -1.0453 | 0.01668 | -0.0071 | 680000
-9.6 | -1.0283 | 0.01631 | -0.0063 | 680000
-9.4 | -1.0111 | 0.01597 | -0.0055 | 680000
-9.2 | -0.9953 | 0.01552 | -0.0045 | 680000
-9 | -0.9782 | 0.0152 | -0.0036 | 680000
-8.8 | -0.9624 | 0.01479 | -0.0025 | 680000
-8.6 | -0.9457 | 0.01448 | -0.0016 | 680000
-8.4 | -0.9295 | 0.01412 | -0.0005 | 680000
-8.2 | -0.9127 | 0.01382 | 0.0005 | 680000
-8 | -0.8964 | 0.0135 | 0.0016 | 680000
-7.8 | -0.8796 | 0.01324 | 0.0026 | 680000
-7.6 | -0.8635 | 0.01291 | 0.0037 | 680000
-7.4 | -0.8468 | 0.01266 | 0.0047 | 680000
-7.2 | -0.8305 | 0.01237 | 0.0058 | 680000
-7 | -0.8141 | 0.0121 | 0.0069 | 680000
-6.8 | -0.7975 | 0.01185 | 0.008 | 680000
-6.6 | -0.7808 | 0.01161 | 0.009 | 680000
-6.4 | -0.7641 | 0.01138 | 0.01 | 680000
-6.2 | -0.7473 | 0.01113 | 0.011 | 680000
-6 | -0.7305 | 0.01089 | 0.012 | 680000
-5.4 | -0.6468 | 0.01006 | 0.0078 | 680000
-5.2 | -0.6183 | 0.00977 | 0.0063 | 680000
-5 | -0.5892 | 0.00949 | 0.0047 | 680000
-4.8 | -0.5615 | 0.00921 | 0.0034 | 680000
-4.6 | -0.5327 | 0.00893 | 0.0018 | 680000
-4.4 | -0.5037 | 0.00866 | 0.0003 | 680000
-4.2 | -0.4757 | 0.0084 | -0.0011 | 680000
-3.8 | -0.4185 | 0.00791 | -0.0039 | 680000
-3.6 | -0.3907 | 0.00767 | -0.0052 | 680000
-3.4 | -0.3655 | 0.00746 | -0.0058 | 680000
-3.2 | -0.3406 | 0.00726 | -0.0063 | 680000
-3 | -0.3168 | 0.00706 | -0.0065 | 680000
-2.8 | -0.2944 | 0.00688 | -0.0064 | 680000
-2.6 | -0.2729 | 0.00672 | -0.0061 | 680000
-2.4 | -0.2516 | 0.00658 | -0.0057 | 680000
-2.2 | -0.2307 | 0.00644 | -0.0052 | 680000
-2 | -0.2097 | 0.00631 | -0.0048 | 680000
-1.8 | -0.1888 | 0.0062 | -0.0043 | 680000
-1.6 | -0.1679 | 0.0061 | -0.0038 | 680000
-1.4 | -0.1469 | 0.00601 | -0.0033 | 680000
-1.2 | -0.126 | 0.00593 | -0.0028 | 680000
-1 | -0.1051 | 0.00587 | -0.0023 | 680000
-0.8 | -0.0841 | 0.00582 | -0.0019 | 680000
-0.6 | -0.0631 | 0.00578 | -0.0014 | 680000
-0.2 | -0.0211 | 0.00573 | -0.0004 | 680000
0 | 0 | 0.00573 | 0 | 680000
0.2 | 0.0211 | 0.00573 | 0.0004 | 680000
0.6 | 0.0631 | 0.00578 | 0.0014 | 680000
0.8 | 0.0841 | 0.00582 | 0.0019 | 680000
1 | 0.1051 | 0.00587 | 0.0023 | 680000
1.2 | 0.126 | 0.00593 | 0.0028 | 680000
1.4 | 0.1469 | 0.00601 | 0.0033 | 680000
1.6 | 0.1679 | 0.0061 | 0.0038 | 680000
1.8 | 0.1888 | 0.0062 | 0.0043 | 680000
2 | 0.2097 | 0.00631 | 0.0048 | 680000
2.2 | 0.2307 | 0.00644 | 0.0053 | 680000
2.4 | 0.2516 | 0.00658 | 0.0057 | 680000
2.6 | 0.2729 | 0.00672 | 0.0061 | 680000
2.8 | 0.2944 | 0.00688 | 0.0064 | 680000
3 | 0.3168 | 0.00706 | 0.0065 | 680000
3.2 | 0.3406 | 0.00726 | 0.0063 | 680000
3.4 | 0.3655 | 0.00746 | 0.0058 | 680000
3.6 | 0.3907 | 0.00767 | 0.0052 | 680000
3.8 | 0.4185 | 0.00791 | 0.004 | 680000
4 | 0.4461 | 0.00815 | 0.0028 | 680000
4.2 | 0.4757 | 0.0084 | 0.0012 | 680000
4.4 | 0.5037 | 0.00866 | -0.0002 | 680000
4.6 | 0.5327 | 0.00893 | -0.0017 | 680000
4.8 | 0.5616 | 0.00921 | -0.0033 | 680000
5 | 0.5892 | 0.00949 | -0.0046 | 680000
5.2 | 0.6184 | 0.00977 | -0.0062 | 680000
5.4 | 0.6469 | 0.01006 | -0.0077 | 680000
5.6 | 0.6751 | 0.01035 | -0.0091 | 680000
5.8 | 0.7037 | 0.01063 | -0.0107 | 680000
6 | 0.7304 | 0.01089 | -0.0118 | 680000
6.2 | 0.7473 | 0.01113 | -0.0108 | 680000
6.4 | 0.764 | 0.01137 | -0.0098 | 680000
6.6 | 0.7807 | 0.01161 | -0.0088 | 680000
6.8 | 0.7974 | 0.01185 | -0.0077 | 680000
7 | 0.814 | 0.0121 | -0.0067 | 680000
7.2 | 0.8304 | 0.01237 | -0.0056 | 680000
7.4 | 0.8467 | 0.01266 | -0.0045 | 680000
7.6 | 0.8634 | 0.01291 | -0.0034 | 680000
7.8 | 0.8795 | 0.01324 | -0.0023 | 680000
8 | 0.8964 | 0.0135 | -0.0013 | 680000
8.2 | 0.9127 | 0.01382 | -0.0002 | 680000
8.4 | 0.9294 | 0.01412 | 0.0008 | 680000
8.6 | 0.9456 | 0.01448 | 0.0019 | 680000
8.8 | 0.9624 | 0.01479 | 0.0029 | 680000
9 | 0.9782 | 0.0152 | 0.004 | 680000
9.2 | 0.9953 | 0.01552 | 0.0049 | 680000
9.4 | 1.0111 | 0.01597 | 0.0059 | 680000
9.6 | 1.0283 | 0.01631 | 0.0068 | 680000
9.8 | 1.0453 | 0.01668 | 0.0076 | 680000
10 | 1.0609 | 0.01719 | 0.0086 | 680000
10.2 | 1.078 | 0.01757 | 0.0093 | 680000
10.4 | 1.0944 | 0.018 | 0.0102 | 680000
10.6 | 1.1091 | 0.01859 | 0.0112 | 680000
10.8 | 1.1257 | 0.01901 | 0.012 | 680000
11 | 1.1415 | 0.01948 | 0.0129 | 680000
11.2 | 1.1557 | 0.02006 | 0.0139 | 680000
11.4 | 1.1696 | 0.02066 | 0.015 | 680000
11.6 | 1.1843 | 0.02119 | 0.016 | 680000
11.8 | 1.1981 | 0.02176 | 0.017 | 680000
12 | 1.2105 | 0.02239 | 0.0182 | 680000
12.2 | 1.2201 | 0.0232 | 0.0197 | 680000
12.4 | 1.2314 | 0.02378 | 0.0211 | 680000
12.6 | 1.2409 | 0.02443 | 0.0227 | 680000
12.8 | 1.2498 | 0.02512 | 0.0242 | 680000
13 | 1.2577 | 0.02591 | 0.0257 | 680000
13.2 | 1.263 | 0.02692 | 0.0273 | 680000
13.4 | 1.269 | 0.02795 | 0.0286 | 680000
13.6 | 1.2757 | 0.02898 | 0.0297 | 680000
13.8 | 1.2816 | 0.03011 | 0.0307 | 680000
14 | 1.287 | 0.03133 | 0.0315 | 680000
14.2 | 1.292 | 0.03265 | 0.0321 | 680000
14.4 | 1.2961 | 0.03412 | 0.0326 | 680000
14.6 | 1.2983 | 0.03585 | 0.0329 | 680000
14.8 | 1.2988 | 0.03786 | 0.033 | 680000
15 | 1.3004 | 0.0399 | 0.0327 | 680000
-15 | -1.3051 | 0.03933 | -0.0319 | 700000
-14.8 | -1.3034 | 0.03732 | -0.0321 | 700000
-14.6 | -1.3005 | 0.03552 | -0.0321 | 700000
-14.4 | -1.2994 | 0.03369 | -0.0317 | 700000
-14.2 | -1.2968 | 0.03211 | -0.0312 | 700000
-14 | -1.2922 | 0.03079 | -0.0305 | 700000
-13.8 | -1.2866 | 0.02961 | -0.0297 | 700000
-13.6 | -1.2805 | 0.02852 | -0.0287 | 700000
-13.4 | -1.2738 | 0.02752 | -0.0275 | 700000
-13.2 | -1.2662 | 0.02662 | -0.0263 | 700000
-13 | -1.2604 | 0.02564 | -0.0247 | 700000
-12.8 | -1.2539 | 0.02477 | -0.0231 | 700000
-12.6 | -1.2452 | 0.02408 | -0.0215 | 700000
-12.4 | -1.2356 | 0.02346 | -0.0199 | 700000
-12.2 | -1.2242 | 0.02286 | -0.0186 | 700000
-12 | -1.2119 | 0.02222 | -0.0174 | 700000
-11.8 | -1.2007 | 0.02149 | -0.0161 | 700000
-11.6 | -1.187 | 0.02092 | -0.015 | 700000
-11.4 | -1.1723 | 0.0204 | -0.0141 | 700000
-11.2 | -1.1567 | 0.01993 | -0.0132 | 700000
-11 | -1.1435 | 0.01926 | -0.0121 | 700000
-10.8 | -1.1278 | 0.01877 | -0.0112 | 700000
-10.6 | -1.1114 | 0.01834 | -0.0104 | 700000
-10.2 | -1.0797 | 0.01737 | -0.0086 | 700000
-10 | -1.0627 | 0.01699 | -0.0078 | 700000
-9.8 | -1.0464 | 0.01654 | -0.0069 | 700000
-9.6 | -1.0299 | 0.01613 | -0.0061 | 700000
-9.4 | -1.0124 | 0.01582 | -0.0053 | 700000
-9.2 | -0.9966 | 0.01536 | -0.0043 | 700000
-9 | -0.9797 | 0.01504 | -0.0034 | 700000
-8.8 | -0.9635 | 0.01466 | -0.0023 | 700000
-8.6 | -0.947 | 0.01433 | -0.0013 | 700000
-8.4 | -0.9303 | 0.01402 | -0.0003 | 700000
-8.2 | -0.9139 | 0.01369 | 0.0007 | 700000
-8 | -0.8974 | 0.01339 | 0.0018 | 700000
-7.8 | -0.8808 | 0.01311 | 0.0028 | 700000
-7.6 | -0.8645 | 0.01281 | 0.0039 | 700000
-7.4 | -0.8476 | 0.01257 | 0.0049 | 700000
-7.2 | -0.8315 | 0.01227 | 0.006 | 700000
-7 | -0.815 | 0.01201 | 0.0071 | 700000
-6.8 | -0.7983 | 0.01177 | 0.0081 | 700000
-6.4 | -0.7649 | 0.0113 | 0.0102 | 700000
-6 | -0.7289 | 0.01081 | 0.0116 | 700000
-5.6 | -0.6718 | 0.01026 | 0.0086 | 700000
-5.4 | -0.6437 | 0.00998 | 0.0072 | 700000
-5.2 | -0.6151 | 0.00969 | 0.0057 | 700000
-4.8 | -0.5587 | 0.00912 | 0.0028 | 700000
-4.6 | -0.5297 | 0.00885 | 0.0012 | 700000
-4.4 | -0.5014 | 0.00859 | -0.0002 | 700000
-4.2 | -0.4729 | 0.00833 | -0.0016 | 700000
-4 | -0.4432 | 0.00807 | -0.0033 | 700000
-3.8 | -0.4165 | 0.00783 | -0.0043 | 700000
-3.6 | -0.3887 | 0.0076 | -0.0055 | 700000
-3.4 | -0.3642 | 0.00739 | -0.006 | 700000
-3.2 | -0.3402 | 0.00719 | -0.0063 | 700000
-3 | -0.317 | 0.007 | -0.0064 | 700000
-2.8 | -0.2948 | 0.00683 | -0.0062 | 700000
-2.6 | -0.2732 | 0.00667 | -0.0059 | 700000
-2.4 | -0.252 | 0.00652 | -0.0055 | 700000
-2.2 | -0.2309 | 0.00639 | -0.0051 | 700000
-2 | -0.21 | 0.00626 | -0.0046 | 700000
-1.8 | -0.1892 | 0.00615 | -0.0041 | 700000
-1.6 | -0.1682 | 0.00606 | -0.0037 | 700000
-1.4 | -0.1472 | 0.00597 | -0.0032 | 700000
-1.2 | -0.1262 | 0.0059 | -0.0027 | 700000
-1 | -0.1053 | 0.00583 | -0.0023 | 700000
-0.8 | -0.0842 | 0.00578 | -0.0018 | 700000
-0.6 | -0.0632 | 0.00574 | -0.0013 | 700000
-0.4 | -0.0422 | 0.00572 | -0.0009 | 700000
-0.2 | -0.0211 | 0.0057 | -0.0004 | 700000
0 | 0 | 0.00569 | 0 | 700000
0.2 | 0.0211 | 0.0057 | 0.0004 | 700000
0.4 | 0.0422 | 0.00572 | 0.0009 | 700000
0.6 | 0.0632 | 0.00574 | 0.0013 | 700000
0.8 | 0.0842 | 0.00578 | 0.0018 | 700000
1 | 0.1053 | 0.00583 | 0.0023 | 700000
1.2 | 0.1262 | 0.0059 | 0.0027 | 700000
1.4 | 0.1472 | 0.00597 | 0.0032 | 700000
1.6 | 0.1682 | 0.00606 | 0.0037 | 700000
1.8 | 0.1892 | 0.00615 | 0.0041 | 700000
2 | 0.21 | 0.00626 | 0.0046 | 700000
2.2 | 0.2309 | 0.00639 | 0.0051 | 700000
2.4 | 0.252 | 0.00652 | 0.0056 | 700000
2.6 | 0.2732 | 0.00667 | 0.006 | 700000
2.8 | 0.2948 | 0.00683 | 0.0063 | 700000
3 | 0.317 | 0.007 | 0.0064 | 700000
3.2 | 0.3402 | 0.00719 | 0.0063 | 700000
3.4 | 0.3642 | 0.00739 | 0.006 | 700000
3.6 | 0.3887 | 0.0076 | 0.0056 | 700000
3.8 | 0.4165 | 0.00783 | 0.0044 | 700000
4 | 0.4433 | 0.00807 | 0.0034 | 700000
4.2 | 0.4729 | 0.00833 | 0.0017 | 700000
4.4 | 0.5014 | 0.00859 | 0.0003 | 700000
4.6 | 0.5297 | 0.00885 | -0.0011 | 700000
4.8 | 0.5587 | 0.00912 | -0.0027 | 700000
5.2 | 0.6152 | 0.00969 | -0.0055 | 700000
5.6 | 0.6718 | 0.01026 | -0.0084 | 700000
6 | 0.7289 | 0.01081 | -0.0114 | 700000
6.2 | 0.748 | 0.01107 | -0.011 | 700000
6.4 | 0.7648 | 0.0113 | -0.01 | 700000
6.8 | 0.7983 | 0.01177 | -0.0079 | 700000
7 | 0.8149 | 0.01201 | -0.0069 | 700000
7.2 | 0.8314 | 0.01227 | -0.0058 | 700000
7.4 | 0.8476 | 0.01257 | -0.0046 | 700000
7.6 | 0.8644 | 0.01281 | -0.0036 | 700000
7.8 | 0.8807 | 0.01311 | -0.0025 | 700000
8 | 0.8973 | 0.01339 | -0.0014 | 700000
8.2 | 0.9139 | 0.01369 | -0.0004 | 700000
8.4 | 0.9303 | 0.01402 | 0.0007 | 700000
8.6 | 0.947 | 0.01433 | 0.0017 | 700000
8.8 | 0.9635 | 0.01466 | 0.0027 | 700000
9 | 0.9797 | 0.01504 | 0.0038 | 700000
9.2 | 0.9966 | 0.01536 | 0.0047 | 700000
9.4 | 1.0124 | 0.01582 | 0.0057 | 700000
9.6 | 1.0299 | 0.01613 | 0.0065 | 700000
9.8 | 1.0465 | 0.01654 | 0.0074 | 700000
10 | 1.0628 | 0.01698 | 0.0083 | 700000
10.2 | 1.0798 | 0.01737 | 0.0091 | 700000
10.4 | 1.0958 | 0.01784 | 0.01 | 700000
10.6 | 1.1115 | 0.01834 | 0.0109 | 700000
10.8 | 1.1279 | 0.01877 | 0.0117 | 700000
11 | 1.1436 | 0.01926 | 0.0126 | 700000
11.2 | 1.1568 | 0.01993 | 0.0137 | 700000
11.4 | 1.1725 | 0.0204 | 0.0146 | 700000
11.6 | 1.1872 | 0.02092 | 0.0156 | 700000
11.8 | 1.2009 | 0.02149 | 0.0166 | 700000
12 | 1.2121 | 0.02223 | 0.0179 | 700000
12.2 | 1.2245 | 0.02286 | 0.0192 | 700000
12.4 | 1.2359 | 0.02346 | 0.0205 | 700000
12.6 | 1.2456 | 0.02408 | 0.0221 | 700000
12.8 | 1.2543 | 0.02477 | 0.0237 | 700000
13 | 1.2608 | 0.02564 | 0.0253 | 700000
13.2 | 1.2666 | 0.02662 | 0.0269 | 700000
13.4 | 1.2743 | 0.02752 | 0.0282 | 700000
13.6 | 1.281 | 0.02852 | 0.0293 | 700000
13.8 | 1.2872 | 0.02961 | 0.0303 | 700000
14 | 1.2928 | 0.03078 | 0.0312 | 700000
14.2 | 1.2975 | 0.0321 | 0.0319 | 700000
14.4 | 1.3001 | 0.03369 | 0.0324 | 700000
14.6 | 1.3013 | 0.03551 | 0.0328 | 700000
14.8 | 1.3042 | 0.03731 | 0.0328 | 700000
15 | 1.3059 | 0.03932 | 0.0326 | 700000
-15 | -1.3111 | 0.03868 | -0.0318 | 720000
-14.8 | -1.3091 | 0.03673 | -0.032 | 720000
-14.6 | -1.3063 | 0.03496 | -0.0319 | 720000
-14.4 | -1.3022 | 0.03339 | -0.0316 | 720000
-14.2 | -1.3006 | 0.03172 | -0.031 | 720000
-14 | -1.2974 | 0.0303 | -0.0302 | 720000
-13.8 | -1.2921 | 0.02912 | -0.0293 | 720000
-13.6 | -1.2858 | 0.02807 | -0.0283 | 720000
-13.4 | -1.2789 | 0.02711 | -0.0271 | 720000
-13.2 | -1.2714 | 0.02622 | -0.0258 | 720000
-13 | -1.2627 | 0.02544 | -0.0245 | 720000
-12.8 | -1.2574 | 0.0245 | -0.0226 | 720000
-12.6 | -1.2496 | 0.02376 | -0.0209 | 720000
-12.4 | -1.2399 | 0.02315 | -0.0194 | 720000
-12.2 | -1.228 | 0.02256 | -0.0181 | 720000
-12 | -1.2144 | 0.02201 | -0.0171 | 720000
-11.8 | -1.203 | 0.02127 | -0.0158 | 720000
-11.6 | -1.1897 | 0.02067 | -0.0147 | 720000
-11.4 | -1.175 | 0.02015 | -0.0137 | 720000
-11.2 | -1.1595 | 0.01966 | -0.0129 | 720000
-11 | -1.1451 | 0.01908 | -0.0118 | 720000
-10.8 | -1.1299 | 0.01856 | -0.0109 | 720000
-10.6 | -1.1135 | 0.01813 | -0.0101 | 720000
-10.2 | -1.0814 | 0.01719 | -0.0084 | 720000
-10 | -1.0645 | 0.0168 | -0.0076 | 720000
-9.8 | -1.047 | 0.01645 | -0.0068 | 720000
-9.6 | -1.0314 | 0.01596 | -0.0059 | 720000
-9.4 | -1.014 | 0.01564 | -0.0051 | 720000
-9.2 | -0.9978 | 0.01523 | -0.0041 | 720000
-9 | -0.9811 | 0.01489 | -0.0031 | 720000
-8.8 | -0.9643 | 0.01457 | -0.0022 | 720000
-8.6 | -0.9482 | 0.0142 | -0.0011 | 720000
-8.2 | -0.9151 | 0.01357 | 0.0009 | 720000
-8 | -0.8981 | 0.01331 | 0.0019 | 720000
-7.8 | -0.8819 | 0.01299 | 0.003 | 720000
-7.6 | -0.8654 | 0.01272 | 0.0041 | 720000
-7.4 | -0.8488 | 0.01246 | 0.0051 | 720000
-7.2 | -0.8325 | 0.01218 | 0.0062 | 720000
-7 | -0.8159 | 0.01193 | 0.0073 | 720000
-6.6 | -0.7826 | 0.01145 | 0.0094 | 720000
-6.4 | -0.7658 | 0.01122 | 0.0104 | 720000
-6.2 | -0.749 | 0.01099 | 0.0113 | 720000
-6 | -0.7256 | 0.01072 | 0.0109 | 720000
-5.8 | -0.6971 | 0.01046 | 0.0094 | 720000
-5.6 | -0.6689 | 0.01017 | 0.008 | 720000
-5.4 | -0.6408 | 0.00989 | 0.0066 | 720000
-5.2 | -0.6121 | 0.00961 | 0.005 | 720000
-5 | -0.5839 | 0.00933 | 0.0036 | 720000
-4.8 | -0.5559 | 0.00905 | 0.0022 | 720000
-4.6 | -0.5268 | 0.00878 | 0.0006 | 720000
-4.4 | -0.4989 | 0.00851 | -0.0007 | 720000
-4.2 | -0.4702 | 0.00825 | -0.0022 | 720000
-4 | -0.4407 | 0.008 | -0.0038 | 720000
-3.8 | -0.4146 | 0.00776 | -0.0047 | 720000
-3.6 | -0.3877 | 0.00753 | -0.0057 | 720000
-3.4 | -0.3629 | 0.00732 | -0.0062 | 720000
-3.2 | -0.3395 | 0.00713 | -0.0063 | 720000
-3 | -0.3168 | 0.00695 | -0.0063 | 720000
-2.8 | -0.2949 | 0.00677 | -0.0061 | 720000
-2.6 | -0.2735 | 0.00661 | -0.0058 | 720000
-2.4 | -0.2522 | 0.00648 | -0.0054 | 720000
-2.2 | -0.2312 | 0.00634 | -0.0049 | 720000
-2 | -0.2104 | 0.00622 | -0.0045 | 720000
-1.8 | -0.1895 | 0.00611 | -0.004 | 720000
-1.6 | -0.1685 | 0.00602 | -0.0035 | 720000
-1.4 | -0.1474 | 0.00594 | -0.0031 | 720000
-1.2 | -0.1264 | 0.00586 | -0.0026 | 720000
-1 | -0.1054 | 0.0058 | -0.0022 | 720000
-0.8 | -0.0844 | 0.00575 | -0.0017 | 720000
-0.6 | -0.0633 | 0.00571 | -0.0013 | 720000
-0.4 | -0.0423 | 0.00569 | -0.0008 | 720000
-0.2 | -0.0212 | 0.00567 | -0.0004 | 720000
0 | 0 | 0.00566 | 0 | 720000
0.2 | 0.0212 | 0.00567 | 0.0004 | 720000
0.4 | 0.0423 | 0.00569 | 0.0008 | 720000
0.6 | 0.0633 | 0.00571 | 0.0013 | 720000
0.8 | 0.0844 | 0.00575 | 0.0017 | 720000
1 | 0.1054 | 0.0058 | 0.0022 | 720000
1.2 | 0.1264 | 0.00586 | 0.0026 | 720000
1.4 | 0.1474 | 0.00594 | 0.0031 | 720000
1.6 | 0.1685 | 0.00602 | 0.0036 | 720000
1.8 | 0.1895 | 0.00611 | 0.004 | 720000
2 | 0.2104 | 0.00622 | 0.0045 | 720000
2.2 | 0.2312 | 0.00634 | 0.005 | 720000
2.4 | 0.2522 | 0.00648 | 0.0054 | 720000
2.6 | 0.2735 | 0.00661 | 0.0058 | 720000
2.8 | 0.2949 | 0.00677 | 0.0062 | 720000
3 | 0.3168 | 0.00695 | 0.0064 | 720000
3.2 | 0.3395 | 0.00713 | 0.0064 | 720000
3.4 | 0.3629 | 0.00732 | 0.0062 | 720000
3.6 | 0.3877 | 0.00753 | 0.0057 | 720000
3.8 | 0.4146 | 0.00776 | 0.0047 | 720000
4 | 0.4407 | 0.008 | 0.0039 | 720000
4.2 | 0.4702 | 0.00825 | 0.0023 | 720000
4.4 | 0.4989 | 0.00851 | 0.0008 | 720000
4.6 | 0.5268 | 0.00878 | -0.0005 | 720000
4.8 | 0.556 | 0.00905 | -0.0021 | 720000
5 | 0.5839 | 0.00933 | -0.0035 | 720000
5.2 | 0.6121 | 0.00961 | -0.0049 | 720000
5.4 | 0.6408 | 0.00989 | -0.0064 | 720000
5.6 | 0.6689 | 0.01017 | -0.0078 | 720000
5.8 | 0.6972 | 0.01046 | -0.0093 | 720000
6 | 0.7256 | 0.01072 | -0.0108 | 720000
6.2 | 0.7489 | 0.01099 | -0.0111 | 720000
6.4 | 0.7658 | 0.01121 | -0.0101 | 720000
6.6 | 0.7825 | 0.01145 | -0.0091 | 720000
6.8 | 0.799 | 0.0117 | -0.0081 | 720000
7 | 0.8158 | 0.01193 | -0.007 | 720000
7.2 | 0.8324 | 0.01218 | -0.006 | 720000
7.4 | 0.8487 | 0.01246 | -0.0048 | 720000
7.6 | 0.8653 | 0.01272 | -0.0038 | 720000
7.8 | 0.8818 | 0.01299 | -0.0027 | 720000
8 | 0.8981 | 0.01331 | -0.0016 | 720000
8.2 | 0.915 | 0.01357 | -0.0006 | 720000
8.6 | 0.9482 | 0.0142 | 0.0015 | 720000
8.8 | 0.9643 | 0.01457 | 0.0025 | 720000
9 | 0.981 | 0.01489 | 0.0035 | 720000
9.2 | 0.9978 | 0.01523 | 0.0045 | 720000
9.4 | 1.014 | 0.01564 | 0.0055 | 720000
9.6 | 1.0314 | 0.01596 | 0.0063 | 720000
9.8 | 1.0471 | 0.01645 | 0.0073 | 720000
10 | 1.0645 | 0.0168 | 0.008 | 720000
10.2 | 1.0815 | 0.01719 | 0.0088 | 720000
10.4 | 1.0963 | 0.01776 | 0.0099 | 720000
10.6 | 1.1136 | 0.01813 | 0.0106 | 720000
10.8 | 1.13 | 0.01856 | 0.0114 | 720000
11 | 1.1452 | 0.01908 | 0.0123 | 720000
11.2 | 1.1596 | 0.01966 | 0.0134 | 720000
11.4 | 1.1751 | 0.02015 | 0.0143 | 720000
11.6 | 1.1898 | 0.02067 | 0.0152 | 720000
11.8 | 1.2032 | 0.02127 | 0.0163 | 720000
12 | 1.2146 | 0.02201 | 0.0176 | 720000
12.2 | 1.2282 | 0.02256 | 0.0187 | 720000
12.4 | 1.2402 | 0.02315 | 0.02 | 720000
12.6 | 1.25 | 0.02376 | 0.0215 | 720000
12.8 | 1.2578 | 0.0245 | 0.0233 | 720000
13 | 1.2631 | 0.02544 | 0.0251 | 720000
13.2 | 1.2719 | 0.02622 | 0.0264 | 720000
13.4 | 1.2794 | 0.02711 | 0.0277 | 720000
13.6 | 1.2863 | 0.02807 | 0.0289 | 720000
13.8 | 1.2926 | 0.02912 | 0.0299 | 720000
14 | 1.298 | 0.0303 | 0.0309 | 720000
14.2 | 1.3012 | 0.03172 | 0.0317 | 720000
14.4 | 1.303 | 0.03338 | 0.0323 | 720000
14.6 | 1.307 | 0.03495 | 0.0326 | 720000
14.8 | 1.3099 | 0.03672 | 0.0327 | 720000
15 | 1.312 | 0.03866 | 0.0325 | 720000
-15 | -1.3175 | 0.03798 | -0.0317 | 740000
-14.8 | -1.3152 | 0.0361 | -0.0318 | 740000
-14.6 | -1.3121 | 0.03439 | -0.0317 | 740000
-14.4 | -1.3082 | 0.03284 | -0.0314 | 740000
-14.2 | -1.303 | 0.03147 | -0.0309 | 740000
-14 | -1.3012 | 0.02994 | -0.0299 | 740000
-13.8 | -1.2971 | 0.02868 | -0.0289 | 740000
-13.6 | -1.291 | 0.02764 | -0.0278 | 740000
-13.4 | -1.284 | 0.02671 | -0.0266 | 740000
-13.2 | -1.2764 | 0.02585 | -0.0253 | 740000
-13 | -1.268 | 0.02507 | -0.0239 | 740000
-12.8 | -1.2589 | 0.02436 | -0.0224 | 740000
-12.6 | -1.2534 | 0.02349 | -0.0204 | 740000
-12.4 | -1.2438 | 0.02285 | -0.0189 | 740000
-12.2 | -1.2314 | 0.02227 | -0.0177 | 740000
-12 | -1.2179 | 0.02171 | -0.0166 | 740000
-11.8 | -1.2041 | 0.02114 | -0.0156 | 740000
-11.6 | -1.1921 | 0.02044 | -0.0144 | 740000
-11.4 | -1.1774 | 0.01991 | -0.0134 | 740000
-11.2 | -1.162 | 0.01943 | -0.0125 | 740000
-11 | -1.1457 | 0.01899 | -0.0117 | 740000
-10.8 | -1.1318 | 0.01836 | -0.0106 | 740000
-10.6 | -1.1154 | 0.01792 | -0.0098 | 740000
-10.4 | -1.0984 | 0.01754 | -0.0091 | 740000
-10.2 | -1.0828 | 0.01702 | -0.0081 | 740000
-10 | -1.066 | 0.01662 | -0.0074 | 740000
-9.8 | -1.0486 | 0.01627 | -0.0066 | 740000
-9.6 | -1.0327 | 0.01581 | -0.0056 | 740000
-9.4 | -1.0155 | 0.01548 | -0.0048 | 740000
-9.2 | -0.9986 | 0.01513 | -0.0039 | 740000
-9 | -0.9823 | 0.01475 | -0.0029 | 740000
-8.8 | -0.9651 | 0.01447 | -0.002 | 740000
-8.6 | -0.9494 | 0.01407 | -0.0009 | 740000
-8.4 | -0.9322 | 0.01381 | 0 | 740000
-8.2 | -0.9161 | 0.01346 | 0.0011 | 740000
-8 | -0.899 | 0.01321 | 0.0021 | 740000
-7.8 | -0.883 | 0.01289 | 0.0032 | 740000
-7.6 | -0.8662 | 0.01264 | 0.0042 | 740000
-7.4 | -0.8498 | 0.01236 | 0.0053 | 740000
-7.2 | -0.8334 | 0.01209 | 0.0064 | 740000
-7 | -0.8166 | 0.01186 | 0.0075 | 740000
-6.8 | -0.8001 | 0.01161 | 0.0085 | 740000
-6.6 | -0.7835 | 0.01137 | 0.0095 | 740000
-6.4 | -0.7667 | 0.01114 | 0.0105 | 740000
-6.2 | -0.7498 | 0.01091 | 0.0115 | 740000
-5.8 | -0.6941 | 0.01037 | 0.0088 | 740000
-5.6 | -0.6661 | 0.01009 | 0.0074 | 740000
-5.4 | -0.6379 | 0.00981 | 0.006 | 740000
-5.2 | -0.6091 | 0.00954 | 0.0044 | 740000
-5 | -0.5814 | 0.00925 | 0.0031 | 740000
-4.8 | -0.5533 | 0.00897 | 0.0017 | 740000
-4.6 | -0.524 | 0.00871 | 0.0001 | 740000
-4.4 | -0.4965 | 0.00845 | -0.0012 | 740000
-4.2 | -0.4676 | 0.00819 | -0.0027 | 740000
-4 | -0.4389 | 0.00793 | -0.0042 | 740000
-3.8 | -0.4128 | 0.0077 | -0.005 | 740000
-3.6 | -0.387 | 0.00748 | -0.0058 | 740000
-3.4 | -0.3617 | 0.00727 | -0.0064 | 740000
-3.2 | -0.3389 | 0.00707 | -0.0064 | 740000
-3 | -0.3166 | 0.00689 | -0.0063 | 740000
-2.8 | -0.2949 | 0.00672 | -0.006 | 740000
-2.6 | -0.2736 | 0.00657 | -0.0057 | 740000
-2.4 | -0.2525 | 0.00643 | -0.0053 | 740000
-2.2 | -0.2316 | 0.0063 | -0.0048 | 740000
-2 | -0.2107 | 0.00618 | -0.0043 | 740000
-1.8 | -0.1897 | 0.00607 | -0.0039 | 740000
-1.6 | -0.1687 | 0.00598 | -0.0034 | 740000
-1.4 | -0.1476 | 0.0059 | -0.003 | 740000
-1.2 | -0.1266 | 0.00583 | -0.0026 | 740000
-1 | -0.1056 | 0.00577 | -0.0021 | 740000
-0.8 | -0.0845 | 0.00572 | -0.0017 | 740000
-0.6 | -0.0634 | 0.00569 | -0.0013 | 740000
-0.4 | -0.0423 | 0.00566 | -0.0008 | 740000
-0.2 | -0.0211 | 0.00564 | -0.0004 | 740000
0 | 0 | 0.00564 | 0 | 740000
0.2 | 0.0211 | 0.00564 | 0.0004 | 740000
0.4 | 0.0423 | 0.00566 | 0.0008 | 740000
0.6 | 0.0634 | 0.00569 | 0.0013 | 740000
0.8 | 0.0845 | 0.00572 | 0.0017 | 740000
1 | 0.1056 | 0.00577 | 0.0021 | 740000
1.2 | 0.1266 | 0.00583 | 0.0026 | 740000
1.4 | 0.1476 | 0.0059 | 0.003 | 740000
1.6 | 0.1687 | 0.00598 | 0.0034 | 740000
1.8 | 0.1897 | 0.00607 | 0.0039 | 740000
2 | 0.2107 | 0.00618 | 0.0043 | 740000
2.2 | 0.2316 | 0.0063 | 0.0048 | 740000
2.4 | 0.2525 | 0.00643 | 0.0053 | 740000
2.6 | 0.2736 | 0.00657 | 0.0057 | 740000
2.8 | 0.2949 | 0.00672 | 0.0061 | 740000
3 | 0.3166 | 0.00689 | 0.0063 | 740000
3.2 | 0.3389 | 0.00707 | 0.0065 | 740000
3.4 | 0.3617 | 0.00727 | 0.0064 | 740000
3.6 | 0.387 | 0.00748 | 0.0058 | 740000
3.8 | 0.4128 | 0.0077 | 0.0051 | 740000
4 | 0.4389 | 0.00793 | 0.0042 | 740000
4.6 | 0.524 | 0.00871 | 0 | 740000
4.8 | 0.5533 | 0.00897 | -0.0016 | 740000
5 | 0.5814 | 0.00925 | -0.003 | 740000
5.2 | 0.6091 | 0.00954 | -0.0043 | 740000
5.4 | 0.6379 | 0.00981 | -0.0058 | 740000
5.6 | 0.6662 | 0.01009 | -0.0073 | 740000
5.8 | 0.6941 | 0.01037 | -0.0086 | 740000
6 | 0.7226 | 0.01064 | -0.0101 | 740000
6.2 | 0.7498 | 0.01091 | -0.0113 | 740000
6.4 | 0.7666 | 0.01114 | -0.0103 | 740000
6.6 | 0.7834 | 0.01137 | -0.0093 | 740000
6.8 | 0.8 | 0.01161 | -0.0083 | 740000
7 | 0.8166 | 0.01186 | -0.0072 | 740000
7.2 | 0.8333 | 0.01209 | -0.0061 | 740000
7.4 | 0.8497 | 0.01236 | -0.005 | 740000
7.6 | 0.8661 | 0.01264 | -0.0039 | 740000
7.8 | 0.8829 | 0.01289 | -0.0029 | 740000
8 | 0.899 | 0.01321 | -0.0018 | 740000
8.2 | 0.9161 | 0.01345 | -0.0008 | 740000
8.4 | 0.9322 | 0.01381 | 0.0003 | 740000
8.6 | 0.9493 | 0.01407 | 0.0013 | 740000
8.8 | 0.9651 | 0.01447 | 0.0024 | 740000
9 | 0.9823 | 0.01475 | 0.0033 | 740000
9.2 | 0.9986 | 0.01512 | 0.0043 | 740000
9.4 | 1.0155 | 0.01548 | 0.0052 | 740000
9.6 | 1.0327 | 0.01581 | 0.0061 | 740000
9.8 | 1.0487 | 0.01627 | 0.007 | 740000
10 | 1.0661 | 0.01662 | 0.0078 | 740000
10.2 | 1.0829 | 0.01702 | 0.0086 | 740000
10.4 | 1.0985 | 0.01754 | 0.0096 | 740000
10.6 | 1.1155 | 0.01792 | 0.0103 | 740000
10.8 | 1.1319 | 0.01836 | 0.0111 | 740000
11 | 1.1458 | 0.01899 | 0.0122 | 740000
11.2 | 1.1621 | 0.01943 | 0.013 | 740000
11.4 | 1.1776 | 0.01991 | 0.0139 | 740000
11.6 | 1.1922 | 0.02044 | 0.0149 | 740000
11.8 | 1.2043 | 0.02115 | 0.0161 | 740000
12 | 1.2181 | 0.02171 | 0.0172 | 740000
12.2 | 1.2316 | 0.02227 | 0.0183 | 740000
12.4 | 1.2441 | 0.02286 | 0.0195 | 740000
12.6 | 1.2537 | 0.02349 | 0.021 | 740000
12.8 | 1.2592 | 0.02436 | 0.023 | 740000
13 | 1.2684 | 0.02507 | 0.0245 | 740000
13.2 | 1.2768 | 0.02585 | 0.0259 | 740000
13.4 | 1.2844 | 0.02671 | 0.0273 | 740000
13.6 | 1.2915 | 0.02764 | 0.0285 | 740000
13.8 | 1.2976 | 0.02868 | 0.0296 | 740000
14 | 1.3017 | 0.02994 | 0.0306 | 740000
14.2 | 1.3037 | 0.03147 | 0.0315 | 740000
14.4 | 1.3089 | 0.03283 | 0.032 | 740000
14.6 | 1.3128 | 0.03438 | 0.0324 | 740000
14.8 | 1.3159 | 0.03609 | 0.0325 | 740000
15 | 1.3184 | 0.03796 | 0.0324 | 740000
-15 | -1.3239 | 0.03728 | -0.0317 | 760000
-14.8 | -1.3214 | 0.03546 | -0.0317 | 760000
-14.6 | -1.318 | 0.0338 | -0.0315 | 760000
-14.4 | -1.3139 | 0.0323 | -0.0311 | 760000
-14.2 | -1.309 | 0.03094 | -0.0306 | 760000
-14 | -1.3026 | 0.02977 | -0.0298 | 760000
-13.8 | -1.3009 | 0.02834 | -0.0286 | 760000
-13.6 | -1.2958 | 0.02725 | -0.0274 | 760000
-13.4 | -1.2889 | 0.02632 | -0.0262 | 760000
-13.2 | -1.2811 | 0.02549 | -0.0248 | 760000
-13 | -1.2728 | 0.02473 | -0.0234 | 760000
-12.8 | -1.2635 | 0.02405 | -0.0219 | 760000
-12.6 | -1.2559 | 0.02329 | -0.0201 | 760000
-12.4 | -1.2472 | 0.02258 | -0.0184 | 760000
-12.2 | -1.2347 | 0.022 | -0.0173 | 760000
-12 | -1.2211 | 0.02144 | -0.0162 | 760000
-11.8 | -1.2064 | 0.02094 | -0.0153 | 760000
-11.6 | -1.194 | 0.02025 | -0.0141 | 760000
-11.4 | -1.1797 | 0.01969 | -0.0131 | 760000
-11.2 | -1.1642 | 0.01921 | -0.0122 | 760000
-11 | -1.148 | 0.01877 | -0.0114 | 760000
-10.8 | -1.1333 | 0.01819 | -0.0104 | 760000
-10.6 | -1.1172 | 0.01773 | -0.0096 | 760000
-10.4 | -1.1003 | 0.01734 | -0.0088 | 760000
-10.2 | -1.0838 | 0.0169 | -0.008 | 760000
-10 | -1.0675 | 0.01645 | -0.0071 | 760000
-9.8 | -1.0502 | 0.0161 | -0.0064 | 760000
-9.6 | -1.0338 | 0.01568 | -0.0055 | 760000
-9.4 | -1.0169 | 0.01533 | -0.0046 | 760000
-9.2 | -0.9992 | 0.01505 | -0.0038 | 760000
-9 | -0.9836 | 0.01462 | -0.0027 | 760000
-8.8 | -0.9665 | 0.01433 | -0.0018 | 760000
-8.6 | -0.9504 | 0.01396 | -0.0007 | 760000
-8.4 | -0.9334 | 0.01368 | 0.0002 | 760000
-8.2 | -0.9171 | 0.01335 | 0.0013 | 760000
-8 | -0.9002 | 0.0131 | 0.0023 | 760000
-7.8 | -0.8839 | 0.01279 | 0.0034 | 760000
-7.6 | -0.8669 | 0.01257 | 0.0044 | 760000
-7.4 | -0.8508 | 0.01227 | 0.0055 | 760000
-7.2 | -0.8342 | 0.01201 | 0.0066 | 760000
-7 | -0.8174 | 0.01179 | 0.0076 | 760000
-6.8 | -0.801 | 0.01153 | 0.0087 | 760000
-6.6 | -0.7843 | 0.01129 | 0.0097 | 760000
-6.4 | -0.7675 | 0.01107 | 0.0107 | 760000
-6.2 | -0.7479 | 0.01083 | 0.0111 | 760000
-6 | -0.7196 | 0.01056 | 0.0097 | 760000
-5.8 | -0.6912 | 0.01029 | 0.0082 | 760000
-5.6 | -0.6635 | 0.01001 | 0.0069 | 760000
-5.4 | -0.6352 | 0.00974 | 0.0054 | 760000
-5 | -0.579 | 0.00918 | 0.0026 | 760000
-4.8 | -0.5506 | 0.0089 | 0.0012 | 760000
-4.6 | -0.5213 | 0.00864 | -0.0005 | 760000
-4.4 | -0.4941 | 0.00838 | -0.0016 | 760000
-4.2 | -0.4652 | 0.00812 | -0.0032 | 760000
-4 | -0.4377 | 0.00787 | -0.0044 | 760000
-3.8 | -0.4111 | 0.00763 | -0.0053 | 760000
-3.6 | -0.3862 | 0.00742 | -0.0059 | 760000
-3.4 | -0.3617 | 0.00721 | -0.0063 | 760000
-3.2 | -0.3383 | 0.00702 | -0.0065 | 760000
-3 | -0.3163 | 0.00684 | -0.0063 | 760000
-2.6 | -0.2739 | 0.00652 | -0.0055 | 760000
-2.4 | -0.2529 | 0.00638 | -0.0051 | 760000
-2.2 | -0.232 | 0.00626 | -0.0047 | 760000
-2 | -0.211 | 0.00614 | -0.0042 | 760000
-1.8 | -0.19 | 0.00604 | -0.0038 | 760000
-1.6 | -0.169 | 0.00595 | -0.0033 | 760000
-1.4 | -0.1479 | 0.00587 | -0.0029 | 760000
-1.2 | -0.1268 | 0.0058 | -0.0025 | 760000
-1 | -0.1057 | 0.00574 | -0.002 | 760000
-0.8 | -0.0846 | 0.00569 | -0.0016 | 760000
-0.6 | -0.0635 | 0.00566 | -0.0012 | 760000
-0.4 | -0.0424 | 0.00564 | -0.0008 | 760000
0 | 0 | 0.00561 | 0 | 760000
0.4 | 0.0424 | 0.00564 | 0.0008 | 760000
0.6 | 0.0635 | 0.00566 | 0.0012 | 760000
0.8 | 0.0846 | 0.00569 | 0.0016 | 760000
1 | 0.1057 | 0.00574 | 0.002 | 760000
1.2 | 0.1268 | 0.0058 | 0.0025 | 760000
1.4 | 0.1479 | 0.00587 | 0.0029 | 760000
1.6 | 0.169 | 0.00595 | 0.0033 | 760000
1.8 | 0.19 | 0.00604 | 0.0038 | 760000
2 | 0.211 | 0.00614 | 0.0042 | 760000
2.2 | 0.232 | 0.00626 | 0.0047 | 760000
2.6 | 0.2739 | 0.00652 | 0.0056 | 760000
2.8 | 0.2949 | 0.00667 | 0.006 | 760000
3 | 0.3163 | 0.00684 | 0.0063 | 760000
3.2 | 0.3383 | 0.00702 | 0.0065 | 760000
3.4 | 0.3617 | 0.00721 | 0.0064 | 760000
3.6 | 0.3862 | 0.00741 | 0.0059 | 760000
3.8 | 0.4111 | 0.00763 | 0.0054 | 760000
4 | 0.4377 | 0.00787 | 0.0044 | 760000
4.2 | 0.4652 | 0.00812 | 0.0033 | 760000
4.4 | 0.4941 | 0.00838 | 0.0017 | 760000
4.8 | 0.5507 | 0.0089 | -0.0011 | 760000
5 | 0.579 | 0.00918 | -0.0025 | 760000
5.4 | 0.6352 | 0.00974 | -0.0053 | 760000
5.6 | 0.6635 | 0.01001 | -0.0067 | 760000
5.8 | 0.6912 | 0.01029 | -0.008 | 760000
6 | 0.7196 | 0.01056 | -0.0095 | 760000
6.2 | 0.7479 | 0.01083 | -0.0109 | 760000
6.4 | 0.7675 | 0.01106 | -0.0105 | 760000
6.6 | 0.7843 | 0.01129 | -0.0095 | 760000
6.8 | 0.8009 | 0.01153 | -0.0084 | 760000
7 | 0.8174 | 0.01179 | -0.0074 | 760000
7.2 | 0.8342 | 0.01201 | -0.0063 | 760000
7.4 | 0.8507 | 0.01226 | -0.0052 | 760000
7.6 | 0.8668 | 0.01257 | -0.0041 | 760000
7.8 | 0.8839 | 0.01279 | -0.0031 | 760000
8 | 0.9001 | 0.0131 | -0.002 | 760000
8.2 | 0.917 | 0.01335 | -0.001 | 760000
8.4 | 0.9334 | 0.01368 | 0.0001 | 760000
8.6 | 0.9504 | 0.01396 | 0.0011 | 760000
8.8 | 0.9665 | 0.01433 | 0.0022 | 760000
9 | 0.9836 | 0.01462 | 0.0031 | 760000
9.2 | 0.9992 | 0.01505 | 0.0042 | 760000
9.4 | 1.0169 | 0.01533 | 0.005 | 760000
9.6 | 1.0338 | 0.01568 | 0.0059 | 760000
9.8 | 1.0503 | 0.0161 | 0.0068 | 760000
10 | 1.0676 | 0.01645 | 0.0076 | 760000
10.2 | 1.0839 | 0.0169 | 0.0084 | 760000
10.4 | 1.1004 | 0.01734 | 0.0093 | 760000
10.6 | 1.1173 | 0.01773 | 0.0101 | 760000
10.8 | 1.1334 | 0.01819 | 0.0109 | 760000
11 | 1.1481 | 0.01877 | 0.0119 | 760000
11.2 | 1.1644 | 0.01921 | 0.0127 | 760000
11.4 | 1.1799 | 0.01969 | 0.0136 | 760000
11.6 | 1.1942 | 0.02025 | 0.0146 | 760000
11.8 | 1.2066 | 0.02094 | 0.0158 | 760000
12 | 1.2213 | 0.02145 | 0.0168 | 760000
12.2 | 1.2349 | 0.022 | 0.0179 | 760000
12.4 | 1.2475 | 0.02259 | 0.019 | 760000
12.6 | 1.2562 | 0.0233 | 0.0207 | 760000
12.8 | 1.2639 | 0.02405 | 0.0225 | 760000
13 | 1.2732 | 0.02473 | 0.024 | 760000
13.2 | 1.2816 | 0.02549 | 0.0255 | 760000
13.4 | 1.2893 | 0.02632 | 0.0268 | 760000
13.6 | 1.2963 | 0.02724 | 0.0281 | 760000
13.8 | 1.3014 | 0.02834 | 0.0293 | 760000
14 | 1.3033 | 0.02977 | 0.0305 | 760000
14.2 | 1.3096 | 0.03094 | 0.0312 | 760000
14.4 | 1.3146 | 0.03229 | 0.0318 | 760000
14.6 | 1.3187 | 0.03379 | 0.0322 | 760000
14.8 | 1.3222 | 0.03544 | 0.0324 | 760000
15 | 1.3248 | 0.03727 | 0.0324 | 760000
-15 | -1.3299 | 0.03663 | -0.0316 | 780000
-14.8 | -1.3275 | 0.03482 | -0.0316 | 780000
-14.6 | -1.324 | 0.03321 | -0.0314 | 780000
-14.4 | -1.3197 | 0.03176 | -0.0309 | 780000
-14.2 | -1.3146 | 0.03045 | -0.0303 | 780000
-14 | -1.3087 | 0.02927 | -0.0295 | 780000
-13.8 | -1.3024 | 0.02818 | -0.0285 | 780000
-13.6 | -1.2997 | 0.02692 | -0.0271 | 780000
-13.4 | -1.2935 | 0.02597 | -0.0257 | 780000
-13.2 | -1.2858 | 0.02515 | -0.0243 | 780000
-13 | -1.2773 | 0.02441 | -0.0229 | 780000
-12.8 | -1.2682 | 0.02373 | -0.0213 | 780000
-12.6 | -1.2577 | 0.02315 | -0.0198 | 780000
-12.4 | -1.2499 | 0.02236 | -0.0181 | 780000
-12.2 | -1.2377 | 0.02174 | -0.0169 | 780000
-12 | -1.224 | 0.02119 | -0.0159 | 780000
-11.8 | -1.2095 | 0.02068 | -0.0149 | 780000
-11.6 | -1.1951 | 0.02013 | -0.0139 | 780000
-11.4 | -1.1818 | 0.01949 | -0.0128 | 780000
-11.2 | -1.1663 | 0.019 | -0.0119 | 780000
-11 | -1.1502 | 0.01855 | -0.0111 | 780000
-10.8 | -1.1343 | 0.01807 | -0.0102 | 780000
-10.6 | -1.1189 | 0.01756 | -0.0093 | 780000
-10.4 | -1.102 | 0.01716 | -0.0086 | 780000
-10.2 | -1.0843 | 0.01683 | -0.0079 | 780000
-10 | -1.0689 | 0.0163 | -0.0069 | 780000
-9.8 | -1.0517 | 0.01594 | -0.0061 | 780000
-9.6 | -1.0345 | 0.01559 | -0.0053 | 780000
-9.4 | -1.0181 | 0.01518 | -0.0044 | 780000
-9.2 | -1.0007 | 0.01489 | -0.0036 | 780000
-9 | -0.9847 | 0.0145 | -0.0025 | 780000
-8.8 | -0.9677 | 0.0142 | -0.0016 | 780000
-8.6 | -0.9513 | 0.01386 | -0.0006 | 780000
-8.4 | -0.9345 | 0.01357 | 0.0004 | 780000
-8.2 | -0.9179 | 0.01327 | 0.0015 | 780000
-8 | -0.9013 | 0.01299 | 0.0025 | 780000
-7.8 | -0.8848 | 0.0127 | 0.0036 | 780000
-7.6 | -0.8679 | 0.01247 | 0.0046 | 780000
-7.4 | -0.8517 | 0.01218 | 0.0057 | 780000
-7.2 | -0.835 | 0.01194 | 0.0067 | 780000
-7 | -0.8184 | 0.0117 | 0.0078 | 780000
-6.8 | -0.8019 | 0.01145 | 0.0089 | 780000
-6.6 | -0.7852 | 0.01122 | 0.0099 | 780000
-6.4 | -0.7683 | 0.011 | 0.0109 | 780000
-6.2 | -0.7451 | 0.01075 | 0.0105 | 780000
-5.8 | -0.6886 | 0.01021 | 0.0076 | 780000
-5.6 | -0.6609 | 0.00994 | 0.0063 | 780000
-5.4 | -0.6325 | 0.00966 | 0.0049 | 780000
-5.2 | -0.6038 | 0.0094 | 0.0033 | 780000
-5 | -0.5766 | 0.00911 | 0.0021 | 780000
-4.8 | -0.5481 | 0.00884 | 0.0007 | 780000
-4.6 | -0.5194 | 0.00857 | -0.0009 | 780000
-4.4 | -0.4919 | 0.00831 | -0.0021 | 780000
-4.2 | -0.463 | 0.00805 | -0.0036 | 780000
-4 | -0.4364 | 0.00781 | -0.0046 | 780000
-3.8 | -0.4096 | 0.00757 | -0.0056 | 780000
-3.6 | -0.3853 | 0.00736 | -0.006 | 780000
-3.4 | -0.3615 | 0.00716 | -0.0063 | 780000
-3.2 | -0.3386 | 0.00697 | -0.0063 | 780000
-3 | -0.3167 | 0.00679 | -0.0061 | 780000
-2.8 | -0.2954 | 0.00663 | -0.0058 | 780000
-2.6 | -0.2743 | 0.00648 | -0.0054 | 780000
-2.4 | -0.2533 | 0.00634 | -0.005 | 780000
-2.2 | -0.2323 | 0.00622 | -0.0045 | 780000
-2 | -0.2113 | 0.0061 | -0.0041 | 780000
-1.8 | -0.1904 | 0.006 | -0.0036 | 780000
-1.6 | -0.1692 | 0.00591 | -0.0032 | 780000
-1.4 | -0.1481 | 0.00584 | -0.0028 | 780000
-1.2 | -0.127 | 0.00577 | -0.0024 | 780000
-1 | -0.1059 | 0.00571 | -0.002 | 780000
-0.8 | -0.0848 | 0.00567 | -0.0016 | 780000
-0.6 | -0.0636 | 0.00564 | -0.0012 | 780000
-0.4 | -0.0424 | 0.00561 | -0.0008 | 780000
0 | 0 | 0.00559 | 0 | 780000
0.2 | 0.0212 | 0.0056 | 0.0004 | 780000
0.4 | 0.0424 | 0.00561 | 0.0008 | 780000
0.6 | 0.0636 | 0.00564 | 0.0012 | 780000
0.8 | 0.0848 | 0.00567 | 0.0016 | 780000
1 | 0.1059 | 0.00571 | 0.002 | 780000
1.2 | 0.127 | 0.00577 | 0.0024 | 780000
1.4 | 0.1481 | 0.00584 | 0.0028 | 780000
1.6 | 0.1692 | 0.00591 | 0.0032 | 780000
1.8 | 0.1904 | 0.006 | 0.0036 | 780000
2 | 0.2113 | 0.0061 | 0.0041 | 780000
2.2 | 0.2323 | 0.00622 | 0.0045 | 780000
2.4 | 0.2533 | 0.00634 | 0.005 | 780000
2.6 | 0.2743 | 0.00648 | 0.0054 | 780000
2.8 | 0.2954 | 0.00663 | 0.0058 | 780000
3 | 0.3167 | 0.00679 | 0.0062 | 780000
3.2 | 0.3386 | 0.00697 | 0.0064 | 780000
3.4 | 0.3615 | 0.00716 | 0.0063 | 780000
3.6 | 0.3853 | 0.00736 | 0.0061 | 780000
3.8 | 0.4096 | 0.00757 | 0.0057 | 780000
4 | 0.4364 | 0.00781 | 0.0047 | 780000
4.2 | 0.463 | 0.00805 | 0.0037 | 780000
4.4 | 0.4919 | 0.00831 | 0.0022 | 780000
4.6 | 0.5193 | 0.00857 | 0.001 | 780000
4.8 | 0.5481 | 0.00884 | -0.0005 | 780000
5 | 0.5766 | 0.00911 | -0.002 | 780000
5.2 | 0.6038 | 0.0094 | -0.0032 | 780000
5.4 | 0.6325 | 0.00966 | -0.0047 | 780000
5.6 | 0.6609 | 0.00993 | -0.0062 | 780000
5.8 | 0.6887 | 0.01021 | -0.0075 | 780000
6.2 | 0.7451 | 0.01075 | -0.0103 | 780000
6.4 | 0.7682 | 0.011 | -0.0106 | 780000
6.6 | 0.7851 | 0.01122 | -0.0096 | 780000
6.8 | 0.8018 | 0.01145 | -0.0086 | 780000
7 | 0.8183 | 0.0117 | -0.0075 | 780000
7.2 | 0.8349 | 0.01194 | -0.0065 | 780000
7.4 | 0.8516 | 0.01218 | -0.0054 | 780000
7.6 | 0.8679 | 0.01246 | -0.0043 | 780000
7.8 | 0.8847 | 0.0127 | -0.0033 | 780000
8 | 0.9012 | 0.01299 | -0.0022 | 780000
8.2 | 0.9179 | 0.01326 | -0.0011 | 780000
8.4 | 0.9345 | 0.01356 | -0.0001 | 780000
8.6 | 0.9512 | 0.01386 | 0.0009 | 780000
8.8 | 0.9677 | 0.0142 | 0.002 | 780000
9 | 0.9846 | 0.0145 | 0.0029 | 780000
9.2 | 1.0007 | 0.01489 | 0.004 | 780000
9.4 | 1.0181 | 0.01518 | 0.0048 | 780000
9.6 | 1.0345 | 0.01559 | 0.0057 | 780000
9.8 | 1.0517 | 0.01594 | 0.0066 | 780000
10 | 1.069 | 0.0163 | 0.0074 | 780000
10.2 | 1.0844 | 0.01682 | 0.0083 | 780000
10.4 | 1.1021 | 0.01716 | 0.0091 | 780000
10.6 | 1.119 | 0.01756 | 0.0098 | 780000
10.8 | 1.1344 | 0.01807 | 0.0107 | 780000
11 | 1.1503 | 0.01855 | 0.0116 | 780000
11.2 | 1.1665 | 0.019 | 0.0125 | 780000
11.4 | 1.1819 | 0.01949 | 0.0133 | 780000
11.6 | 1.1952 | 0.02013 | 0.0145 | 780000
11.8 | 1.2096 | 0.02068 | 0.0155 | 780000
12 | 1.2242 | 0.02119 | 0.0165 | 780000
12.2 | 1.2379 | 0.02174 | 0.0175 | 780000
12.4 | 1.2502 | 0.02236 | 0.0187 | 780000
12.6 | 1.2581 | 0.02315 | 0.0204 | 780000
12.8 | 1.2686 | 0.02373 | 0.0219 | 780000
13 | 1.2777 | 0.02441 | 0.0235 | 780000
13.2 | 1.2862 | 0.02515 | 0.025 | 780000
13.4 | 1.2939 | 0.02597 | 0.0264 | 780000
13.6 | 1.3002 | 0.02692 | 0.0277 | 780000
13.8 | 1.3028 | 0.02819 | 0.0292 | 780000
14 | 1.3093 | 0.02927 | 0.0301 | 780000
14.2 | 1.3153 | 0.03044 | 0.031 | 780000
14.4 | 1.3203 | 0.03175 | 0.0316 | 780000
14.6 | 1.3247 | 0.0332 | 0.032 | 780000
14.8 | 1.3283 | 0.03481 | 0.0323 | 780000
15 | 1.3307 | 0.03662 | 0.0323 | 780000
-15 | -1.3347 | 0.03611 | -0.0315 | 800000
-14.8 | -1.3331 | 0.03424 | -0.0315 | 800000
-14.6 | -1.3298 | 0.03265 | -0.0312 | 800000
-14.4 | -1.3254 | 0.03124 | -0.0307 | 800000
-14.2 | -1.3201 | 0.02997 | -0.03 | 800000
-14 | -1.3142 | 0.02882 | -0.0291 | 800000
-13.8 | -1.3072 | 0.0278 | -0.0281 | 800000
-13.6 | -1.3019 | 0.02672 | -0.0269 | 800000
-13.4 | -1.2975 | 0.02566 | -0.0253 | 800000
-13.2 | -1.2902 | 0.02483 | -0.0239 | 800000
-13 | -1.2817 | 0.02411 | -0.0224 | 800000
-12.8 | -1.2726 | 0.02345 | -0.0208 | 800000
-12.6 | -1.2624 | 0.02285 | -0.0192 | 800000
-12.4 | -1.2515 | 0.02221 | -0.0178 | 800000
-12.2 | -1.2404 | 0.0215 | -0.0165 | 800000
-12 | -1.2267 | 0.02096 | -0.0155 | 800000
-11.8 | -1.2121 | 0.02044 | -0.0146 | 800000
-11.6 | -1.1966 | 0.01998 | -0.0137 | 800000
-11.4 | -1.1836 | 0.01931 | -0.0126 | 800000
-11.2 | -1.1683 | 0.01881 | -0.0117 | 800000
-11 | -1.1521 | 0.01836 | -0.0109 | 800000
-10.8 | -1.1352 | 0.01796 | -0.0101 | 800000
-10.6 | -1.1204 | 0.01739 | -0.0091 | 800000
-10.4 | -1.1036 | 0.01699 | -0.0084 | 800000
-10.2 | -1.0861 | 0.01664 | -0.0076 | 800000
-10 | -1.0701 | 0.01616 | -0.0067 | 800000
-9.8 | -1.053 | 0.0158 | -0.0059 | 800000
-9.6 | -1.0353 | 0.01549 | -0.0052 | 800000
-9.4 | -1.0193 | 0.01505 | -0.0042 | 800000
-9.2 | -1.002 | 0.01475 | -0.0034 | 800000
-9 | -0.9856 | 0.01439 | -0.0024 | 800000
-8.8 | -0.9688 | 0.01408 | -0.0014 | 800000
-8.6 | -0.952 | 0.01378 | -0.0004 | 800000
-8.4 | -0.9355 | 0.01346 | 0.0006 | 800000
-8.2 | -0.9186 | 0.01319 | 0.0016 | 800000
-8 | -0.9023 | 0.01289 | 0.0027 | 800000
-7.8 | -0.8856 | 0.01262 | 0.0037 | 800000
-7.6 | -0.869 | 0.01237 | 0.0048 | 800000
-7.4 | -0.8525 | 0.0121 | 0.0059 | 800000
-7.2 | -0.8357 | 0.01188 | 0.0069 | 800000
-7 | -0.8193 | 0.01162 | 0.008 | 800000
-6.8 | -0.8027 | 0.01138 | 0.009 | 800000
-6.6 | -0.7859 | 0.01115 | 0.01 | 800000
-6.4 | -0.7691 | 0.01094 | 0.011 | 800000
-6 | -0.7141 | 0.01042 | 0.0085 | 800000
-5.8 | -0.6862 | 0.01014 | 0.0071 | 800000
-5.6 | -0.6584 | 0.00986 | 0.0058 | 800000
-5.4 | -0.63 | 0.00959 | 0.0043 | 800000
-5.2 | -0.6018 | 0.00933 | 0.0029 | 800000
-5 | -0.5743 | 0.00905 | 0.0017 | 800000
-4.8 | -0.5457 | 0.00878 | 0.0002 | 800000
-4.6 | -0.5176 | 0.00851 | -0.0012 | 800000
-4.4 | -0.4896 | 0.00825 | -0.0025 | 800000
-4.2 | -0.461 | 0.00799 | -0.004 | 800000
-4 | -0.435 | 0.00775 | -0.0048 | 800000
-3.8 | -0.4082 | 0.00752 | -0.0059 | 800000
-3.6 | -0.3844 | 0.00731 | -0.0061 | 800000
-3.4 | -0.3612 | 0.00711 | -0.0063 | 800000
-3.2 | -0.3388 | 0.00692 | -0.0062 | 800000
-3 | -0.317 | 0.00675 | -0.006 | 800000
-2.8 | -0.2957 | 0.00659 | -0.0057 | 800000
-2.6 | -0.2746 | 0.00643 | -0.0053 | 800000
-2.4 | -0.2536 | 0.0063 | -0.0048 | 800000
-2.2 | -0.2326 | 0.00618 | -0.0044 | 800000
-2 | -0.2117 | 0.00607 | -0.004 | 800000
-1.8 | -0.1906 | 0.00597 | -0.0035 | 800000
-1.6 | -0.1695 | 0.00588 | -0.0031 | 800000
-1.4 | -0.1483 | 0.00581 | -0.0027 | 800000
-1.2 | -0.1271 | 0.00574 | -0.0023 | 800000
-1 | -0.106 | 0.00569 | -0.0019 | 800000
-0.8 | -0.0849 | 0.00564 | -0.0015 | 800000
-0.6 | -0.0637 | 0.00561 | -0.0011 | 800000
-0.4 | -0.0425 | 0.00559 | -0.0008 | 800000
-0.2 | -0.0213 | 0.00557 | -0.0004 | 800000
0 | 0 | 0.00557 | 0 | 800000
0.2 | 0.0213 | 0.00557 | 0.0004 | 800000
0.4 | 0.0425 | 0.00559 | 0.0008 | 800000
0.6 | 0.0637 | 0.00561 | 0.0011 | 800000
0.8 | 0.0849 | 0.00564 | 0.0015 | 800000
1 | 0.106 | 0.00569 | 0.0019 | 800000
1.2 | 0.1271 | 0.00574 | 0.0023 | 800000
1.4 | 0.1483 | 0.00581 | 0.0027 | 800000
1.6 | 0.1695 | 0.00588 | 0.0031 | 800000
1.8 | 0.1906 | 0.00597 | 0.0035 | 800000
2 | 0.2117 | 0.00607 | 0.004 | 800000
2.2 | 0.2326 | 0.00618 | 0.0044 | 800000
2.4 | 0.2536 | 0.0063 | 0.0049 | 800000
2.6 | 0.2746 | 0.00643 | 0.0053 | 800000
2.8 | 0.2957 | 0.00659 | 0.0057 | 800000
3 | 0.317 | 0.00675 | 0.006 | 800000
3.2 | 0.3388 | 0.00692 | 0.0063 | 800000
3.4 | 0.3612 | 0.00711 | 0.0063 | 800000
3.6 | 0.3844 | 0.00731 | 0.0062 | 800000
3.8 | 0.4082 | 0.00752 | 0.0059 | 800000
4 | 0.435 | 0.00775 | 0.0049 | 800000
4.2 | 0.461 | 0.00799 | 0.0041 | 800000
4.4 | 0.4896 | 0.00825 | 0.0026 | 800000
4.6 | 0.5176 | 0.00851 | 0.0013 | 800000
4.8 | 0.5457 | 0.00877 | -0.0001 | 800000
5 | 0.5743 | 0.00905 | -0.0015 | 800000
5.2 | 0.6018 | 0.00932 | -0.0028 | 800000
5.4 | 0.63 | 0.00959 | -0.0042 | 800000
5.6 | 0.6584 | 0.00986 | -0.0056 | 800000
5.8 | 0.6863 | 0.01013 | -0.007 | 800000
6.2 | 0.7424 | 0.01067 | -0.0097 | 800000
6.4 | 0.769 | 0.01094 | -0.0108 | 800000
6.6 | 0.7859 | 0.01115 | -0.0098 | 800000
6.8 | 0.8026 | 0.01138 | -0.0088 | 800000
7 | 0.8192 | 0.01162 | -0.0077 | 800000
7.2 | 0.8356 | 0.01188 | -0.0066 | 800000
7.4 | 0.8525 | 0.0121 | -0.0056 | 800000
7.6 | 0.8689 | 0.01237 | -0.0045 | 800000
7.8 | 0.8855 | 0.01262 | -0.0034 | 800000
8 | 0.9022 | 0.01289 | -0.0024 | 800000
8.2 | 0.9186 | 0.01319 | -0.0013 | 800000
8.4 | 0.9355 | 0.01346 | -0.0003 | 800000
8.6 | 0.952 | 0.01378 | 0.0008 | 800000
8.8 | 0.9688 | 0.01408 | 0.0018 | 800000
9 | 0.9856 | 0.01439 | 0.0027 | 800000
9.2 | 1.002 | 0.01475 | 0.0037 | 800000
9.4 | 1.0193 | 0.01505 | 0.0046 | 800000
9.6 | 1.0353 | 0.01549 | 0.0056 | 800000
9.8 | 1.053 | 0.01579 | 0.0064 | 800000
10 | 1.0701 | 0.01616 | 0.0072 | 800000
10.2 | 1.0862 | 0.01664 | 0.0081 | 800000
10.4 | 1.1036 | 0.01699 | 0.0088 | 800000
10.6 | 1.1205 | 0.01739 | 0.0096 | 800000
10.8 | 1.1353 | 0.01796 | 0.0106 | 800000
11 | 1.1522 | 0.01836 | 0.0114 | 800000
11.2 | 1.1684 | 0.01881 | 0.0122 | 800000
11.4 | 1.1837 | 0.01931 | 0.0131 | 800000
11.6 | 1.1968 | 0.01998 | 0.0143 | 800000
11.8 | 1.2123 | 0.02044 | 0.0151 | 800000
12 | 1.2269 | 0.02096 | 0.0161 | 800000
12.2 | 1.2406 | 0.0215 | 0.0171 | 800000
12.4 | 1.2518 | 0.02221 | 0.0184 | 800000
12.6 | 1.2627 | 0.02285 | 0.0198 | 800000
12.8 | 1.2729 | 0.02345 | 0.0214 | 800000
13 | 1.2821 | 0.02411 | 0.023 | 800000
13.2 | 1.2906 | 0.02483 | 0.0245 | 800000
13.4 | 1.2979 | 0.02566 | 0.026 | 800000
13.6 | 1.3023 | 0.02673 | 0.0275 | 800000
13.8 | 1.3078 | 0.0278 | 0.0288 | 800000
14 | 1.3148 | 0.02882 | 0.0298 | 800000
14.2 | 1.3208 | 0.02996 | 0.0307 | 800000
14.4 | 1.326 | 0.03123 | 0.0314 | 800000
14.6 | 1.3305 | 0.03263 | 0.0319 | 800000
14.8 | 1.3339 | 0.03423 | 0.0322 | 800000
15 | 1.3354 | 0.0361 | 0.0322 | 800000
-15 | -1.3371 | 0.03582 | -0.0315 | 820000
-14.8 | -1.3376 | 0.03377 | -0.0313 | 820000
-14.6 | -1.3352 | 0.03213 | -0.031 | 820000
-14.4 | -1.3309 | 0.03073 | -0.0304 | 820000
-14.2 | -1.3256 | 0.0295 | -0.0297 | 820000
-14 | -1.3195 | 0.02839 | -0.0288 | 820000
-13.8 | -1.3127 | 0.02739 | -0.0277 | 820000
-13.6 | -1.3046 | 0.0265 | -0.0266 | 820000
-13.4 | -1.3003 | 0.02543 | -0.025 | 820000
-13.2 | -1.2941 | 0.02454 | -0.0234 | 820000
-13 | -1.2859 | 0.02382 | -0.0218 | 820000
-12.8 | -1.2767 | 0.02318 | -0.0203 | 820000
-12.6 | -1.2664 | 0.02258 | -0.0187 | 820000
-12.4 | -1.2533 | 0.02205 | -0.0176 | 820000
-12.2 | -1.2427 | 0.0213 | -0.0162 | 820000
-12 | -1.2292 | 0.02073 | -0.0152 | 820000
-11.8 | -1.2146 | 0.02022 | -0.0143 | 820000
-11.6 | -1.1992 | 0.01974 | -0.0134 | 820000
-11.4 | -1.1847 | 0.01918 | -0.0124 | 820000
-11.2 | -1.1701 | 0.01862 | -0.0114 | 820000
-11 | -1.1539 | 0.01818 | -0.0106 | 820000
-10.8 | -1.1372 | 0.01777 | -0.0098 | 820000
-10.6 | -1.1216 | 0.01726 | -0.0089 | 820000
-10.4 | -1.105 | 0.01683 | -0.0081 | 820000
-10.2 | -1.0877 | 0.01647 | -0.0074 | 820000
-10 | -1.071 | 0.01605 | -0.0066 | 820000
-9.8 | -1.0542 | 0.01566 | -0.0057 | 820000
-9.6 | -1.0367 | 0.01534 | -0.005 | 820000
-9.4 | -1.0203 | 0.01494 | -0.004 | 820000
-9.2 | -1.0032 | 0.01463 | -0.0032 | 820000
-9 | -0.9863 | 0.01431 | -0.0022 | 820000
-8.8 | -0.9699 | 0.01397 | -0.0012 | 820000
-8.4 | -0.9365 | 0.01335 | 0.0008 | 820000
-8.2 | -0.9192 | 0.01313 | 0.0017 | 820000
-8 | -0.9032 | 0.01279 | 0.0029 | 820000
-7.8 | -0.8863 | 0.01256 | 0.0039 | 820000
-7.6 | -0.8699 | 0.01228 | 0.005 | 820000
-7.4 | -0.8533 | 0.01202 | 0.006 | 820000
-7.2 | -0.8365 | 0.01181 | 0.0071 | 820000
-7 | -0.8201 | 0.01154 | 0.0081 | 820000
-6.8 | -0.8035 | 0.01131 | 0.0092 | 820000
-6.6 | -0.7867 | 0.01109 | 0.0102 | 820000
-6.4 | -0.7678 | 0.01087 | 0.0108 | 820000
-6.2 | -0.7398 | 0.0106 | 0.0094 | 820000
-6 | -0.7115 | 0.01034 | 0.0079 | 820000
-5.8 | -0.6839 | 0.01006 | 0.0066 | 820000
-5.6 | -0.656 | 0.00979 | 0.0053 | 820000
-5.4 | -0.6275 | 0.00953 | 0.0038 | 820000
-5.2 | -0.5998 | 0.00926 | 0.0025 | 820000
-4.8 | -0.5434 | 0.00871 | -0.0003 | 820000
-4.6 | -0.5157 | 0.00845 | -0.0016 | 820000
-4.4 | -0.4875 | 0.00819 | -0.003 | 820000
-4.2 | -0.4591 | 0.00794 | -0.0044 | 820000
-4 | -0.4336 | 0.0077 | -0.0051 | 820000
-3.8 | -0.4076 | 0.00747 | -0.0059 | 820000
-3.6 | -0.3836 | 0.00725 | -0.0063 | 820000
-3.4 | -0.3609 | 0.00706 | -0.0063 | 820000
-3.2 | -0.3388 | 0.00688 | -0.0062 | 820000
-3 | -0.3172 | 0.00671 | -0.0059 | 820000
-2.8 | -0.2959 | 0.00655 | -0.0055 | 820000
-2.6 | -0.2749 | 0.0064 | -0.0051 | 820000
-2.4 | -0.254 | 0.00627 | -0.0047 | 820000
-2.2 | -0.233 | 0.00615 | -0.0043 | 820000
-2 | -0.212 | 0.00604 | -0.0038 | 820000
-1.8 | -0.1909 | 0.00594 | -0.0034 | 820000
-1.6 | -0.1697 | 0.00586 | -0.003 | 820000
-1.4 | -0.1485 | 0.00578 | -0.0026 | 820000
-1.2 | -0.1273 | 0.00572 | -0.0023 | 820000
-1 | -0.1062 | 0.00566 | -0.0019 | 820000
-0.8 | -0.085 | 0.00562 | -0.0015 | 820000
-0.4 | -0.0425 | 0.00557 | -0.0007 | 820000
-0.2 | -0.0212 | 0.00555 | -0.0004 | 820000
0 | 0 | 0.00554 | 0 | 820000
0.2 | 0.0212 | 0.00555 | 0.0004 | 820000
0.4 | 0.0425 | 0.00557 | 0.0007 | 820000
0.8 | 0.085 | 0.00562 | 0.0015 | 820000
1 | 0.1062 | 0.00566 | 0.0019 | 820000
1.2 | 0.1273 | 0.00572 | 0.0023 | 820000
1.4 | 0.1485 | 0.00578 | 0.0026 | 820000
1.6 | 0.1697 | 0.00586 | 0.003 | 820000
1.8 | 0.1909 | 0.00594 | 0.0034 | 820000
2 | 0.212 | 0.00604 | 0.0038 | 820000
2.2 | 0.233 | 0.00615 | 0.0043 | 820000
2.4 | 0.254 | 0.00627 | 0.0047 | 820000
2.6 | 0.2749 | 0.0064 | 0.0052 | 820000
2.8 | 0.2959 | 0.00655 | 0.0056 | 820000
3 | 0.3172 | 0.00671 | 0.0059 | 820000
3.2 | 0.3388 | 0.00688 | 0.0062 | 820000
3.4 | 0.3609 | 0.00706 | 0.0063 | 820000
3.6 | 0.3836 | 0.00725 | 0.0063 | 820000
3.8 | 0.4076 | 0.00747 | 0.006 | 820000
4 | 0.4336 | 0.0077 | 0.0052 | 820000
4.2 | 0.4591 | 0.00794 | 0.0045 | 820000
4.4 | 0.4875 | 0.00819 | 0.0031 | 820000
4.6 | 0.5157 | 0.00844 | 0.0017 | 820000
4.8 | 0.5434 | 0.00871 | 0.0004 | 820000
5 | 0.5721 | 0.00899 | -0.0011 | 820000
5.2 | 0.5998 | 0.00926 | -0.0024 | 820000
5.4 | 0.6275 | 0.00953 | -0.0037 | 820000
5.6 | 0.656 | 0.00979 | -0.0051 | 820000
5.8 | 0.6839 | 0.01006 | -0.0065 | 820000
6 | 0.7115 | 0.01034 | -0.0078 | 820000
6.2 | 0.7398 | 0.01059 | -0.0092 | 820000
6.4 | 0.7679 | 0.01087 | -0.0106 | 820000
6.6 | 0.7866 | 0.01109 | -0.01 | 820000
6.8 | 0.8034 | 0.01131 | -0.0089 | 820000
7 | 0.8201 | 0.01154 | -0.0079 | 820000
7.2 | 0.8365 | 0.0118 | -0.0068 | 820000
7.4 | 0.8533 | 0.01202 | -0.0057 | 820000
7.6 | 0.8698 | 0.01228 | -0.0047 | 820000
7.8 | 0.8862 | 0.01255 | -0.0036 | 820000
8 | 0.9031 | 0.01279 | -0.0025 | 820000
8.2 | 0.9192 | 0.01313 | -0.0014 | 820000
8.4 | 0.9365 | 0.01335 | -0.0005 | 820000
8.6 | 0.9525 | 0.01371 | 0.0007 | 820000
8.8 | 0.9699 | 0.01397 | 0.0016 | 820000
9 | 0.9863 | 0.01431 | 0.0026 | 820000
9.2 | 1.0032 | 0.01462 | 0.0036 | 820000
9.4 | 1.0203 | 0.01493 | 0.0044 | 820000
9.6 | 1.0367 | 0.01534 | 0.0054 | 820000
9.8 | 1.0543 | 0.01565 | 0.0062 | 820000
10 | 1.0711 | 0.01605 | 0.007 | 820000
10.2 | 1.0877 | 0.01647 | 0.0079 | 820000
10.4 | 1.1051 | 0.01683 | 0.0086 | 820000
10.6 | 1.1217 | 0.01726 | 0.0094 | 820000
10.8 | 1.1373 | 0.01777 | 0.0103 | 820000
11 | 1.154 | 0.01818 | 0.0111 | 820000
11.2 | 1.1702 | 0.01862 | 0.0119 | 820000
11.4 | 1.1849 | 0.01918 | 0.0129 | 820000
11.6 | 1.1994 | 0.01974 | 0.0139 | 820000
11.8 | 1.2148 | 0.02022 | 0.0148 | 820000
12 | 1.2294 | 0.02073 | 0.0158 | 820000
12.2 | 1.2429 | 0.0213 | 0.0168 | 820000
12.4 | 1.2536 | 0.02205 | 0.0182 | 820000
12.6 | 1.2667 | 0.02258 | 0.0193 | 820000
12.8 | 1.277 | 0.02318 | 0.0209 | 820000
13 | 1.2862 | 0.02382 | 0.0225 | 820000
13.2 | 1.2945 | 0.02454 | 0.024 | 820000
13.4 | 1.3007 | 0.02544 | 0.0257 | 820000
13.6 | 1.3051 | 0.0265 | 0.0273 | 820000
13.8 | 1.3132 | 0.02738 | 0.0284 | 820000
14 | 1.32 | 0.02839 | 0.0295 | 820000
14.2 | 1.3262 | 0.0295 | 0.0304 | 820000
14.4 | 1.3316 | 0.03072 | 0.0311 | 820000
14.6 | 1.3359 | 0.03212 | 0.0317 | 820000
14.8 | 1.3383 | 0.03377 | 0.032 | 820000
15 | 1.3377 | 0.03582 | 0.0322 | 820000
-15 | -1.341 | 0.03541 | -0.0314 | 840000
-14.8 | -1.34 | 0.03352 | -0.0313 | 840000
-14.6 | -1.3396 | 0.0317 | -0.0308 | 840000
-14.4 | -1.3361 | 0.03027 | -0.0302 | 840000
-14.2 | -1.3308 | 0.02906 | -0.0294 | 840000
-14 | -1.3246 | 0.02798 | -0.0284 | 840000
-13.8 | -1.3177 | 0.027 | -0.0273 | 840000
-13.6 | -1.3099 | 0.02612 | -0.0262 | 840000
-13.4 | -1.3009 | 0.02535 | -0.0249 | 840000
-13.2 | -1.2974 | 0.02431 | -0.023 | 840000
-13 | -1.2898 | 0.02355 | -0.0214 | 840000
-12.8 | -1.2806 | 0.02292 | -0.0197 | 840000
-12.6 | -1.27 | 0.02233 | -0.0183 | 840000
-12.4 | -1.2568 | 0.02178 | -0.0172 | 840000
-12.2 | -1.2442 | 0.02116 | -0.016 | 840000
-12 | -1.2316 | 0.02052 | -0.0149 | 840000
-11.8 | -1.2169 | 0.02001 | -0.0139 | 840000
-11.6 | -1.2015 | 0.01953 | -0.0131 | 840000
-11.4 | -1.1852 | 0.01912 | -0.0123 | 840000
-11.2 | -1.1717 | 0.01846 | -0.0112 | 840000
-11 | -1.1556 | 0.01801 | -0.0104 | 840000
-10.8 | -1.1389 | 0.01759 | -0.0096 | 840000
-10.6 | -1.1224 | 0.01716 | -0.0088 | 840000
-10.4 | -1.1064 | 0.01668 | -0.0079 | 840000
-10.2 | -1.0891 | 0.01632 | -0.0072 | 840000
-10 | -1.0716 | 0.01597 | -0.0065 | 840000
-9.8 | -1.0554 | 0.01552 | -0.0056 | 840000
-9.6 | -1.0379 | 0.0152 | -0.0048 | 840000
-9.4 | -1.0212 | 0.01484 | -0.0039 | 840000
-9.2 | -1.0043 | 0.0145 | -0.003 | 840000
-9 | -0.9869 | 0.01424 | -0.0021 | 840000
-8.8 | -0.9709 | 0.01386 | -0.001 | 840000
-8.6 | -0.9536 | 0.0136 | -0.0001 | 840000
-8.4 | -0.9374 | 0.01326 | 0.001 | 840000
-8.2 | -0.9203 | 0.01302 | 0.0019 | 840000
-8 | -0.9041 | 0.01271 | 0.003 | 840000
-7.8 | -0.887 | 0.01249 | 0.004 | 840000
-7.6 | -0.8708 | 0.01219 | 0.0051 | 840000
-7.4 | -0.8541 | 0.01196 | 0.0062 | 840000
-7.2 | -0.8374 | 0.01172 | 0.0072 | 840000
-7 | -0.821 | 0.01147 | 0.0083 | 840000
-6.8 | -0.8042 | 0.01125 | 0.0093 | 840000
-6.6 | -0.7874 | 0.01104 | 0.0103 | 840000
-6.2 | -0.7373 | 0.01052 | 0.0088 | 840000
-6 | -0.709 | 0.01027 | 0.0074 | 840000
-5.8 | -0.6817 | 0.00999 | 0.0062 | 840000
-5.6 | -0.6537 | 0.00973 | 0.0048 | 840000
-5.4 | -0.6251 | 0.00946 | 0.0033 | 840000
-5.2 | -0.5978 | 0.00919 | 0.0021 | 840000
-5 | -0.5699 | 0.00893 | 0.0008 | 840000
-4.8 | -0.5412 | 0.00865 | -0.0008 | 840000
-4.6 | -0.5138 | 0.00839 | -0.002 | 840000
-4.4 | -0.4855 | 0.00814 | -0.0034 | 840000
-4.2 | -0.4573 | 0.00788 | -0.0047 | 840000
-4 | -0.4324 | 0.00765 | -0.0053 | 840000
-3.8 | -0.4074 | 0.00742 | -0.0059 | 840000
-3.6 | -0.3828 | 0.00721 | -0.0064 | 840000
-3.4 | -0.3605 | 0.00702 | -0.0063 | 840000
-3.2 | -0.3387 | 0.00684 | -0.0061 | 840000
-3 | -0.3173 | 0.00667 | -0.0058 | 840000
-2.8 | -0.2961 | 0.00651 | -0.0054 | 840000
-2.6 | -0.2753 | 0.00636 | -0.005 | 840000
-2.4 | -0.2543 | 0.00623 | -0.0046 | 840000
-2.2 | -0.2333 | 0.00612 | -0.0041 | 840000
-2 | -0.2122 | 0.00601 | -0.0037 | 840000
-1.8 | -0.1911 | 0.00592 | -0.0033 | 840000
-1.6 | -0.17 | 0.00583 | -0.0029 | 840000
-1.4 | -0.1487 | 0.00576 | -0.0026 | 840000
-1.2 | -0.1275 | 0.0057 | -0.0022 | 840000
-1 | -0.1063 | 0.00564 | -0.0018 | 840000
-0.8 | -0.0852 | 0.0056 | -0.0014 | 840000
-0.6 | -0.0639 | 0.00557 | -0.0011 | 840000
-0.4 | -0.0426 | 0.00555 | -0.0007 | 840000
-0.2 | -0.0213 | 0.00553 | -0.0004 | 840000
0 | 0 | 0.00553 | 0 | 840000
0.2 | 0.0213 | 0.00553 | 0.0004 | 840000
0.4 | 0.0426 | 0.00555 | 0.0007 | 840000
0.6 | 0.0639 | 0.00557 | 0.0011 | 840000
0.8 | 0.0852 | 0.0056 | 0.0014 | 840000
1 | 0.1063 | 0.00564 | 0.0018 | 840000
1.2 | 0.1275 | 0.0057 | 0.0022 | 840000
1.4 | 0.1487 | 0.00576 | 0.0026 | 840000
1.6 | 0.17 | 0.00583 | 0.0029 | 840000
1.8 | 0.1911 | 0.00592 | 0.0033 | 840000
2 | 0.2123 | 0.00601 | 0.0037 | 840000
2.2 | 0.2333 | 0.00612 | 0.0042 | 840000
2.4 | 0.2543 | 0.00623 | 0.0046 | 840000
2.6 | 0.2753 | 0.00636 | 0.005 | 840000
3 | 0.3173 | 0.00667 | 0.0058 | 840000
3.2 | 0.3387 | 0.00684 | 0.0061 | 840000
3.4 | 0.3605 | 0.00702 | 0.0064 | 840000
3.6 | 0.3828 | 0.00721 | 0.0064 | 840000
3.8 | 0.4074 | 0.00742 | 0.006 | 840000
4 | 0.4324 | 0.00765 | 0.0054 | 840000
4.2 | 0.4573 | 0.00788 | 0.0048 | 840000
4.4 | 0.4855 | 0.00814 | 0.0035 | 840000
4.6 | 0.5138 | 0.00839 | 0.0021 | 840000
4.8 | 0.5412 | 0.00865 | 0.0009 | 840000
5 | 0.5699 | 0.00893 | -0.0006 | 840000
5.2 | 0.5978 | 0.00919 | -0.002 | 840000
5.4 | 0.6251 | 0.00946 | -0.0032 | 840000
5.6 | 0.6537 | 0.00973 | -0.0046 | 840000
5.8 | 0.6817 | 0.00999 | -0.006 | 840000
6 | 0.709 | 0.01027 | -0.0072 | 840000
6.2 | 0.7373 | 0.01052 | -0.0086 | 840000
6.4 | 0.7653 | 0.0108 | -0.01 | 840000
6.6 | 0.7873 | 0.01104 | -0.0101 | 840000
6.8 | 0.8041 | 0.01125 | -0.0091 | 840000
7 | 0.8209 | 0.01147 | -0.008 | 840000
7.2 | 0.8374 | 0.01172 | -0.007 | 840000
7.4 | 0.854 | 0.01196 | -0.0059 | 840000
7.6 | 0.8707 | 0.01219 | -0.0048 | 840000
7.8 | 0.8869 | 0.01249 | -0.0037 | 840000
8 | 0.904 | 0.0127 | -0.0027 | 840000
8.2 | 0.9202 | 0.01302 | -0.0016 | 840000
8.4 | 0.9374 | 0.01326 | -0.0006 | 840000
8.6 | 0.9536 | 0.0136 | 0.0005 | 840000
8.8 | 0.9709 | 0.01386 | 0.0014 | 840000
9 | 0.9868 | 0.01424 | 0.0025 | 840000
9.2 | 1.0043 | 0.0145 | 0.0034 | 840000
9.4 | 1.0212 | 0.01483 | 0.0043 | 840000
9.6 | 1.038 | 0.0152 | 0.0052 | 840000
9.8 | 1.0554 | 0.01552 | 0.006 | 840000
10 | 1.0716 | 0.01597 | 0.0069 | 840000
10.2 | 1.0891 | 0.01632 | 0.0077 | 840000
10.4 | 1.1064 | 0.01668 | 0.0084 | 840000
10.6 | 1.1225 | 0.01716 | 0.0093 | 840000
10.8 | 1.139 | 0.01759 | 0.0101 | 840000
11 | 1.1557 | 0.01801 | 0.0109 | 840000
11.2 | 1.1718 | 0.01846 | 0.0117 | 840000
11.4 | 1.1853 | 0.01912 | 0.0128 | 840000
11.6 | 1.2017 | 0.01953 | 0.0136 | 840000
11.8 | 1.2171 | 0.02001 | 0.0145 | 840000
12 | 1.2318 | 0.02052 | 0.0155 | 840000
12.2 | 1.2444 | 0.02116 | 0.0166 | 840000
12.4 | 1.2571 | 0.02178 | 0.0178 | 840000
12.6 | 1.2702 | 0.02234 | 0.0189 | 840000
12.8 | 1.2809 | 0.02292 | 0.0204 | 840000
13 | 1.2901 | 0.02355 | 0.022 | 840000
13.2 | 1.2978 | 0.02431 | 0.0237 | 840000
13.4 | 1.3013 | 0.02536 | 0.0256 | 840000
13.6 | 1.3104 | 0.02612 | 0.0268 | 840000
13.8 | 1.3182 | 0.027 | 0.028 | 840000
14 | 1.3251 | 0.02798 | 0.0291 | 840000
14.2 | 1.3314 | 0.02905 | 0.03 | 840000
14.4 | 1.3367 | 0.03026 | 0.0308 | 840000
14.6 | 1.3402 | 0.0317 | 0.0315 | 840000
14.8 | 1.3406 | 0.03352 | 0.032 | 840000
15 | 1.3419 | 0.0354 | 0.0322 | 840000
-15 | -1.3471 | 0.03481 | -0.0314 | 860000
-14.8 | -1.3434 | 0.03318 | -0.0312 | 860000
-14.6 | -1.3421 | 0.03145 | -0.0307 | 860000
-14.4 | -1.3404 | 0.02988 | -0.0299 | 860000
-14.2 | -1.3357 | 0.02864 | -0.029 | 860000
-14 | -1.3295 | 0.02759 | -0.0281 | 860000
-13.8 | -1.3224 | 0.02664 | -0.0269 | 860000
-13.6 | -1.3147 | 0.02578 | -0.0257 | 860000
-13.4 | -1.3061 | 0.025 | -0.0244 | 860000
-13.2 | -1.2992 | 0.02416 | -0.0228 | 860000
-13 | -1.2932 | 0.02332 | -0.0209 | 860000
-12.8 | -1.2843 | 0.02268 | -0.0193 | 860000
-12.6 | -1.2731 | 0.02209 | -0.0179 | 860000
-12.4 | -1.2599 | 0.02154 | -0.0168 | 860000
-12.2 | -1.2452 | 0.02106 | -0.0159 | 860000
-12 | -1.2336 | 0.02034 | -0.0146 | 860000
-11.8 | -1.2191 | 0.01981 | -0.0137 | 860000
-11.6 | -1.2037 | 0.01934 | -0.0128 | 860000
-11.4 | -1.1875 | 0.0189 | -0.012 | 860000
-11.2 | -1.173 | 0.01832 | -0.011 | 860000
-11 | -1.1572 | 0.01784 | -0.0101 | 860000
-10.8 | -1.1405 | 0.01743 | -0.0094 | 860000
-10.6 | -1.1231 | 0.01707 | -0.0087 | 860000
-10.4 | -1.1076 | 0.01654 | -0.0077 | 860000
-10.2 | -1.0904 | 0.01617 | -0.007 | 860000
-10 | -1.0726 | 0.01586 | -0.0063 | 860000
-9.8 | -1.0565 | 0.0154 | -0.0054 | 860000
-9.6 | -1.0391 | 0.01508 | -0.0046 | 860000
-9.4 | -1.0218 | 0.01476 | -0.0037 | 860000
-9.2 | -1.0054 | 0.01439 | -0.0028 | 860000
-9 | -0.988 | 0.01413 | -0.0019 | 860000
-8.8 | -0.9718 | 0.01376 | -0.0009 | 860000
-8.6 | -0.9546 | 0.0135 | 0.0001 | 860000
-8.4 | -0.9382 | 0.01317 | 0.0011 | 860000
-8.2 | -0.9213 | 0.01292 | 0.0021 | 860000
-8 | -0.9049 | 0.01263 | 0.0032 | 860000
-7.8 | -0.888 | 0.01239 | 0.0042 | 860000
-7.6 | -0.8716 | 0.01212 | 0.0053 | 860000
-7.4 | -0.8548 | 0.0119 | 0.0063 | 860000
-7.2 | -0.8383 | 0.01164 | 0.0074 | 860000
-7 | -0.8217 | 0.01141 | 0.0085 | 860000
-6.8 | -0.8049 | 0.01119 | 0.0095 | 860000
-6.4 | -0.7628 | 0.01073 | 0.0097 | 860000
-6.2 | -0.7349 | 0.01045 | 0.0083 | 860000
-6 | -0.7069 | 0.0102 | 0.007 | 860000
-5.8 | -0.6795 | 0.00993 | 0.0057 | 860000
-5.6 | -0.6514 | 0.00966 | 0.0043 | 860000
-5.4 | -0.6228 | 0.0094 | 0.0028 | 860000
-5.2 | -0.5958 | 0.00913 | 0.0017 | 860000
-5 | -0.5678 | 0.00887 | 0.0003 | 860000
-4.8 | -0.539 | 0.00859 | -0.0012 | 860000
-4.6 | -0.5119 | 0.00833 | -0.0024 | 860000
-4.4 | -0.4837 | 0.00808 | -0.0037 | 860000
-4.2 | -0.4566 | 0.00783 | -0.0048 | 860000
-4 | -0.4312 | 0.00759 | -0.0055 | 860000
-3.8 | -0.4069 | 0.00737 | -0.006 | 860000
-3.6 | -0.3831 | 0.00717 | -0.0063 | 860000
-3.4 | -0.3602 | 0.00697 | -0.0063 | 860000
-3.2 | -0.3386 | 0.00679 | -0.0061 | 860000
-3 | -0.3175 | 0.00663 | -0.0057 | 860000
-2.8 | -0.2965 | 0.00647 | -0.0053 | 860000
-2.6 | -0.2756 | 0.00633 | -0.0049 | 860000
-2.4 | -0.2546 | 0.0062 | -0.0044 | 860000
-2.2 | -0.2336 | 0.00608 | -0.004 | 860000
-2 | -0.2125 | 0.00598 | -0.0036 | 860000
-1.8 | -0.1914 | 0.00589 | -0.0032 | 860000
-1.6 | -0.1702 | 0.00581 | -0.0029 | 860000
-1.4 | -0.1489 | 0.00573 | -0.0025 | 860000
-1.2 | -0.1276 | 0.00568 | -0.0021 | 860000
-1 | -0.1065 | 0.00562 | -0.0017 | 860000
-0.8 | -0.0853 | 0.00558 | -0.0014 | 860000
-0.6 | -0.064 | 0.00555 | -0.001 | 860000
-0.4 | -0.0426 | 0.00553 | -0.0007 | 860000
-0.2 | -0.0213 | 0.00552 | -0.0003 | 860000
0 | 0 | 0.00551 | 0 | 860000
0.2 | 0.0213 | 0.00552 | 0.0003 | 860000
0.4 | 0.0426 | 0.00553 | 0.0007 | 860000
0.6 | 0.064 | 0.00555 | 0.001 | 860000
0.8 | 0.0853 | 0.00558 | 0.0014 | 860000
1 | 0.1065 | 0.00562 | 0.0017 | 860000
1.2 | 0.1276 | 0.00568 | 0.0021 | 860000
1.4 | 0.1489 | 0.00573 | 0.0025 | 860000
1.6 | 0.1702 | 0.00581 | 0.0029 | 860000
1.8 | 0.1914 | 0.00589 | 0.0032 | 860000
2 | 0.2125 | 0.00598 | 0.0036 | 860000
2.2 | 0.2336 | 0.00608 | 0.004 | 860000
2.4 | 0.2547 | 0.0062 | 0.0045 | 860000
2.6 | 0.2756 | 0.00633 | 0.0049 | 860000
2.8 | 0.2965 | 0.00647 | 0.0053 | 860000
3 | 0.3175 | 0.00663 | 0.0057 | 860000
3.2 | 0.3386 | 0.00679 | 0.0061 | 860000
3.4 | 0.3602 | 0.00697 | 0.0064 | 860000
3.6 | 0.3831 | 0.00717 | 0.0063 | 860000
3.8 | 0.4069 | 0.00737 | 0.006 | 860000
4 | 0.4312 | 0.00759 | 0.0056 | 860000
4.2 | 0.4566 | 0.00783 | 0.0049 | 860000
4.4 | 0.4837 | 0.00808 | 0.0038 | 860000
4.6 | 0.5119 | 0.00833 | 0.0025 | 860000
4.8 | 0.539 | 0.00859 | 0.0013 | 860000
5 | 0.5679 | 0.00886 | -0.0002 | 860000
5.2 | 0.5958 | 0.00913 | -0.0016 | 860000
5.4 | 0.6228 | 0.0094 | -0.0027 | 860000
5.6 | 0.6514 | 0.00966 | -0.0042 | 860000
5.8 | 0.6795 | 0.00993 | -0.0055 | 860000
6 | 0.7069 | 0.0102 | -0.0068 | 860000
6.2 | 0.7349 | 0.01045 | -0.0081 | 860000
6.4 | 0.7629 | 0.01073 | -0.0095 | 860000
6.8 | 0.8048 | 0.01119 | -0.0092 | 860000
7 | 0.8217 | 0.0114 | -0.0082 | 860000
7.2 | 0.8382 | 0.01164 | -0.0071 | 860000
7.4 | 0.8547 | 0.0119 | -0.006 | 860000
7.6 | 0.8716 | 0.01211 | -0.005 | 860000
7.8 | 0.8879 | 0.01239 | -0.0039 | 860000
8 | 0.9048 | 0.01263 | -0.0029 | 860000
8.2 | 0.9212 | 0.01292 | -0.0018 | 860000
8.4 | 0.9382 | 0.01317 | -0.0008 | 860000
8.6 | 0.9546 | 0.0135 | 0.0003 | 860000
8.8 | 0.9718 | 0.01376 | 0.0012 | 860000
9 | 0.9879 | 0.01413 | 0.0023 | 860000
9.2 | 1.0054 | 0.01439 | 0.0032 | 860000
9.4 | 1.0218 | 0.01476 | 0.0042 | 860000
9.6 | 1.0391 | 0.01507 | 0.005 | 860000
9.8 | 1.0565 | 0.0154 | 0.0058 | 860000
10 | 1.0726 | 0.01586 | 0.0068 | 860000
10.2 | 1.0904 | 0.01617 | 0.0075 | 860000
10.4 | 1.1077 | 0.01654 | 0.0082 | 860000
10.6 | 1.1232 | 0.01707 | 0.0092 | 860000
10.8 | 1.1406 | 0.01743 | 0.0099 | 860000
11 | 1.1573 | 0.01784 | 0.0107 | 860000
11.2 | 1.1731 | 0.01832 | 0.0115 | 860000
11.4 | 1.1877 | 0.0189 | 0.0125 | 860000
11.6 | 1.2038 | 0.01934 | 0.0134 | 860000
11.8 | 1.2192 | 0.01982 | 0.0142 | 860000
12 | 1.2338 | 0.02034 | 0.0152 | 860000
12.2 | 1.2454 | 0.02106 | 0.0165 | 860000
12.4 | 1.2601 | 0.02154 | 0.0174 | 860000
12.6 | 1.2733 | 0.0221 | 0.0185 | 860000
12.8 | 1.2846 | 0.02268 | 0.0199 | 860000
13 | 1.2936 | 0.02332 | 0.0216 | 860000
13.2 | 1.2995 | 0.02417 | 0.0234 | 860000
13.4 | 1.3065 | 0.025 | 0.0251 | 860000
13.6 | 1.3152 | 0.02578 | 0.0264 | 860000
13.8 | 1.323 | 0.02664 | 0.0276 | 860000
14 | 1.3301 | 0.02758 | 0.0287 | 860000
14.2 | 1.3363 | 0.02864 | 0.0297 | 860000
14.4 | 1.341 | 0.02987 | 0.0306 | 860000
14.6 | 1.3427 | 0.03145 | 0.0314 | 860000
14.8 | 1.3442 | 0.03316 | 0.0319 | 860000
15 | 1.3479 | 0.03479 | 0.0321 | 860000
-15 | -1.3528 | 0.03424 | -0.0313 | 880000
-14.8 | -1.3493 | 0.03262 | -0.031 | 880000
-14.6 | -1.3444 | 0.03122 | -0.0306 | 880000
-14.4 | -1.3433 | 0.02961 | -0.0297 | 880000
-14.2 | -1.3401 | 0.02828 | -0.0288 | 880000
-14 | -1.3342 | 0.02722 | -0.0277 | 880000
-13.8 | -1.3271 | 0.02629 | -0.0265 | 880000
-13.6 | -1.3192 | 0.02545 | -0.0253 | 880000
-13.4 | -1.3107 | 0.02469 | -0.0239 | 880000
-13.2 | -1.301 | 0.02402 | -0.0226 | 880000
-13 | -1.2958 | 0.02314 | -0.0206 | 880000
-12.8 | -1.2876 | 0.02245 | -0.0188 | 880000
-12.6 | -1.276 | 0.02187 | -0.0175 | 880000
-12.4 | -1.2626 | 0.02132 | -0.0165 | 880000
-12.2 | -1.2482 | 0.02081 | -0.0155 | 880000
-12 | -1.2351 | 0.02019 | -0.0144 | 880000
-11.8 | -1.2211 | 0.01963 | -0.0134 | 880000
-11.6 | -1.2056 | 0.01916 | -0.0125 | 880000
-11.4 | -1.1896 | 0.01871 | -0.0117 | 880000
-11.2 | -1.1739 | 0.01822 | -0.0108 | 880000
-11 | -1.1587 | 0.01769 | -0.0099 | 880000
-10.8 | -1.142 | 0.01728 | -0.0092 | 880000
-10.6 | -1.1247 | 0.0169 | -0.0085 | 880000
-10.4 | -1.1087 | 0.01642 | -0.0076 | 880000
-10.2 | -1.0916 | 0.01604 | -0.0068 | 880000
-10 | -1.0739 | 0.01571 | -0.0061 | 880000
-9.8 | -1.0574 | 0.0153 | -0.0052 | 880000
-9.6 | -1.0402 | 0.01495 | -0.0044 | 880000
-9.4 | -1.0224 | 0.01468 | -0.0036 | 880000
-9.2 | -1.0064 | 0.01428 | -0.0026 | 880000
-9 | -0.9891 | 0.01401 | -0.0017 | 880000
-8.8 | -0.9726 | 0.01367 | -0.0007 | 880000
-8.6 | -0.9556 | 0.0134 | 0.0002 | 880000
-8.4 | -0.939 | 0.0131 | 0.0013 | 880000
-8.2 | -0.9222 | 0.01283 | 0.0023 | 880000
-8 | -0.9056 | 0.01255 | 0.0033 | 880000
-7.8 | -0.8889 | 0.01231 | 0.0044 | 880000
-7.6 | -0.8724 | 0.01204 | 0.0054 | 880000
-7.4 | -0.8554 | 0.01184 | 0.0064 | 880000
-7.2 | -0.8391 | 0.01157 | 0.0075 | 880000
-7 | -0.8224 | 0.01134 | 0.0086 | 880000
-6.8 | -0.8056 | 0.01114 | 0.0096 | 880000
-6.6 | -0.7885 | 0.01092 | 0.0105 | 880000
-6.4 | -0.7605 | 0.01066 | 0.0092 | 880000
-6.2 | -0.7326 | 0.01039 | 0.0078 | 880000
-6 | -0.7049 | 0.01013 | 0.0065 | 880000
-5.8 | -0.6774 | 0.00986 | 0.0053 | 880000
-5.6 | -0.6492 | 0.0096 | 0.0039 | 880000
-5.4 | -0.6208 | 0.00935 | 0.0024 | 880000
-5.2 | -0.5939 | 0.00908 | 0.0013 | 880000
-5 | -0.5658 | 0.00881 | -0.0001 | 880000
-4.8 | -0.5369 | 0.00853 | -0.0017 | 880000
-4.6 | -0.51 | 0.00828 | -0.0027 | 880000
-4.4 | -0.4821 | 0.00802 | -0.004 | 880000
-4.2 | -0.4558 | 0.00778 | -0.005 | 880000
-4 | -0.4301 | 0.00755 | -0.0057 | 880000
-3.8 | -0.4063 | 0.00733 | -0.006 | 880000
-3.6 | -0.3831 | 0.00712 | -0.0062 | 880000
-3.4 | -0.3607 | 0.00694 | -0.0062 | 880000
-3.2 | -0.3391 | 0.00676 | -0.0059 | 880000
-3 | -0.3179 | 0.00659 | -0.0055 | 880000
-2.8 | -0.2969 | 0.00644 | -0.0052 | 880000
-2.6 | -0.2759 | 0.0063 | -0.0047 | 880000
-2.4 | -0.255 | 0.00617 | -0.0043 | 880000
-2.2 | -0.2339 | 0.00606 | -0.0039 | 880000
-2 | -0.2128 | 0.00595 | -0.0035 | 880000
-1.8 | -0.1916 | 0.00586 | -0.0031 | 880000
-1.6 | -0.1704 | 0.00578 | -0.0028 | 880000
-1.4 | -0.1491 | 0.00571 | -0.0024 | 880000
-1.2 | -0.1279 | 0.00566 | -0.0021 | 880000
-1 | -0.1066 | 0.00561 | -0.0017 | 880000
-0.8 | -0.0854 | 0.00556 | -0.0013 | 880000
-0.4 | -0.0427 | 0.00551 | -0.0007 | 880000
-0.2 | -0.0213 | 0.0055 | -0.0003 | 880000
0 | 0 | 0.00549 | 0 | 880000
0.2 | 0.0213 | 0.0055 | 0.0003 | 880000
0.4 | 0.0427 | 0.00551 | 0.0007 | 880000
0.8 | 0.0854 | 0.00556 | 0.0013 | 880000
1 | 0.1066 | 0.00561 | 0.0017 | 880000
1.2 | 0.1279 | 0.00566 | 0.0021 | 880000
1.4 | 0.1491 | 0.00571 | 0.0024 | 880000
1.6 | 0.1704 | 0.00578 | 0.0028 | 880000
1.8 | 0.1916 | 0.00586 | 0.0031 | 880000
2 | 0.2128 | 0.00595 | 0.0035 | 880000
2.4 | 0.255 | 0.00617 | 0.0043 | 880000
2.6 | 0.2759 | 0.0063 | 0.0048 | 880000
2.8 | 0.2969 | 0.00644 | 0.0052 | 880000
3 | 0.3179 | 0.00659 | 0.0056 | 880000
3.2 | 0.3391 | 0.00676 | 0.006 | 880000
3.4 | 0.3607 | 0.00694 | 0.0062 | 880000
3.6 | 0.3831 | 0.00712 | 0.0062 | 880000
3.8 | 0.4063 | 0.00733 | 0.0061 | 880000
4 | 0.4301 | 0.00755 | 0.0058 | 880000
4.2 | 0.4558 | 0.00778 | 0.005 | 880000
4.4 | 0.4821 | 0.00802 | 0.0041 | 880000
4.6 | 0.51 | 0.00828 | 0.0028 | 880000
4.8 | 0.5369 | 0.00853 | 0.0018 | 880000
5 | 0.5658 | 0.00881 | 0.0002 | 880000
5.2 | 0.5939 | 0.00908 | -0.0012 | 880000
5.4 | 0.6208 | 0.00935 | -0.0023 | 880000
5.6 | 0.6493 | 0.0096 | -0.0037 | 880000
5.8 | 0.6774 | 0.00986 | -0.0051 | 880000
6 | 0.7049 | 0.01013 | -0.0063 | 880000
6.2 | 0.7326 | 0.01039 | -0.0076 | 880000
6.4 | 0.7605 | 0.01066 | -0.009 | 880000
6.6 | 0.7885 | 0.01092 | -0.0103 | 880000
6.8 | 0.8055 | 0.01114 | -0.0094 | 880000
7 | 0.8224 | 0.01134 | -0.0083 | 880000
7.2 | 0.839 | 0.01157 | -0.0073 | 880000
7.4 | 0.8553 | 0.01184 | -0.0062 | 880000
7.6 | 0.8723 | 0.01204 | -0.0051 | 880000
7.8 | 0.8888 | 0.01231 | -0.004 | 880000
8 | 0.9056 | 0.01255 | -0.003 | 880000
8.2 | 0.9221 | 0.01283 | -0.0019 | 880000
8.4 | 0.9389 | 0.01309 | -0.0009 | 880000
8.6 | 0.9556 | 0.0134 | 0.0001 | 880000
8.8 | 0.9726 | 0.01367 | 0.0011 | 880000
9 | 0.989 | 0.01401 | 0.0021 | 880000
9.2 | 1.0064 | 0.01428 | 0.003 | 880000
9.4 | 1.0224 | 0.01468 | 0.004 | 880000
9.6 | 1.0402 | 0.01495 | 0.0048 | 880000
9.8 | 1.0574 | 0.0153 | 0.0057 | 880000
10 | 1.074 | 0.01571 | 0.0066 | 880000
10.2 | 1.0917 | 0.01604 | 0.0073 | 880000
10.4 | 1.1087 | 0.01642 | 0.008 | 880000
10.6 | 1.1248 | 0.0169 | 0.0089 | 880000
10.8 | 1.142 | 0.01728 | 0.0097 | 880000
11 | 1.1588 | 0.01769 | 0.0104 | 880000
11.2 | 1.174 | 0.01822 | 0.0114 | 880000
11.4 | 1.1897 | 0.01871 | 0.0123 | 880000
11.6 | 1.2058 | 0.01916 | 0.0131 | 880000
11.8 | 1.2213 | 0.01963 | 0.014 | 880000
12 | 1.2353 | 0.02019 | 0.015 | 880000
12.2 | 1.2484 | 0.02081 | 0.0161 | 880000
12.4 | 1.2629 | 0.02132 | 0.0171 | 880000
12.6 | 1.2762 | 0.02187 | 0.0181 | 880000
12.8 | 1.2879 | 0.02245 | 0.0194 | 880000
13 | 1.2962 | 0.02314 | 0.0212 | 880000
13.2 | 1.3014 | 0.02402 | 0.0232 | 880000
13.4 | 1.3112 | 0.02469 | 0.0246 | 880000
13.6 | 1.3197 | 0.02545 | 0.026 | 880000
13.8 | 1.3276 | 0.02629 | 0.0272 | 880000
14 | 1.3348 | 0.02721 | 0.0284 | 880000
14.2 | 1.3407 | 0.02827 | 0.0294 | 880000
14.4 | 1.3439 | 0.02961 | 0.0305 | 880000
14.6 | 1.3451 | 0.03121 | 0.0313 | 880000
14.8 | 1.3501 | 0.03261 | 0.0317 | 880000
15 | 1.3536 | 0.03423 | 0.032 | 880000
-15 | -1.3583 | 0.0337 | -0.0312 | 900000
-14.8 | -1.3548 | 0.03211 | -0.0309 | 900000
-14.6 | -1.3503 | 0.03071 | -0.0304 | 900000
-14.2 | -1.3434 | 0.028 | -0.0285 | 900000
-14 | -1.3385 | 0.02688 | -0.0273 | 900000
-13.8 | -1.3315 | 0.02596 | -0.0261 | 900000
-13.6 | -1.3236 | 0.02515 | -0.0249 | 900000
-13.4 | -1.315 | 0.0244 | -0.0235 | 900000
-13.2 | -1.3057 | 0.02372 | -0.022 | 900000
-13 | -1.297 | 0.02304 | -0.0204 | 900000
-12.8 | -1.2905 | 0.02225 | -0.0184 | 900000
-12.6 | -1.2787 | 0.02165 | -0.0172 | 900000
-12.4 | -1.2652 | 0.0211 | -0.0161 | 900000
-12.2 | -1.2508 | 0.0206 | -0.0152 | 900000
-12 | -1.2359 | 0.02011 | -0.0143 | 900000
-11.8 | -1.2229 | 0.01946 | -0.0131 | 900000
-11.6 | -1.2075 | 0.01898 | -0.0123 | 900000
-11.4 | -1.1914 | 0.01854 | -0.0115 | 900000
-11.2 | -1.1745 | 0.01815 | -0.0107 | 900000
-11 | -1.16 | 0.01755 | -0.0097 | 900000
-10.8 | -1.1433 | 0.01713 | -0.009 | 900000
-10.6 | -1.1261 | 0.01675 | -0.0083 | 900000
-10.4 | -1.1095 | 0.01633 | -0.0074 | 900000
-10.2 | -1.0928 | 0.01591 | -0.0066 | 900000
-10 | -1.0752 | 0.01558 | -0.0059 | 900000
-9.8 | -1.0581 | 0.01521 | -0.0051 | 900000
-9.6 | -1.0412 | 0.01484 | -0.0042 | 900000
-9.4 | -1.0236 | 0.01456 | -0.0035 | 900000
-9.2 | -1.0073 | 0.01418 | -0.0025 | 900000
-9 | -0.9901 | 0.01391 | -0.0016 | 900000
-8.8 | -0.9734 | 0.01359 | -0.0006 | 900000
-8.6 | -0.9565 | 0.0133 | 0.0004 | 900000
-8.4 | -0.9397 | 0.01303 | 0.0014 | 900000
-8.2 | -0.9231 | 0.01274 | 0.0024 | 900000
-8 | -0.9063 | 0.01249 | 0.0035 | 900000
-7.8 | -0.8897 | 0.01223 | 0.0045 | 900000
-7.6 | -0.8731 | 0.01198 | 0.0056 | 900000
-7.4 | -0.8563 | 0.01176 | 0.0066 | 900000
-7.2 | -0.8399 | 0.01151 | 0.0077 | 900000
-7 | -0.8231 | 0.01129 | 0.0087 | 900000
-6.8 | -0.8063 | 0.01108 | 0.0097 | 900000
-6.6 | -0.7862 | 0.01084 | 0.0101 | 900000
-6.4 | -0.7583 | 0.0106 | 0.0087 | 900000
-6.2 | -0.7303 | 0.01033 | 0.0073 | 900000
-6 | -0.7029 | 0.01006 | 0.0061 | 900000
-5.8 | -0.6753 | 0.0098 | 0.0048 | 900000
-5.6 | -0.6471 | 0.00955 | 0.0034 | 900000
-5.4 | -0.6192 | 0.00929 | 0.0021 | 900000
-5.2 | -0.592 | 0.00902 | 0.0009 | 900000
-5 | -0.5639 | 0.00875 | -0.0005 | 900000
-4.8 | -0.535 | 0.00848 | -0.002 | 900000
-4.6 | -0.5083 | 0.00822 | -0.0031 | 900000
-4.4 | -0.4806 | 0.00797 | -0.0044 | 900000
-4 | -0.429 | 0.0075 | -0.0059 | 900000
-3.8 | -0.4058 | 0.00728 | -0.0061 | 900000
-3.6 | -0.383 | 0.00709 | -0.0062 | 900000
-3.4 | -0.3609 | 0.0069 | -0.0061 | 900000
-3.2 | -0.3394 | 0.00672 | -0.0058 | 900000
-3 | -0.3182 | 0.00656 | -0.0054 | 900000
-2.8 | -0.2972 | 0.00641 | -0.005 | 900000
-2.6 | -0.2763 | 0.00627 | -0.0046 | 900000
-2.4 | -0.2553 | 0.00614 | -0.0042 | 900000
-2.2 | -0.2342 | 0.00603 | -0.0038 | 900000
-2 | -0.2131 | 0.00593 | -0.0034 | 900000
-1.8 | -0.1919 | 0.00584 | -0.003 | 900000
-1.6 | -0.1706 | 0.00576 | -0.0027 | 900000
-1.4 | -0.1493 | 0.00569 | -0.0023 | 900000
-1.2 | -0.128 | 0.00564 | -0.002 | 900000
-1 | -0.1068 | 0.00558 | -0.0016 | 900000
-0.8 | -0.0855 | 0.00554 | -0.0013 | 900000
-0.6 | -0.0642 | 0.00552 | -0.001 | 900000
-0.4 | -0.0427 | 0.0055 | -0.0007 | 900000
-0.2 | -0.0214 | 0.00548 | -0.0003 | 900000
0 | 0 | 0.00548 | 0 | 900000
0.2 | 0.0214 | 0.00548 | 0.0003 | 900000
0.4 | 0.0427 | 0.0055 | 0.0007 | 900000
0.6 | 0.0642 | 0.00552 | 0.001 | 900000
0.8 | 0.0855 | 0.00554 | 0.0013 | 900000
1 | 0.1068 | 0.00558 | 0.0016 | 900000
1.2 | 0.128 | 0.00564 | 0.002 | 900000
1.4 | 0.1493 | 0.00569 | 0.0023 | 900000
1.6 | 0.1706 | 0.00576 | 0.0027 | 900000
1.8 | 0.1919 | 0.00584 | 0.0031 | 900000
2 | 0.2131 | 0.00593 | 0.0034 | 900000
2.2 | 0.2342 | 0.00603 | 0.0038 | 900000
2.4 | 0.2553 | 0.00614 | 0.0042 | 900000
2.6 | 0.2763 | 0.00627 | 0.0046 | 900000
2.8 | 0.2972 | 0.00641 | 0.0051 | 900000
3 | 0.3182 | 0.00656 | 0.0055 | 900000
3.2 | 0.3394 | 0.00672 | 0.0058 | 900000
3.4 | 0.3609 | 0.0069 | 0.0061 | 900000
3.6 | 0.383 | 0.00708 | 0.0062 | 900000
3.8 | 0.4058 | 0.00728 | 0.0062 | 900000
4 | 0.429 | 0.0075 | 0.006 | 900000
4.2 | 0.4549 | 0.00774 | 0.0052 | 900000
4.4 | 0.4806 | 0.00797 | 0.0044 | 900000
4.6 | 0.5083 | 0.00822 | 0.0032 | 900000
4.8 | 0.535 | 0.00848 | 0.0021 | 900000
5 | 0.5639 | 0.00875 | 0.0006 | 900000
5.2 | 0.592 | 0.00902 | -0.0008 | 900000
5.6 | 0.6472 | 0.00955 | -0.0033 | 900000
5.8 | 0.6753 | 0.0098 | -0.0047 | 900000
6 | 0.7029 | 0.01006 | -0.0059 | 900000
6.2 | 0.7304 | 0.01033 | -0.0072 | 900000
6.4 | 0.7583 | 0.01059 | -0.0085 | 900000
6.6 | 0.7862 | 0.01084 | -0.0098 | 900000
6.8 | 0.8062 | 0.01108 | -0.0095 | 900000
7 | 0.8231 | 0.01129 | -0.0085 | 900000
7.2 | 0.8398 | 0.01151 | -0.0074 | 900000
7.4 | 0.8562 | 0.01176 | -0.0063 | 900000
7.6 | 0.8731 | 0.01198 | -0.0053 | 900000
7.8 | 0.8897 | 0.01223 | -0.0042 | 900000
8 | 0.9062 | 0.01249 | -0.0031 | 900000
8.2 | 0.923 | 0.01274 | -0.0021 | 900000
8.4 | 0.9396 | 0.01303 | -0.001 | 900000
8.6 | 0.9565 | 0.0133 | 0 | 900000
8.8 | 0.9733 | 0.01359 | 0.0009 | 900000
9 | 0.9901 | 0.01391 | 0.0019 | 900000
9.2 | 1.0073 | 0.01418 | 0.0029 | 900000
9.4 | 1.0236 | 0.01456 | 0.0039 | 900000
9.6 | 1.0412 | 0.01484 | 0.0047 | 900000
9.8 | 1.0581 | 0.01521 | 0.0055 | 900000
10 | 1.0752 | 0.01558 | 0.0064 | 900000
10.2 | 1.0928 | 0.01591 | 0.0071 | 900000
10.4 | 1.1095 | 0.01633 | 0.0079 | 900000
10.6 | 1.1262 | 0.01675 | 0.0087 | 900000
10.8 | 1.1434 | 0.01713 | 0.0095 | 900000
11 | 1.1601 | 0.01755 | 0.0103 | 900000
11.2 | 1.1746 | 0.01815 | 0.0113 | 900000
11.4 | 1.1915 | 0.01854 | 0.012 | 900000
11.6 | 1.2076 | 0.01898 | 0.0128 | 900000
11.8 | 1.2231 | 0.01946 | 0.0137 | 900000
12 | 1.236 | 0.02011 | 0.0149 | 900000
12.2 | 1.251 | 0.0206 | 0.0158 | 900000
12.4 | 1.2654 | 0.0211 | 0.0168 | 900000
12.6 | 1.2789 | 0.02165 | 0.0178 | 900000
12.8 | 1.2908 | 0.02226 | 0.0191 | 900000
13 | 1.2973 | 0.02304 | 0.021 | 900000
13.2 | 1.3061 | 0.02372 | 0.0227 | 900000
13.4 | 1.3154 | 0.0244 | 0.0241 | 900000
13.6 | 1.324 | 0.02515 | 0.0255 | 900000
13.8 | 1.332 | 0.02596 | 0.0268 | 900000
14 | 1.339 | 0.02688 | 0.028 | 900000
14.2 | 1.3439 | 0.028 | 0.0292 | 900000
14.4 | 1.3446 | 0.02952 | 0.0304 | 900000
14.6 | 1.351 | 0.0307 | 0.0311 | 900000
14.8 | 1.3556 | 0.0321 | 0.0316 | 900000
15 | 1.3591 | 0.03368 | 0.0319 | 900000
-15 | -1.3637 | 0.03317 | -0.0311 | 920000
-14.8 | -1.3601 | 0.03163 | -0.0307 | 920000
-14.6 | -1.3556 | 0.03025 | -0.0301 | 920000
-14.4 | -1.3498 | 0.02905 | -0.0294 | 920000
-14.2 | -1.3448 | 0.02786 | -0.0284 | 920000
-14 | -1.3421 | 0.0266 | -0.027 | 920000
-13.8 | -1.3357 | 0.02566 | -0.0258 | 920000
-13.6 | -1.3277 | 0.02486 | -0.0244 | 920000
-13.4 | -1.3191 | 0.02413 | -0.023 | 920000
-13.2 | -1.3098 | 0.02346 | -0.0215 | 920000
-13 | -1.2996 | 0.02287 | -0.0201 | 920000
-12.8 | -1.2925 | 0.02211 | -0.0181 | 920000
-12.6 | -1.2812 | 0.02145 | -0.0169 | 920000
-12.4 | -1.2677 | 0.0209 | -0.0158 | 920000
-12.2 | -1.2532 | 0.0204 | -0.0149 | 920000
-12 | -1.2377 | 0.01994 | -0.014 | 920000
-11.8 | -1.2245 | 0.01931 | -0.0129 | 920000
-11.6 | -1.2092 | 0.01881 | -0.012 | 920000
-11.4 | -1.1931 | 0.01837 | -0.0112 | 920000
-11.2 | -1.1764 | 0.01797 | -0.0105 | 920000
-11 | -1.1611 | 0.01743 | -0.0096 | 920000
-10.8 | -1.1446 | 0.01699 | -0.0088 | 920000
-10.6 | -1.1275 | 0.01661 | -0.0081 | 920000
-10.4 | -1.11 | 0.01626 | -0.0074 | 920000
-10.2 | -1.0938 | 0.01579 | -0.0065 | 920000
-10 | -1.0763 | 0.01545 | -0.0058 | 920000
-9.8 | -1.0586 | 0.01514 | -0.005 | 920000
-9.6 | -1.0422 | 0.01473 | -0.0041 | 920000
-9.4 | -1.0247 | 0.01444 | -0.0033 | 920000
-9.2 | -1.0081 | 0.0141 | -0.0023 | 920000
-9 | -0.9911 | 0.01381 | -0.0014 | 920000
-8.8 | -0.974 | 0.01352 | -0.0005 | 920000
-8.6 | -0.9574 | 0.01321 | 0.0005 | 920000
-8.4 | -0.9402 | 0.01297 | 0.0015 | 920000
-8.2 | -0.9239 | 0.01266 | 0.0026 | 920000
-8 | -0.9069 | 0.01243 | 0.0036 | 920000
-7.8 | -0.8905 | 0.01215 | 0.0047 | 920000
-7.6 | -0.8738 | 0.01192 | 0.0057 | 920000
-7.4 | -0.8571 | 0.01169 | 0.0068 | 920000
-7.2 | -0.8406 | 0.01144 | 0.0078 | 920000
-7 | -0.8238 | 0.01123 | 0.0089 | 920000
-6.8 | -0.807 | 0.01102 | 0.0099 | 920000
-6.4 | -0.7562 | 0.01053 | 0.0083 | 920000
-6.2 | -0.7282 | 0.01026 | 0.0069 | 920000
-6 | -0.701 | 0.01 | 0.0057 | 920000
-5.8 | -0.6733 | 0.00974 | 0.0044 | 920000
-5.6 | -0.6451 | 0.00949 | 0.003 | 920000
-5.4 | -0.6176 | 0.00923 | 0.0017 | 920000
-5 | -0.5619 | 0.0087 | -0.0009 | 920000
-4.8 | -0.5337 | 0.00843 | -0.0023 | 920000
-4.6 | -0.5067 | 0.00817 | -0.0034 | 920000
-4.4 | -0.4791 | 0.00793 | -0.0046 | 920000
-4.2 | -0.454 | 0.00769 | -0.0053 | 920000
-4 | -0.4282 | 0.00746 | -0.0061 | 920000
-3.8 | -0.4052 | 0.00724 | -0.0062 | 920000
-3.6 | -0.3828 | 0.00705 | -0.0061 | 920000
-3.4 | -0.361 | 0.00686 | -0.006 | 920000
-3.2 | -0.3396 | 0.00669 | -0.0057 | 920000
-3 | -0.3185 | 0.00653 | -0.0053 | 920000
-2.8 | -0.2975 | 0.00638 | -0.0049 | 920000
-2.6 | -0.2766 | 0.00624 | -0.0045 | 920000
-2.4 | -0.2556 | 0.00611 | -0.0041 | 920000
-2.2 | -0.2345 | 0.00601 | -0.0037 | 920000
-2 | -0.2133 | 0.0059 | -0.0033 | 920000
-1.8 | -0.1921 | 0.00582 | -0.0029 | 920000
-1.6 | -0.1708 | 0.00574 | -0.0026 | 920000
-1.4 | -0.1495 | 0.00567 | -0.0023 | 920000
-1.2 | -0.1282 | 0.00562 | -0.0019 | 920000
-1 | -0.1069 | 0.00557 | -0.0016 | 920000
-0.8 | -0.0856 | 0.00553 | -0.0012 | 920000
-0.6 | -0.0643 | 0.0055 | -0.0009 | 920000
-0.4 | -0.0428 | 0.00548 | -0.0006 | 920000
0 | 0 | 0.00546 | 0 | 920000
0.4 | 0.0428 | 0.00548 | 0.0006 | 920000
0.6 | 0.0643 | 0.0055 | 0.0009 | 920000
0.8 | 0.0856 | 0.00553 | 0.0013 | 920000
1 | 0.1069 | 0.00557 | 0.0016 | 920000
1.2 | 0.1282 | 0.00562 | 0.0019 | 920000
1.4 | 0.1495 | 0.00567 | 0.0023 | 920000
1.6 | 0.1708 | 0.00574 | 0.0026 | 920000
1.8 | 0.1922 | 0.00582 | 0.003 | 920000
2 | 0.2133 | 0.0059 | 0.0033 | 920000
2.2 | 0.2345 | 0.00601 | 0.0037 | 920000
2.4 | 0.2556 | 0.00611 | 0.0041 | 920000
2.6 | 0.2766 | 0.00624 | 0.0045 | 920000
2.8 | 0.2975 | 0.00638 | 0.0049 | 920000
3 | 0.3185 | 0.00653 | 0.0053 | 920000
3.2 | 0.3397 | 0.00669 | 0.0057 | 920000
3.4 | 0.361 | 0.00686 | 0.006 | 920000
3.6 | 0.3828 | 0.00705 | 0.0062 | 920000
3.8 | 0.4052 | 0.00724 | 0.0063 | 920000
4 | 0.4282 | 0.00746 | 0.0061 | 920000
4.2 | 0.454 | 0.00769 | 0.0054 | 920000
4.4 | 0.4791 | 0.00793 | 0.0047 | 920000
4.6 | 0.5067 | 0.00817 | 0.0035 | 920000
4.8 | 0.5337 | 0.00843 | 0.0024 | 920000
5 | 0.562 | 0.0087 | 0.001 | 920000
5.4 | 0.6176 | 0.00923 | -0.0016 | 920000
5.8 | 0.6734 | 0.00974 | -0.0042 | 920000
6 | 0.701 | 0.01 | -0.0055 | 920000
6.2 | 0.7282 | 0.01026 | -0.0067 | 920000
6.4 | 0.7562 | 0.01053 | -0.0081 | 920000
6.6 | 0.7841 | 0.01077 | -0.0094 | 920000
6.8 | 0.807 | 0.01102 | -0.0096 | 920000
7 | 0.8237 | 0.01123 | -0.0086 | 920000
7.2 | 0.8405 | 0.01144 | -0.0076 | 920000
7.4 | 0.8571 | 0.01169 | -0.0065 | 920000
7.6 | 0.8738 | 0.01192 | -0.0054 | 920000
7.8 | 0.8905 | 0.01215 | -0.0044 | 920000
8 | 0.9068 | 0.01243 | -0.0033 | 920000
8.2 | 0.9239 | 0.01266 | -0.0022 | 920000
8.4 | 0.9402 | 0.01297 | -0.0012 | 920000
8.6 | 0.9574 | 0.01321 | -0.0002 | 920000
8.8 | 0.974 | 0.01352 | 0.0008 | 920000
9 | 0.991 | 0.0138 | 0.0018 | 920000
9.2 | 1.008 | 0.0141 | 0.0027 | 920000
9.4 | 1.0247 | 0.01444 | 0.0037 | 920000
9.6 | 1.0422 | 0.01473 | 0.0045 | 920000
9.8 | 1.0587 | 0.01514 | 0.0054 | 920000
10 | 1.0763 | 0.01545 | 0.0062 | 920000
10.2 | 1.0939 | 0.01579 | 0.0069 | 920000
10.4 | 1.11 | 0.01626 | 0.0078 | 920000
10.6 | 1.1275 | 0.01661 | 0.0086 | 920000
10.8 | 1.1447 | 0.01699 | 0.0093 | 920000
11 | 1.1612 | 0.01743 | 0.0101 | 920000
11.2 | 1.1765 | 0.01797 | 0.011 | 920000
11.4 | 1.1932 | 0.01837 | 0.0118 | 920000
11.6 | 1.2094 | 0.01881 | 0.0126 | 920000
11.8 | 1.2246 | 0.01931 | 0.0135 | 920000
12 | 1.2379 | 0.01994 | 0.0146 | 920000
12.2 | 1.2534 | 0.0204 | 0.0155 | 920000
12.4 | 1.2679 | 0.0209 | 0.0164 | 920000
12.6 | 1.2814 | 0.02145 | 0.0175 | 920000
12.8 | 1.2928 | 0.02211 | 0.0188 | 920000
13 | 1.3 | 0.02287 | 0.0207 | 920000
13.2 | 1.3102 | 0.02346 | 0.0222 | 920000
13.4 | 1.3195 | 0.02413 | 0.0237 | 920000
13.6 | 1.3282 | 0.02486 | 0.0251 | 920000
13.8 | 1.3362 | 0.02566 | 0.0264 | 920000
14 | 1.3426 | 0.0266 | 0.0277 | 920000
14.2 | 1.3453 | 0.02786 | 0.0291 | 920000
14.4 | 1.3505 | 0.02904 | 0.0301 | 920000
14.6 | 1.3563 | 0.03024 | 0.0309 | 920000
14.8 | 1.3608 | 0.03162 | 0.0315 | 920000
15 | 1.3645 | 0.03315 | 0.0318 | 920000
-15 | -1.369 | 0.03265 | -0.031 | 940000
-14.8 | -1.3652 | 0.03116 | -0.0306 | 940000
-14.6 | -1.3606 | 0.02982 | -0.0299 | 940000
-14.4 | -1.355 | 0.02863 | -0.0291 | 940000
-14.2 | -1.3479 | 0.02761 | -0.0282 | 940000
-14 | -1.3444 | 0.02641 | -0.0268 | 940000
-13.8 | -1.3394 | 0.02539 | -0.0254 | 940000
-13.6 | -1.3317 | 0.02458 | -0.024 | 940000
-13.4 | -1.323 | 0.02387 | -0.0226 | 940000
-13.2 | -1.3137 | 0.02322 | -0.0211 | 940000
-13 | -1.3037 | 0.02262 | -0.0195 | 940000
-12.8 | -1.2934 | 0.02202 | -0.018 | 940000
-12.6 | -1.2834 | 0.02126 | -0.0166 | 940000
-12.4 | -1.27 | 0.02071 | -0.0155 | 940000
-12.2 | -1.2554 | 0.02021 | -0.0146 | 940000
-12 | -1.2401 | 0.01974 | -0.0137 | 940000
-11.8 | -1.2256 | 0.0192 | -0.0128 | 940000
-11.6 | -1.2109 | 0.01866 | -0.0118 | 940000
-11.4 | -1.1947 | 0.01821 | -0.011 | 940000
-11.2 | -1.178 | 0.01781 | -0.0103 | 940000
-11 | -1.1618 | 0.01734 | -0.0094 | 940000
-10.8 | -1.1459 | 0.01686 | -0.0086 | 940000
-10.6 | -1.1287 | 0.01648 | -0.0079 | 940000
-10.4 | -1.111 | 0.01614 | -0.0072 | 940000
-10.2 | -1.0948 | 0.01568 | -0.0063 | 940000
-10 | -1.0773 | 0.01534 | -0.0056 | 940000
-9.8 | -1.0594 | 0.01505 | -0.0049 | 940000
-9.6 | -1.0431 | 0.01463 | -0.0039 | 940000
-9.4 | -1.0257 | 0.01434 | -0.0031 | 940000
-9.2 | -1.0088 | 0.01402 | -0.0022 | 940000
-9 | -0.992 | 0.01371 | -0.0012 | 940000
-8.8 | -0.9745 | 0.01347 | -0.0004 | 940000
-8.6 | -0.9582 | 0.01313 | 0.0007 | 940000
-8.4 | -0.9409 | 0.0129 | 0.0016 | 940000
-8.2 | -0.9247 | 0.01258 | 0.0027 | 940000
-8 | -0.9075 | 0.01237 | 0.0037 | 940000
-7.8 | -0.8913 | 0.01208 | 0.0048 | 940000
-7.6 | -0.8745 | 0.01186 | 0.0059 | 940000
-7.4 | -0.8579 | 0.01162 | 0.0069 | 940000
-7.2 | -0.8413 | 0.01139 | 0.008 | 940000
-7 | -0.8244 | 0.01119 | 0.009 | 940000
-6.8 | -0.8078 | 0.01096 | 0.01 | 940000
-6.6 | -0.782 | 0.0107 | 0.0091 | 940000
-6.4 | -0.7541 | 0.01046 | 0.0078 | 940000
-6.2 | -0.7263 | 0.0102 | 0.0065 | 940000
-6 | -0.6991 | 0.00994 | 0.0053 | 940000
-5.8 | -0.6714 | 0.00969 | 0.004 | 940000
-5.6 | -0.6431 | 0.00943 | 0.0026 | 940000
-5.4 | -0.6159 | 0.00917 | 0.0014 | 940000
-5.2 | -0.5884 | 0.00891 | 0.0002 | 940000
-5 | -0.5601 | 0.00865 | -0.0013 | 940000
-4.8 | -0.5323 | 0.00838 | -0.0026 | 940000
-4.6 | -0.5052 | 0.00812 | -0.0037 | 940000
-4.4 | -0.4777 | 0.00788 | -0.0049 | 940000
-4.2 | -0.4531 | 0.00764 | -0.0054 | 940000
-4 | -0.4283 | 0.00742 | -0.006 | 940000
-3.6 | -0.3827 | 0.00701 | -0.0061 | 940000
-3.4 | -0.3611 | 0.00683 | -0.0059 | 940000
-3.2 | -0.3398 | 0.00666 | -0.0056 | 940000
-3 | -0.3188 | 0.0065 | -0.0052 | 940000
-2.8 | -0.2978 | 0.00636 | -0.0048 | 940000
-2.6 | -0.2769 | 0.00621 | -0.0044 | 940000
-2.4 | -0.256 | 0.00608 | -0.004 | 940000
-2.2 | -0.2348 | 0.00598 | -0.0036 | 940000
-2 | -0.2136 | 0.00588 | -0.0032 | 940000
-1.8 | -0.1923 | 0.0058 | -0.0029 | 940000
-1.6 | -0.1711 | 0.00572 | -0.0025 | 940000
-1 | -0.107 | 0.00556 | -0.0015 | 940000
-0.8 | -0.0857 | 0.00551 | -0.0012 | 940000
-0.6 | -0.0643 | 0.00549 | -0.0009 | 940000
-0.4 | -0.0428 | 0.00547 | -0.0006 | 940000
-0.2 | -0.0214 | 0.00545 | -0.0003 | 940000
0 | 0 | 0.00545 | 0 | 940000
0.2 | 0.0214 | 0.00545 | 0.0003 | 940000
0.4 | 0.0428 | 0.00547 | 0.0006 | 940000
0.6 | 0.0643 | 0.00549 | 0.0009 | 940000
0.8 | 0.0857 | 0.00551 | 0.0012 | 940000
1 | 0.107 | 0.00556 | 0.0015 | 940000
1.6 | 0.1711 | 0.00572 | 0.0025 | 940000
1.8 | 0.1923 | 0.0058 | 0.0029 | 940000
2 | 0.2136 | 0.00588 | 0.0032 | 940000
2.2 | 0.2348 | 0.00598 | 0.0036 | 940000
2.4 | 0.256 | 0.00608 | 0.004 | 940000
2.6 | 0.2769 | 0.00621 | 0.0044 | 940000
2.8 | 0.2978 | 0.00636 | 0.0048 | 940000
3 | 0.3188 | 0.0065 | 0.0052 | 940000
3.2 | 0.3398 | 0.00666 | 0.0056 | 940000
3.4 | 0.3611 | 0.00683 | 0.0059 | 940000
3.6 | 0.3827 | 0.00701 | 0.0062 | 940000
4 | 0.4283 | 0.00742 | 0.0061 | 940000
4.2 | 0.4531 | 0.00764 | 0.0055 | 940000
4.4 | 0.4777 | 0.00788 | 0.005 | 940000
4.6 | 0.5052 | 0.00812 | 0.0038 | 940000
4.8 | 0.5323 | 0.00838 | 0.0027 | 940000
5 | 0.5601 | 0.00865 | 0.0014 | 940000
5.2 | 0.5885 | 0.00891 | 0 | 940000
5.4 | 0.616 | 0.00917 | -0.0013 | 940000
5.6 | 0.6432 | 0.00943 | -0.0024 | 940000
5.8 | 0.6714 | 0.00969 | -0.0038 | 940000
6 | 0.6991 | 0.00994 | -0.0051 | 940000
6.2 | 0.7263 | 0.0102 | -0.0063 | 940000
6.4 | 0.7541 | 0.01046 | -0.0076 | 940000
6.6 | 0.782 | 0.0107 | -0.0089 | 940000
6.8 | 0.8077 | 0.01096 | -0.0098 | 940000
7 | 0.8243 | 0.01119 | -0.0087 | 940000
7.2 | 0.8412 | 0.01138 | -0.0077 | 940000
7.4 | 0.8579 | 0.01162 | -0.0066 | 940000
7.6 | 0.8744 | 0.01186 | -0.0056 | 940000
7.8 | 0.8913 | 0.01208 | -0.0045 | 940000
8 | 0.9074 | 0.01237 | -0.0034 | 940000
8.2 | 0.9246 | 0.01258 | -0.0024 | 940000
8.4 | 0.9409 | 0.0129 | -0.0013 | 940000
8.6 | 0.9582 | 0.01313 | -0.0003 | 940000
8.8 | 0.9745 | 0.01347 | 0.0007 | 940000
9 | 0.9919 | 0.01371 | 0.0016 | 940000
9.2 | 1.0087 | 0.01402 | 0.0026 | 940000
9.4 | 1.0257 | 0.01434 | 0.0035 | 940000
9.6 | 1.0431 | 0.01463 | 0.0044 | 940000
9.8 | 1.0594 | 0.01505 | 0.0053 | 940000
10 | 1.0774 | 0.01534 | 0.006 | 940000
10.2 | 1.0949 | 0.01568 | 0.0068 | 940000
10.4 | 1.1111 | 0.01614 | 0.0077 | 940000
10.6 | 1.1288 | 0.01648 | 0.0084 | 940000
10.8 | 1.146 | 0.01686 | 0.0091 | 940000
11 | 1.1619 | 0.01734 | 0.01 | 940000
11.2 | 1.1781 | 0.01781 | 0.0108 | 940000
11.4 | 1.1948 | 0.01821 | 0.0116 | 940000
11.6 | 1.211 | 0.01866 | 0.0124 | 940000
11.8 | 1.2257 | 0.0192 | 0.0133 | 940000
12 | 1.2402 | 0.01974 | 0.0143 | 940000
12.2 | 1.2556 | 0.02021 | 0.0152 | 940000
12.4 | 1.2702 | 0.02071 | 0.0161 | 940000
12.6 | 1.2836 | 0.02127 | 0.0172 | 940000
12.8 | 1.2936 | 0.02202 | 0.0186 | 940000
13 | 1.3041 | 0.02262 | 0.0202 | 940000
13.2 | 1.3141 | 0.02322 | 0.0217 | 940000
13.4 | 1.3234 | 0.02387 | 0.0233 | 940000
13.6 | 1.3321 | 0.02458 | 0.0247 | 940000
13.8 | 1.3399 | 0.02539 | 0.0261 | 940000
14 | 1.3449 | 0.02641 | 0.0275 | 940000
14.2 | 1.3485 | 0.0276 | 0.0289 | 940000
14.4 | 1.3556 | 0.02862 | 0.0298 | 940000
14.6 | 1.3612 | 0.02981 | 0.0306 | 940000
14.8 | 1.3659 | 0.03115 | 0.0313 | 940000
15 | 1.3698 | 0.03264 | 0.0317 | 940000
-15 | -1.3741 | 0.03217 | -0.0309 | 960000
-14.8 | -1.3701 | 0.03071 | -0.0304 | 960000
-14.6 | -1.3653 | 0.02941 | -0.0297 | 960000
-14.4 | -1.3598 | 0.02825 | -0.0288 | 960000
-14.2 | -1.3531 | 0.02722 | -0.0278 | 960000
-14 | -1.3449 | 0.02635 | -0.0268 | 960000
-13.8 | -1.3424 | 0.02517 | -0.0251 | 960000
-13.6 | -1.3354 | 0.02433 | -0.0236 | 960000
-13.4 | -1.3267 | 0.02362 | -0.0222 | 960000
-13.2 | -1.3173 | 0.02299 | -0.0206 | 960000
-13 | -1.3074 | 0.0224 | -0.0191 | 960000
-12.8 | -1.2954 | 0.02187 | -0.0178 | 960000
-12.6 | -1.2851 | 0.02112 | -0.0163 | 960000
-12.4 | -1.2721 | 0.02052 | -0.0152 | 960000
-12.2 | -1.2575 | 0.02003 | -0.0143 | 960000
-12 | -1.2422 | 0.01956 | -0.0135 | 960000
-11.8 | -1.2261 | 0.01914 | -0.0127 | 960000
-11.6 | -1.2123 | 0.01851 | -0.0116 | 960000
-11.4 | -1.1962 | 0.01807 | -0.0108 | 960000
-11.2 | -1.1795 | 0.01766 | -0.0101 | 960000
-11 | -1.1622 | 0.01729 | -0.0094 | 960000
-10.8 | -1.147 | 0.01674 | -0.0084 | 960000
-10.6 | -1.1298 | 0.01636 | -0.0077 | 960000
-10.4 | -1.1123 | 0.01601 | -0.007 | 960000
-10.2 | -1.0956 | 0.01558 | -0.0062 | 960000
-10 | -1.0783 | 0.01523 | -0.0054 | 960000
-9.8 | -1.0605 | 0.01493 | -0.0047 | 960000
-9.6 | -1.0439 | 0.01454 | -0.0038 | 960000
-9.4 | -1.0266 | 0.01424 | -0.003 | 960000
-9.2 | -1.0093 | 0.01396 | -0.0021 | 960000
-9 | -0.9928 | 0.01362 | -0.0011 | 960000
-8.8 | -0.9753 | 0.01338 | -0.0002 | 960000
-8.6 | -0.959 | 0.01305 | 0.0008 | 960000
-8.4 | -0.9418 | 0.01281 | 0.0018 | 960000
-8.2 | -0.9254 | 0.01251 | 0.0029 | 960000
-8 | -0.9084 | 0.01229 | 0.0039 | 960000
-7.8 | -0.892 | 0.01201 | 0.005 | 960000
-7.4 | -0.8587 | 0.01155 | 0.0071 | 960000
-7.2 | -0.842 | 0.01133 | 0.0081 | 960000
-7 | -0.8251 | 0.01113 | 0.0091 | 960000
-6.8 | -0.8076 | 0.0109 | 0.01 | 960000
-6.6 | -0.78 | 0.01064 | 0.0087 | 960000
-6.4 | -0.7521 | 0.0104 | 0.0074 | 960000
-6.2 | -0.7245 | 0.01015 | 0.0061 | 960000
-6 | -0.6973 | 0.00988 | 0.0049 | 960000
-5.8 | -0.6695 | 0.00963 | 0.0036 | 960000
-5.6 | -0.6413 | 0.00938 | 0.0022 | 960000
-5.4 | -0.6144 | 0.00912 | 0.0011 | 960000
-5.2 | -0.5867 | 0.00886 | -0.0002 | 960000
-5 | -0.5583 | 0.0086 | -0.0016 | 960000
-4.8 | -0.5309 | 0.00833 | -0.0029 | 960000
-4.6 | -0.5038 | 0.00807 | -0.004 | 960000
-4.4 | -0.4765 | 0.00783 | -0.0052 | 960000
-4.2 | -0.4523 | 0.0076 | -0.0056 | 960000
-4 | -0.4281 | 0.00739 | -0.006 | 960000
-3.8 | -0.4048 | 0.00717 | -0.0062 | 960000
-3.6 | -0.3825 | 0.00697 | -0.0061 | 960000
-3.4 | -0.3611 | 0.0068 | -0.0058 | 960000
-3 | -0.3191 | 0.00647 | -0.0051 | 960000
-2.8 | -0.2982 | 0.00633 | -0.0047 | 960000
-2.6 | -0.2773 | 0.00619 | -0.0043 | 960000
-2.2 | -0.2351 | 0.00595 | -0.0035 | 960000
-1.8 | -0.1926 | 0.00577 | -0.0028 | 960000
-1.6 | -0.1712 | 0.0057 | -0.0025 | 960000
-1.4 | -0.1499 | 0.00563 | -0.0021 | 960000
-1.2 | -0.1285 | 0.00559 | -0.0018 | 960000
-1 | -0.1071 | 0.00554 | -0.0015 | 960000
-0.8 | -0.0858 | 0.0055 | -0.0012 | 960000
-0.6 | -0.0644 | 0.00547 | -0.0009 | 960000
-0.4 | -0.0429 | 0.00545 | -0.0006 | 960000
-0.2 | -0.0214 | 0.00544 | -0.0003 | 960000
0 | 0 | 0.00543 | 0 | 960000
0.2 | 0.0214 | 0.00544 | 0.0003 | 960000
0.4 | 0.0429 | 0.00545 | 0.0006 | 960000
0.6 | 0.0644 | 0.00547 | 0.0009 | 960000
0.8 | 0.0858 | 0.0055 | 0.0012 | 960000
1 | 0.1071 | 0.00554 | 0.0015 | 960000
1.2 | 0.1285 | 0.00559 | 0.0018 | 960000
1.4 | 0.1499 | 0.00563 | 0.0021 | 960000
1.6 | 0.1712 | 0.0057 | 0.0025 | 960000
1.8 | 0.1926 | 0.00577 | 0.0028 | 960000
2.2 | 0.2351 | 0.00595 | 0.0035 | 960000
2.4 | 0.2563 | 0.00606 | 0.0039 | 960000
2.6 | 0.2773 | 0.00619 | 0.0043 | 960000
2.8 | 0.2982 | 0.00633 | 0.0047 | 960000
3 | 0.3191 | 0.00647 | 0.0051 | 960000
3.2 | 0.3401 | 0.00663 | 0.0055 | 960000
3.4 | 0.3611 | 0.0068 | 0.0059 | 960000
3.6 | 0.3825 | 0.00697 | 0.0062 | 960000
3.8 | 0.4048 | 0.00717 | 0.0063 | 960000
4 | 0.4281 | 0.00739 | 0.0061 | 960000
4.2 | 0.4523 | 0.0076 | 0.0057 | 960000
4.4 | 0.4765 | 0.00783 | 0.0052 | 960000
4.6 | 0.5038 | 0.00807 | 0.0041 | 960000
4.8 | 0.5309 | 0.00833 | 0.003 | 960000
5 | 0.5583 | 0.0086 | 0.0018 | 960000
5.2 | 0.5868 | 0.00886 | 0.0003 | 960000
5.4 | 0.6144 | 0.00912 | -0.0009 | 960000
5.6 | 0.6413 | 0.00938 | -0.002 | 960000
5.8 | 0.6696 | 0.00963 | -0.0034 | 960000
6 | 0.6973 | 0.00988 | -0.0047 | 960000
6.2 | 0.7245 | 0.01015 | -0.0059 | 960000
6.4 | 0.7522 | 0.0104 | -0.0072 | 960000
6.6 | 0.78 | 0.01064 | -0.0085 | 960000
6.8 | 0.8077 | 0.0109 | -0.0098 | 960000
7 | 0.825 | 0.01113 | -0.0089 | 960000
7.2 | 0.8419 | 0.01133 | -0.0078 | 960000
7.4 | 0.8586 | 0.01155 | -0.0068 | 960000
7.8 | 0.892 | 0.01201 | -0.0047 | 960000
8 | 0.9083 | 0.01229 | -0.0035 | 960000
8.2 | 0.9254 | 0.01251 | -0.0025 | 960000
8.4 | 0.9418 | 0.01281 | -0.0014 | 960000
8.6 | 0.959 | 0.01305 | -0.0005 | 960000
8.8 | 0.9753 | 0.01338 | 0.0006 | 960000
9 | 0.9928 | 0.01362 | 0.0015 | 960000
9.2 | 1.0093 | 0.01396 | 0.0025 | 960000
9.4 | 1.0266 | 0.01424 | 0.0034 | 960000
9.6 | 1.0439 | 0.01454 | 0.0042 | 960000
9.8 | 1.0605 | 0.01493 | 0.0051 | 960000
10 | 1.0784 | 0.01522 | 0.0059 | 960000
10.2 | 1.0957 | 0.01558 | 0.0067 | 960000
10.4 | 1.1123 | 0.01601 | 0.0075 | 960000
10.6 | 1.1299 | 0.01636 | 0.0082 | 960000
10.8 | 1.1471 | 0.01674 | 0.0089 | 960000
11 | 1.1623 | 0.01729 | 0.0099 | 960000
11.2 | 1.1796 | 0.01766 | 0.0106 | 960000
11.4 | 1.1963 | 0.01807 | 0.0114 | 960000
11.6 | 1.2125 | 0.01851 | 0.0122 | 960000
11.8 | 1.2262 | 0.01914 | 0.0133 | 960000
12 | 1.2423 | 0.01956 | 0.0141 | 960000
12.2 | 1.2577 | 0.02003 | 0.0149 | 960000
12.4 | 1.2723 | 0.02052 | 0.0159 | 960000
12.6 | 1.2853 | 0.02112 | 0.017 | 960000
12.8 | 1.2957 | 0.02187 | 0.0184 | 960000
13 | 1.3077 | 0.0224 | 0.0197 | 960000
13.2 | 1.3177 | 0.02299 | 0.0213 | 960000
13.4 | 1.3271 | 0.02362 | 0.0228 | 960000
13.6 | 1.3358 | 0.02433 | 0.0243 | 960000
13.8 | 1.3428 | 0.02517 | 0.0258 | 960000
14 | 1.3453 | 0.02635 | 0.0275 | 960000
14.2 | 1.3536 | 0.02722 | 0.0285 | 960000
14.4 | 1.3604 | 0.02824 | 0.0295 | 960000
14.6 | 1.366 | 0.02941 | 0.0304 | 960000
14.8 | 1.3709 | 0.0307 | 0.0311 | 960000
15 | 1.3749 | 0.03216 | 0.0316 | 960000
-15 | -1.3789 | 0.03172 | -0.0307 | 980000
-14.8 | -1.3749 | 0.03029 | -0.0302 | 980000
-14.6 | -1.37 | 0.02902 | -0.0294 | 980000
-14.4 | -1.3643 | 0.02789 | -0.0285 | 980000
-14.2 | -1.3577 | 0.02688 | -0.0275 | 980000
-14 | -1.3497 | 0.026 | -0.0264 | 980000
-13.8 | -1.344 | 0.02503 | -0.0249 | 980000
-13.6 | -1.3386 | 0.0241 | -0.0232 | 980000
-13.4 | -1.3302 | 0.02339 | -0.0217 | 980000
-13.2 | -1.3208 | 0.02277 | -0.0202 | 980000
-13 | -1.3107 | 0.02219 | -0.0186 | 980000
-12.8 | -1.2984 | 0.02164 | -0.0174 | 980000
-12.6 | -1.2862 | 0.02102 | -0.0162 | 980000
-12.4 | -1.2741 | 0.02036 | -0.015 | 980000
-12.2 | -1.2595 | 0.01985 | -0.0141 | 980000
-12 | -1.2441 | 0.01939 | -0.0132 | 980000
-11.8 | -1.2279 | 0.01897 | -0.0124 | 980000
-11.6 | -1.2136 | 0.01839 | -0.0114 | 980000
-11.4 | -1.1977 | 0.01792 | -0.0106 | 980000
-11.2 | -1.1809 | 0.01751 | -0.0099 | 980000
-11 | -1.1636 | 0.01715 | -0.0092 | 980000
-10.8 | -1.148 | 0.01663 | -0.0083 | 980000
-10.6 | -1.131 | 0.01624 | -0.0076 | 980000
-10.4 | -1.1134 | 0.01589 | -0.0069 | 980000
-10.2 | -1.0963 | 0.0155 | -0.0061 | 980000
-10 | -1.0793 | 0.01512 | -0.0053 | 980000
-9.8 | -1.0615 | 0.01482 | -0.0045 | 980000
-9.6 | -1.0446 | 0.01446 | -0.0037 | 980000
-9.4 | -1.0275 | 0.01414 | -0.0028 | 980000
-9.2 | -1.0099 | 0.0139 | -0.002 | 980000
-9 | -0.9936 | 0.01353 | -0.0009 | 980000
-8.8 | -0.9762 | 0.01329 | -0.0001 | 980000
-8.6 | -0.9597 | 0.01297 | 0.001 | 980000
-8.4 | -0.9426 | 0.01273 | 0.0019 | 980000
-8.2 | -0.9261 | 0.01245 | 0.003 | 980000
-8 | -0.9092 | 0.01222 | 0.004 | 980000
-7.8 | -0.8927 | 0.01195 | 0.0051 | 980000
-7.6 | -0.8758 | 0.01174 | 0.0061 | 980000
-7.4 | -0.8594 | 0.01149 | 0.0072 | 980000
-7.2 | -0.8426 | 0.01128 | 0.0082 | 980000
-7 | -0.8259 | 0.01107 | 0.0093 | 980000
-6.8 | -0.8057 | 0.01083 | 0.0096 | 980000
-6.6 | -0.7781 | 0.01058 | 0.0083 | 980000
-6.4 | -0.7502 | 0.01033 | 0.007 | 980000
-6.2 | -0.7228 | 0.01009 | 0.0057 | 980000
-6 | -0.6956 | 0.00983 | 0.0045 | 980000
-5.6 | -0.6395 | 0.00932 | 0.0018 | 980000
-5.4 | -0.6128 | 0.00906 | 0.0007 | 980000
-5.2 | -0.5851 | 0.00881 | -0.0005 | 980000
-5 | -0.5566 | 0.00855 | -0.002 | 980000
-4.8 | -0.5295 | 0.00828 | -0.0032 | 980000
-4.6 | -0.5025 | 0.00803 | -0.0042 | 980000
-4.4 | -0.476 | 0.00779 | -0.0052 | 980000
-4.2 | -0.4514 | 0.00757 | -0.0057 | 980000
-4 | -0.4279 | 0.00735 | -0.006 | 980000
-3.8 | -0.405 | 0.00714 | -0.0061 | 980000
-3.6 | -0.3828 | 0.00694 | -0.006 | 980000
-3.4 | -0.3614 | 0.00676 | -0.0057 | 980000
-3.2 | -0.3404 | 0.0066 | -0.0053 | 980000
-3 | -0.3195 | 0.00644 | -0.005 | 980000
-2.8 | -0.2985 | 0.0063 | -0.0045 | 980000
-2.4 | -0.2565 | 0.00604 | -0.0038 | 980000
-2.2 | -0.2354 | 0.00594 | -0.0034 | 980000
-2 | -0.2141 | 0.00584 | -0.003 | 980000
-1.6 | -0.1714 | 0.00568 | -0.0024 | 980000
-1.4 | -0.15 | 0.00562 | -0.0021 | 980000
-1.2 | -0.1286 | 0.00557 | -0.0018 | 980000
-0.8 | -0.086 | 0.00549 | -0.0011 | 980000
-0.6 | -0.0645 | 0.00546 | -0.0008 | 980000
-0.4 | -0.0429 | 0.00544 | -0.0006 | 980000
-0.2 | -0.0214 | 0.00543 | -0.0003 | 980000
0 | 0 | 0.00542 | 0 | 980000
0.2 | 0.0214 | 0.00543 | 0.0003 | 980000
0.4 | 0.0429 | 0.00544 | 0.0006 | 980000
0.6 | 0.0645 | 0.00546 | 0.0008 | 980000
0.8 | 0.086 | 0.00549 | 0.0011 | 980000
1 | 0.1072 | 0.00553 | 0.0015 | 980000
1.2 | 0.1286 | 0.00557 | 0.0018 | 980000
1.4 | 0.15 | 0.00562 | 0.0021 | 980000
1.6 | 0.1714 | 0.00568 | 0.0024 | 980000
1.8 | 0.1928 | 0.00576 | 0.0027 | 980000
2 | 0.2141 | 0.00584 | 0.0031 | 980000
2.2 | 0.2354 | 0.00594 | 0.0034 | 980000
2.4 | 0.2565 | 0.00604 | 0.0038 | 980000
2.8 | 0.2985 | 0.0063 | 0.0046 | 980000
3 | 0.3195 | 0.00644 | 0.005 | 980000
3.2 | 0.3404 | 0.0066 | 0.0054 | 980000
3.4 | 0.3615 | 0.00676 | 0.0058 | 980000
3.6 | 0.3828 | 0.00694 | 0.0061 | 980000
3.8 | 0.405 | 0.00714 | 0.0062 | 980000
4 | 0.4279 | 0.00735 | 0.0061 | 980000
4.2 | 0.4514 | 0.00757 | 0.0058 | 980000
4.4 | 0.476 | 0.00779 | 0.0053 | 980000
4.8 | 0.5295 | 0.00828 | 0.0033 | 980000
5 | 0.5566 | 0.00855 | 0.0021 | 980000
5.2 | 0.5851 | 0.00881 | 0.0007 | 980000
5.4 | 0.6128 | 0.00906 | -0.0006 | 980000
5.6 | 0.6395 | 0.00932 | -0.0016 | 980000
5.8 | 0.6677 | 0.00958 | -0.0031 | 980000
6 | 0.6956 | 0.00983 | -0.0044 | 980000
6.2 | 0.7228 | 0.01009 | -0.0055 | 980000
6.4 | 0.7502 | 0.01033 | -0.0068 | 980000
6.6 | 0.7781 | 0.01058 | -0.0081 | 980000
6.8 | 0.8057 | 0.01083 | -0.0093 | 980000
7 | 0.8258 | 0.01107 | -0.009 | 980000
7.2 | 0.8425 | 0.01128 | -0.008 | 980000
7.4 | 0.8593 | 0.01149 | -0.0069 | 980000
7.6 | 0.8758 | 0.01174 | -0.0058 | 980000
7.8 | 0.8927 | 0.01195 | -0.0048 | 980000
8 | 0.9091 | 0.01221 | -0.0037 | 980000
8.2 | 0.9261 | 0.01244 | -0.0027 | 980000
8.4 | 0.9426 | 0.01273 | -0.0016 | 980000
8.6 | 0.9597 | 0.01297 | -0.0006 | 980000
8.8 | 0.9762 | 0.01329 | 0.0004 | 980000
9 | 0.9936 | 0.01353 | 0.0013 | 980000
9.2 | 1.0099 | 0.0139 | 0.0024 | 980000
9.4 | 1.0275 | 0.01414 | 0.0032 | 980000
9.6 | 1.0446 | 0.01446 | 0.0041 | 980000
9.8 | 1.0616 | 0.01482 | 0.005 | 980000
10 | 1.0793 | 0.01512 | 0.0057 | 980000
10.2 | 1.0963 | 0.0155 | 0.0065 | 980000
10.4 | 1.1134 | 0.01589 | 0.0073 | 980000
10.6 | 1.131 | 0.01624 | 0.008 | 980000
10.8 | 1.148 | 0.01663 | 0.0088 | 980000
11 | 1.1637 | 0.01715 | 0.0097 | 980000
11.2 | 1.181 | 0.01751 | 0.0104 | 980000
11.4 | 1.1978 | 0.01792 | 0.0112 | 980000
11.6 | 1.2137 | 0.01839 | 0.012 | 980000
11.8 | 1.228 | 0.01897 | 0.013 | 980000
12 | 1.2442 | 0.01939 | 0.0138 | 980000
12.2 | 1.2597 | 0.01985 | 0.0147 | 980000
12.4 | 1.2743 | 0.02036 | 0.0156 | 980000
12.6 | 1.2864 | 0.02102 | 0.0168 | 980000
12.8 | 1.2987 | 0.02164 | 0.018 | 980000
13 | 1.311 | 0.02219 | 0.0193 | 980000
13.2 | 1.3212 | 0.02277 | 0.0208 | 980000
13.4 | 1.3306 | 0.02339 | 0.0224 | 980000
13.6 | 1.3391 | 0.0241 | 0.0239 | 980000
13.8 | 1.3444 | 0.02504 | 0.0256 | 980000
14 | 1.3503 | 0.026 | 0.0271 | 980000
14.2 | 1.3582 | 0.02687 | 0.0282 | 980000
14.4 | 1.3649 | 0.02788 | 0.0293 | 980000
14.6 | 1.3706 | 0.02902 | 0.0302 | 980000
14.8 | 1.3756 | 0.03028 | 0.0309 | 980000
15 | 1.3796 | 0.03171 | 0.0315 | 980000
-15 | -1.3831 | 0.03132 | -0.0306 | 1000000
-14.8 | -1.3794 | 0.02989 | -0.03 | 1000000
-14.6 | -1.3745 | 0.02865 | -0.0292 | 1000000
-14.4 | -1.3686 | 0.02755 | -0.0282 | 1000000
-14.2 | -1.362 | 0.02656 | -0.0272 | 1000000
-14 | -1.3543 | 0.02569 | -0.026 | 1000000
-13.8 | -1.3449 | 0.02495 | -0.0248 | 1000000
-13.6 | -1.3412 | 0.02392 | -0.023 | 1000000
-13.4 | -1.3335 | 0.02318 | -0.0213 | 1000000
-13.2 | -1.3242 | 0.02256 | -0.0197 | 1000000
-13 | -1.3138 | 0.02199 | -0.0182 | 1000000
-12.8 | -1.3011 | 0.02144 | -0.0171 | 1000000
-12.6 | -1.2868 | 0.02096 | -0.0161 | 1000000
-12.4 | -1.2757 | 0.02021 | -0.0148 | 1000000
-12.2 | -1.2614 | 0.01969 | -0.0138 | 1000000
-12 | -1.2459 | 0.01923 | -0.013 | 1000000
-11.8 | -1.2297 | 0.0188 | -0.0122 | 1000000
-11.6 | -1.2145 | 0.01829 | -0.0113 | 1000000
-11.4 | -1.199 | 0.01779 | -0.0104 | 1000000
-11.2 | -1.1823 | 0.01738 | -0.0097 | 1000000
-11 | -1.165 | 0.017 | -0.009 | 1000000
-10.8 | -1.1487 | 0.01654 | -0.0082 | 1000000
-10.6 | -1.132 | 0.01612 | -0.0074 | 1000000
-10.4 | -1.1144 | 0.01577 | -0.0067 | 1000000
-10.2 | -1.0968 | 0.01544 | -0.006 | 1000000
-10 | -1.0802 | 0.01502 | -0.0051 | 1000000
-9.8 | -1.0625 | 0.01471 | -0.0044 | 1000000
-9.6 | -1.0452 | 0.01439 | -0.0036 | 1000000
-9.4 | -1.0284 | 0.01405 | -0.0027 | 1000000
-9.2 | -1.0109 | 0.0138 | -0.0018 | 1000000
-9 | -0.9944 | 0.01346 | -0.0008 | 1000000
-8.8 | -0.9771 | 0.0132 | 0.0001 | 1000000
-8.6 | -0.9604 | 0.01291 | 0.0011 | 1000000
-8.4 | -0.9434 | 0.01265 | 0.0021 | 1000000
-8.2 | -0.9268 | 0.01238 | 0.0031 | 1000000
-8 | -0.91 | 0.01214 | 0.0042 | 1000000
-7.8 | -0.8934 | 0.01189 | 0.0052 | 1000000
-7.6 | -0.8766 | 0.01167 | 0.0063 | 1000000
-7.4 | -0.8601 | 0.01143 | 0.0073 | 1000000
-7.2 | -0.8432 | 0.01123 | 0.0084 | 1000000
-7 | -0.8266 | 0.01101 | 0.0094 | 1000000
-6.8 | -0.8038 | 0.01077 | 0.0092 | 1000000
-6.6 | -0.7762 | 0.01052 | 0.0079 | 1000000
-6.4 | -0.7483 | 0.01027 | 0.0066 | 1000000
-6 | -0.6939 | 0.00977 | 0.0042 | 1000000
-5.8 | -0.666 | 0.00953 | 0.0028 | 1000000
-5.6 | -0.6379 | 0.00927 | 0.0015 | 1000000
-5.4 | -0.6113 | 0.00901 | 0.0004 | 1000000
-5.2 | -0.5835 | 0.00876 | -0.0009 | 1000000
-5 | -0.5549 | 0.0085 | -0.0024 | 1000000
-4.8 | -0.5282 | 0.00824 | -0.0034 | 1000000
-4.6 | -0.5013 | 0.00799 | -0.0045 | 1000000
-4.4 | -0.4756 | 0.00775 | -0.0053 | 1000000
-4.2 | -0.4506 | 0.00753 | -0.0059 | 1000000
-4 | -0.4275 | 0.00731 | -0.006 | 1000000
-3.8 | -0.405 | 0.00711 | -0.006 | 1000000
-3.6 | -0.3831 | 0.00691 | -0.0059 | 1000000
-3.4 | -0.3618 | 0.00673 | -0.0056 | 1000000
-3.2 | -0.3408 | 0.00657 | -0.0052 | 1000000
-3 | -0.3198 | 0.00641 | -0.0048 | 1000000
-2.6 | -0.2779 | 0.00614 | -0.004 | 1000000
-2.4 | -0.2568 | 0.00602 | -0.0037 | 1000000
-2.2 | -0.2356 | 0.00592 | -0.0033 | 1000000
-2 | -0.2143 | 0.00582 | -0.003 | 1000000
-1.8 | -0.193 | 0.00574 | -0.0026 | 1000000
-1.6 | -0.1716 | 0.00567 | -0.0023 | 1000000
-1.4 | -0.1502 | 0.00561 | -0.002 | 1000000
-1.2 | -0.1288 | 0.00556 | -0.0017 | 1000000
-1 | -0.1074 | 0.00551 | -0.0014 | 1000000
-0.8 | -0.086 | 0.00547 | -0.0011 | 1000000
-0.6 | -0.0645 | 0.00544 | -0.0008 | 1000000
-0.4 | -0.0429 | 0.00543 | -0.0006 | 1000000
-0.2 | -0.0215 | 0.00541 | -0.0003 | 1000000
0 | 0 | 0.00541 | 0 | 1000000
0.2 | 0.0215 | 0.00541 | 0.0003 | 1000000
0.4 | 0.0429 | 0.00543 | 0.0006 | 1000000
0.6 | 0.0645 | 0.00544 | 0.0008 | 1000000
0.8 | 0.086 | 0.00547 | 0.0011 | 1000000
1 | 0.1074 | 0.00551 | 0.0014 | 1000000
1.2 | 0.1288 | 0.00556 | 0.0017 | 1000000
1.4 | 0.1502 | 0.00561 | 0.002 | 1000000
1.6 | 0.1717 | 0.00567 | 0.0023 | 1000000
1.8 | 0.193 | 0.00574 | 0.0027 | 1000000
2 | 0.2143 | 0.00582 | 0.003 | 1000000
2.2 | 0.2357 | 0.00592 | 0.0033 | 1000000
2.4 | 0.2568 | 0.00602 | 0.0037 | 1000000
2.6 | 0.2779 | 0.00614 | 0.0041 | 1000000
2.8 | 0.2988 | 0.00628 | 0.0045 | 1000000
3 | 0.3198 | 0.00641 | 0.0049 | 1000000
3.2 | 0.3408 | 0.00657 | 0.0053 | 1000000
3.4 | 0.3618 | 0.00673 | 0.0056 | 1000000
3.6 | 0.3831 | 0.00691 | 0.0059 | 1000000
3.8 | 0.405 | 0.00711 | 0.0061 | 1000000
4 | 0.4275 | 0.00731 | 0.0061 | 1000000
4.2 | 0.4507 | 0.00753 | 0.0059 | 1000000
4.4 | 0.4756 | 0.00775 | 0.0054 | 1000000
4.6 | 0.5013 | 0.00799 | 0.0046 | 1000000
4.8 | 0.5282 | 0.00824 | 0.0035 | 1000000
5 | 0.5549 | 0.0085 | 0.0025 | 1000000
5.2 | 0.5835 | 0.00876 | 0.001 | 1000000
5.4 | 0.6113 | 0.00901 | -0.0003 | 1000000
5.6 | 0.6379 | 0.00927 | -0.0013 | 1000000
5.8 | 0.666 | 0.00953 | -0.0027 | 1000000
6 | 0.6939 | 0.00977 | -0.004 | 1000000
6.2 | 0.7211 | 0.01004 | -0.0052 | 1000000
6.4 | 0.7484 | 0.01027 | -0.0064 | 1000000
6.6 | 0.7762 | 0.01052 | -0.0077 | 1000000
6.8 | 0.8038 | 0.01077 | -0.0089 | 1000000
7 | 0.8265 | 0.01101 | -0.0092 | 1000000
7.2 | 0.8431 | 0.01123 | -0.0081 | 1000000
7.4 | 0.86 | 0.01143 | -0.0071 | 1000000
7.6 | 0.8765 | 0.01167 | -0.006 | 1000000
7.8 | 0.8933 | 0.01189 | -0.0049 | 1000000
8 | 0.9099 | 0.01214 | -0.0038 | 1000000
8.2 | 0.9267 | 0.01238 | -0.0028 | 1000000
8.4 | 0.9434 | 0.01265 | -0.0017 | 1000000
8.6 | 0.9603 | 0.01291 | -0.0007 | 1000000
8.8 | 0.977 | 0.0132 | 0.0003 | 1000000
9 | 0.9943 | 0.01346 | 0.0012 | 1000000
9.2 | 1.0108 | 0.0138 | 0.0022 | 1000000
9.4 | 1.0284 | 0.01405 | 0.0031 | 1000000
9.6 | 1.0452 | 0.01439 | 0.004 | 1000000
9.8 | 1.0625 | 0.01471 | 0.0048 | 1000000
10 | 1.0802 | 0.01502 | 0.0056 | 1000000
10.2 | 1.0968 | 0.01544 | 0.0065 | 1000000
10.4 | 1.1145 | 0.01577 | 0.0072 | 1000000
10.6 | 1.1321 | 0.01612 | 0.0079 | 1000000
10.8 | 1.1488 | 0.01654 | 0.0087 | 1000000
11 | 1.1651 | 0.017 | 0.0095 | 1000000
11.2 | 1.1824 | 0.01738 | 0.0102 | 1000000
11.4 | 1.1991 | 0.01779 | 0.011 | 1000000
11.6 | 1.2146 | 0.01829 | 0.0119 | 1000000
11.8 | 1.2299 | 0.0188 | 0.0128 | 1000000
12 | 1.246 | 0.01923 | 0.0136 | 1000000
12.2 | 1.2615 | 0.01969 | 0.0144 | 1000000
12.4 | 1.2759 | 0.02021 | 0.0154 | 1000000
12.6 | 1.287 | 0.02096 | 0.0167 | 1000000
12.8 | 1.3014 | 0.02144 | 0.0177 | 1000000
13 | 1.3141 | 0.02199 | 0.0189 | 1000000
13.2 | 1.3245 | 0.02256 | 0.0204 | 1000000
13.4 | 1.3339 | 0.02318 | 0.022 | 1000000
13.6 | 1.3415 | 0.02393 | 0.0236 | 1000000
13.8 | 1.3454 | 0.02495 | 0.0255 | 1000000
14 | 1.3548 | 0.02568 | 0.0267 | 1000000
14.2 | 1.3625 | 0.02656 | 0.0279 | 1000000
14.4 | 1.3692 | 0.02754 | 0.029 | 1000000
14.6 | 1.3751 | 0.02865 | 0.0299 | 1000000
14.8 | 1.3801 | 0.02988 | 0.0307 | 1000000
15 | 1.3838 | 0.03131 | 0.0313 | 1000000
翼型解析
翼型変更
翼型変更
翼型解析
翼型変更
翼型データ入力

## 垂直翼型解析(sht13)
1 | 2 | 3 | 4 | 5 | 6 | 7 | 8 | 9 | 10 | 11 | 12 | 13 | 14 | 15 | 16 | 17 | 18 | 19 | 20 | 21 | 22 | 23 | 24 | 25 | 26 | 27 | 28 | 29 | 30 | 31 | 32 | 33 | 34 | 35 | 36 | 37
マクロボタン | [5 empty] | 1 | α | α^2 | α^3 | α^4 | α^5 | α^6 | α^7 | α^8 | Re | Re^2 | Re^3 | Re^4 | Re^5 | Re^6 |  | 解析範囲 | 最小 | 最大 | Δ |  | - | 1 | x^1 | x^2 | x^3 | x^4 | x^5 | x^6 | x^7 | x^8
[5 empty] | Cl | 0.00040892 | 0.14238 | -0.00010636 | -0.00078072 | 4.1351e-06 | 4.4603e-06 | -4.7075e-08 | -1.0518e-08 | 1.4858e-10 | 0 | 0 | 0 | 0 | 0 | 0 |  | α | -15 | 15 | 0.2 |  | zc | -0.000945 | -1.4365e-12 | 1.8366e-11 | -2.9005e-10 | 3.7265e-10 | -1.3824e-09 | 2.7999e-09 | -1.865e-09 | 2.8803e-10
[5 empty] | Cd0 | 0.036522 | 6.345e-05 | 0.00022091 | -3.4747e-06 | 2.7058e-07 | 4.7473e-08 | -4.704e-09 | -1.7937e-10 | 2.1112e-11 | -2.7552e-07 | 1.2802e-12 | -3.1292e-18 | 3.9989e-24 | -2.6248e-30 | 7.1407e-37 |  | Re | 100000 | 900000 | 20000
[5 empty] | Cm | -0.0098492 | -0.0063341 | -5.9491e-06 | 0.00016124 | 1.2864e-07 | -9.8252e-07 | -6.5523e-10 | 1.9263e-09 | 1.8763e-12 | 1.3298e-07 | -6.4487e-13 | 1.5078e-18 | -1.7966e-24 | 1.0172e-30 | -2.0477e-37 |  | 翼型名 | NACA0009
[5 empty] | Clα | 0.14238 | -0.00021272 | -0.0023422 | 1.654e-05 | 2.2301e-05 | -2.8245e-07 | -7.3629e-08 | 1.1886e-09
[5 empty] | Cd0α | 6.345e-05 | 0.00044181 | -1.0424e-05 | 1.0823e-06 | 2.3737e-07 | -2.8224e-08 | -1.2556e-09 | 1.689e-10 |  | 多変数の最小二乗法
[5 empty] | Cmα | -0.0063341 | -1.1898e-05 | 0.00048373 | 5.1458e-07 | -4.9126e-06 | -3.9314e-09 | 1.3484e-08 | 1.501e-11 |  | https://mathtrain.jp/leastsquarematrix | [6 empty] | 1 | Re^1 | Re^2 | Re^3 | Re^4 | Re^5 | Re^6
[22 empty] | 1 | 480000 | 230400000000 | 1.1059e+17 | 5.3084e+22 | 2.548e+28 | 1.2231e+34
↓XFLR５の解析結果（csv_foil.f90によって生成） | [29 empty] | ↓翼型データを張り付け |  |  | キャンバーライン |  | 近似キャンバーライン
α | Cl | Cd | Cm | Re |  | α | Cl | Cd0 | Cm | 近似Cl | 近似Cd | 近似Cm | Cn | Ct | [15 empty] | x | z |  | zc |  | 近似zc |  | 名 | 記号 | 値 | 単位
-8.6 | -0.8086 | 0.05442 | -0.0217 | 100000 |  | -13.4 | -0.9388 | 0.0705 | -0.0222 | -1.1439 | 0.051324 | -0.026599 | -0.92958 | -0.14898 | [15 empty] | 1 | 0 |  | -0.000945 |  | -0.000945 |  | 翼型2 | 全周 | 2.0244 | m
-8.4 | -0.8031 | 0.05108 | -0.0206 | 100000 |  | -13.2 | -0.9659 | 0.06158 | -0.0293 | -1.1415 | 0.04924 | -0.026672 | -0.95444 | -0.16061 | [15 empty] | 0.99692 | 0.00074 |  | -0.000945 |  | -0.000945 |  |  | プランク長 | 0.82868 | m
-8.2 | -0.8058 | 0.04676 | -0.0185 | 100000 |  | -13 | -0.9932 | 0.05394 | -0.0351 | -1.1373 | 0.047321 | -0.026737 | -0.97988 | -0.17086 | [15 empty] | 0.99202 | 0.00169 |  | -0.000945 |  | -0.000945 |  |  | リブ材長 | 1.1957 | m
-8 | -0.8085 | 0.04259 | -0.0157 | 100000 |  | -12.8 | -1.0116 | 0.04894 | -0.0381 | -1.1316 | 0.045547 | -0.026772 | -0.9973 | -0.17639 | [15 empty] | 0.9867 | 0.00239 |  | -0.000945 |  | -0.000945 |  |  | リブ面積 | 0.061653 | m^2
-7.8 | -0.8013 | 0.03975 | -0.0139 | 100000 |  | -12.6 | -1.025 | 0.04537 | -0.0391 | -1.1247 | 0.043903 | -0.02676 | -1.0102 | -0.17932 | [15 empty] | 0.98082 | 0.00295 |  | -0.000945 |  | -0.000945 |  |  | 翼厚 | 8.913 | %
-7.6 | -0.7938 | 0.03718 | -0.0117 | 100000 |  | -12.4 | -1.037 | 0.04245 | -0.0389 | -1.1167 | 0.042376 | -0.026684 | -1.0219 | -0.18122 | [15 empty] | 0.97432 | 0.00359 |  | -0.000945 |  | -0.000945 |  | プランク | 上面 | 0.4 | -
-7.4 | -0.7846 | 0.03485 | -0.0096 | 100000 |  | -12.2 | -1.049 | 0.0399 | -0.0375 | -1.1079 | 0.04095 | -0.026533 | -1.0337 | -0.18268 | [15 empty] | 0.96732 | 0.00432 |  | -0.000945 |  | -0.000945 |  |  | 下面 | 0.4 | -
-7.2 | -0.7695 | 0.03269 | -0.0085 | 100000 |  | -12 | -1.0614 | 0.03757 | -0.035 | -1.0983 | 0.039615 | -0.026296 | -1.046 | -0.18393 | [15 empty] | 0.95998 | 0.00505 |  | -0.000945 |  | -0.000945 |  | 桁位置 | - | 0.35
-7 | -0.7535 | 0.03111 | -0.0075 | 100000 |  | -11.8 | -1.0739 | 0.03547 | -0.0313 | -1.0882 | 0.03836 | -0.025966 | -1.0585 | -0.18489 | [15 empty] | 0.95242 | 0.00581 |  | -0.000945 |  | -0.000945
-6.8 | -0.7385 | 0.02944 | -0.0061 | 100000 |  | -11.6 | -1.0803 | 0.03337 | -0.0284 | -1.0776 | 0.037176 | -0.025537 | -1.0649 | -0.18454 | [15 empty] | 0.94476 | 0.00657 |  | -0.000945 |  | -0.000945
-6.6 | -0.7231 | 0.02784 | -0.0045 | 100000 |  | -11.4 | -1.0723 | 0.03237 | -0.0269 | -1.0666 | 0.036054 | -0.025007 | -1.0575 | -0.18022 | [15 empty] | 0.93707 | 0.00732 |  | -0.000945 |  | -0.000945
-6.4 | -0.7044 | 0.02642 | -0.0039 | 100000 |  | -11.2 | -1.0621 | 0.03177 | -0.0256 | -1.0554 | 0.034986 | -0.024373 | -1.048 | -0.17513 | [15 empty] | 0.92934 | 0.00807 |  | -0.000945 |  | -0.000945
-6.2 | -0.6868 | 0.02515 | -0.0027 | 100000 |  | -11 | -1.0521 | 0.03105 | -0.0242 | -1.0439 | 0.033965 | -0.023635 | -1.0387 | -0.17027 | [15 empty] | 0.92163 | 0.00881 |  | -0.000945 |  | -0.000945
-6 | -0.6679 | 0.02388 | -0.0021 | 100000 |  | -10.8 | -1.0449 | 0.02988 | -0.0224 | -1.0323 | 0.032986 | -0.022795 | -1.032 | -0.16644 | [15 empty] | 0.91396 | 0.00955 |  | -0.000945 |  | -0.000945
-5.8 | -0.6496 | 0.02276 | -0.0011 | 100000 |  | -10.6 | -1.0391 | 0.02866 | -0.0202 | -1.0206 | 0.032044 | -0.021856 | -1.0266 | -0.16297 | [15 empty] | 0.90632 | 0.01026 |  | -0.000945 |  | -0.000945
-5.6 | -0.6311 | 0.02173 | -0.0001 | 100000 |  | -10.4 | -1.0291 | 0.0273 | -0.0189 | -1.0088 | 0.031134 | -0.020821 | -1.0171 | -0.15892 | [15 empty] | 0.89867 | 0.01098 |  | -0.000945 |  | -0.000945
-5.4 | -0.6135 | 0.02071 | 0.0008 | 100000 |  | -10.2 | -1.0153 | 0.02686 | -0.0178 | -0.99694 | 0.030252 | -0.019697 | -1.004 | -0.15336 | [15 empty] | 0.891 | 0.01169 |  | -0.000945 |  | -0.000945
-5.2 | -0.5968 | 0.01973 | 0.0019 | 100000 |  | -10 | -1.0016 | 0.02633 | -0.0167 | -0.98506 | 0.029395 | -0.018488 | -0.99096 | -0.148 | [15 empty] | 0.8833 | 0.0124 |  | -0.000945 |  | -0.000945
-5 | -0.5811 | 0.0188 | 0.0032 | 100000 |  | -9.8 | -0.9898 | 0.0255 | -0.0151 | -0.97314 | 0.02856 | -0.017201 | -0.9797 | -0.14335 | [15 empty] | 0.87565 | 0.0131 |  | -0.000945 |  | -0.000945
-4.8 | -0.5665 | 0.01785 | 0.0047 | 100000 |  | -9.6 | -0.9787 | 0.02426 | -0.0136 | -0.9612 | 0.027745 | -0.015845 | -0.96904 | -0.1393 | [15 empty] | 0.86801 | 0.01379 |  | -0.000945 |  | -0.000945
-4.6 | -0.5537 | 0.01683 | 0.0065 | 100000 |  | -9.4 | -0.964 | 0.02359 | -0.0126 | -0.94921 | 0.026947 | -0.014427 | -0.95491 | -0.13417 | [15 empty] | 0.86036 | 0.01448 |  | -0.000945 |  | -0.000945
-4.4 | -0.5427 | 0.01572 | 0.0084 | 100000 |  | -9.2 | -0.949 | 0.02304 | -0.0116 | -0.93718 | 0.026166 | -0.012956 | -0.94048 | -0.12898 | [15 empty] | 0.85269 | 0.01516 |  | -0.000945 |  | -0.000945
-4.2 | -0.5326 | 0.01475 | 0.0106 | 100000 |  | -9 | -0.9344 | 0.02231 | -0.0103 | -0.92508 | 0.025399 | -0.01144 | -0.92639 | -0.12414 | [15 empty] | 0.84499 | 0.01583 |  | -0.000945 |  | -0.000945
-4 | -0.5216 | 0.01408 | 0.0129 | 100000 |  | -8.8 | -0.9195 | 0.02168 | -0.009 | -0.91289 | 0.024647 | -0.009889 | -0.91199 | -0.11925 | [15 empty] | 0.83728 | 0.0165 |  | -0.000945 |  | -0.000945
-3.8 | -0.5095 | 0.01358 | 0.0151 | 100000 |  | -8.6 | -0.9056 | 0.02044 | -0.0078 | -0.90059 | 0.023907 | -0.0083122 | -0.89847 | -0.11521 | [15 empty] | 0.82955 | 0.01718 |  | -0.000945 |  | -0.000945
-3.6 | -0.4965 | 0.01319 | 0.0173 | 100000 |  | -8.4 | -0.89 | 0.0198 | -0.0068 | -0.88815 | 0.023181 | -0.0067189 | -0.88334 | -0.11043 | [15 empty] | 0.82181 | 0.01784 |  | -0.000945 |  | -0.000945
-3.4 | -0.4827 | 0.01287 | 0.0195 | 100000 |  | -8.2 | -0.8739 | 0.01926 | -0.0057 | -0.87555 | 0.022466 | -0.0051188 | -0.86771 | -0.10558 | [15 empty] | 0.81407 | 0.0185 |  | -0.000945 |  | -0.000945
-3.2 | -0.4678 | 0.01262 | 0.0217 | 100000 |  | -8 | -0.8578 | 0.01866 | -0.0046 | -0.86275 | 0.021764 | -0.0035211 | -0.85205 | -0.1009 | [15 empty] | 0.80631 | 0.01915 |  | -0.000945 |  | -0.000945
-3 | -0.4514 | 0.01245 | 0.0237 | 100000 |  | -7.8 | -0.8413 | 0.01816 | -0.0035 | -0.84973 | 0.021075 | -0.0019353 | -0.83598 | -0.096186 | [15 empty] | 0.79855 | 0.01979 |  | -0.000945 |  | -0.000945
-2.8 | -0.4322 | 0.01238 | 0.0253 | 100000 |  | -7.6 | -0.8268 | 0.01721 | -0.0022 | -0.83645 | 0.020398 | -0.00037039 | -0.82181 | -0.092291 | [15 empty] | 0.79078 | 0.02044 |  | -0.000945 |  | -0.000945
-2.6 | -0.4086 | 0.01242 | 0.0262 | 100000 |  | -7.4 | -0.8114 | 0.01656 | -0.001 | -0.82288 | 0.019734 | 0.0011647 | -0.80677 | -0.088083 | [15 empty] | 0.78301 | 0.02107 |  | -0.000945 |  | -0.000945
-2.4 | -0.3758 | 0.01264 | 0.0254 | 100000 |  | -7.2 | -0.7953 | 0.01606 | 0.0001 | -0.80899 | 0.019083 | 0.0026614 | -0.79104 | -0.083744 | [15 empty] | 0.77523 | 0.0217 |  | -0.000945 |  | -0.000945
-2.2 | -0.333 | 0.01298 | 0.0224 | 100000 |  | -7 | -0.779 | 0.01561 | 0.0013 | -0.79476 | 0.018445 | 0.0041114 | -0.7751 | -0.079443 | [15 empty] | 0.76744 | 0.02232 |  | -0.000945 |  | -0.000945
-2 | -0.2793 | 0.01337 | 0.0171 | 100000 |  | -6.8 | -0.7622 | 0.01523 | 0.0024 | -0.78015 | 0.017821 | 0.005507 | -0.75864 | -0.075125 | [15 empty] | 0.75968 | 0.02294 |  | -0.000945 |  | -0.000945
-1.8 | -0.2205 | 0.01366 | 0.0104 | 100000 |  | -6.6 | -0.7483 | 0.01449 | 0.0039 | -0.76514 | 0.017212 | 0.0068406 | -0.74501 | -0.071613 | [15 empty] | 0.75193 | 0.02355 |  | -0.000945 |  | -0.000945
-1.6 | -0.1607 | 0.01379 | 0.0032 | 100000 |  | -6.4 | -0.7328 | 0.01402 | 0.0052 | -0.74969 | 0.016617 | 0.0081055 | -0.7298 | -0.067752 | [15 empty] | 0.74421 | 0.02415 |  | -0.000945 |  | -0.000945
-1.4 | -0.1028 | 0.01372 | -0.0041 | 100000 |  | -6.2 | -0.7165 | 0.01365 | 0.0064 | -0.73379 | 0.016038 | 0.009295 | -0.71378 | -0.063811 | [15 empty] | 0.73653 | 0.02474 |  | -0.000945 |  | -0.000945
-1.2 | -0.0449 | 0.01352 | -0.0117 | 100000 |  | -6 | -0.6997 | 0.01335 | 0.0075 | -0.71742 | 0.015475 | 0.010403 | -0.69726 | -0.059862 | [15 empty] | 0.72887 | 0.02533 |  | -0.000945 |  | -0.000945
-1 | -0.0229 | 0.01324 | -0.0128 | 100000 |  | -5.8 | -0.6853 | 0.01279 | 0.009 | -0.70055 | 0.014928 | 0.011425 | -0.68308 | -0.056529 | [15 empty] | 0.72119 | 0.02591 |  | -0.000945 |  | -0.000945
-0.8 | -0.0172 | 0.013 | -0.0106 | 100000 |  | -5.6 | -0.6691 | 0.01245 | 0.0102 | -0.68316 | 0.014399 | 0.012355 | -0.66712 | -0.052902 | [15 empty] | 0.7135 | 0.02649 |  | -0.000945 |  | -0.000945
-0.6 | -0.0121 | 0.01282 | -0.0082 | 100000 |  | -5.4 | -0.6522 | 0.01219 | 0.0113 | -0.66525 | 0.013886 | 0.01319 | -0.65045 | -0.049242 | [15 empty] | 0.70581 | 0.02706 |  | -0.000945 |  | -0.000945
-0.4 | -0.0075 | 0.01269 | -0.0056 | 100000 |  | -5.2 | -0.637 | 0.01176 | 0.0127 | -0.64679 | 0.013391 | 0.013925 | -0.63544 | -0.046021 | [15 empty] | 0.69814 | 0.02762 |  | -0.000945 |  | -0.000945
-0.2 | -0.0035 | 0.01262 | -0.0029 | 100000 |  | -5 | -0.6201 | 0.01151 | 0.0138 | -0.62779 | 0.012914 | 0.014558 | -0.61874 | -0.042579 | [15 empty] | 0.69046 | 0.02817 |  | -0.000945 |  | -0.000945
0 | 0 | 0.01259 | 0 | 100000 |  | -4.8 | -0.6043 | 0.01115 | 0.0151 | -0.60823 | 0.012456 | 0.015087 | -0.60311 | -0.039456 | [15 empty] | 0.68275 | 0.02873 |  | -0.000945 |  | -0.000945
0.2 | 0.0035 | 0.01262 | 0.0029 | 100000 |  | -4.6 | -0.5881 | 0.01083 | 0.0163 | -0.58811 | 0.012017 | 0.015509 | -0.58707 | -0.03637 | [15 empty] | 0.67501 | 0.02928 |  | -0.000945 |  | -0.000945
0.4 | 0.0075 | 0.01269 | 0.0056 | 100000 |  | -4.4 | -0.5722 | 0.01049 | 0.0175 | -0.56743 | 0.011596 | 0.015823 | -0.57132 | -0.03344 | [15 empty] | 0.66725 | 0.02982 |  | -0.000945 |  | -0.000945
0.6 | 0.0121 | 0.01282 | 0.0082 | 100000 |  | -4.2 | -0.5563 | 0.01016 | 0.0187 | -0.54618 | 0.011195 | 0.01603 | -0.55555 | -0.03061 | [15 empty] | 0.65948 | 0.03035 |  | -0.000945 |  | -0.000945
0.8 | 0.0172 | 0.013 | 0.0106 | 100000 |  | -4 | -0.5405 | 0.00983 | 0.0199 | -0.52438 | 0.010814 | 0.016128 | -0.53987 | -0.027897 | [15 empty] | 0.65171 | 0.03088 |  | -0.000945 |  | -0.000945
1 | 0.0229 | 0.01324 | 0.0128 | 100000 |  | -3.8 | -0.5247 | 0.00952 | 0.0211 | -0.50203 | 0.010452 | 0.016119 | -0.52418 | -0.025275 | [15 empty] | 0.64394 | 0.0314 |  | -0.000945 |  | -0.000945
1.2 | 0.0449 | 0.01352 | 0.0117 | 100000 |  | -3.6 | -0.5089 | 0.00923 | 0.0222 | -0.47915 | 0.01011 | 0.016003 | -0.50848 | -0.022742 | [15 empty] | 0.63617 | 0.03192 |  | -0.000945 |  | -0.000945
1.4 | 0.1028 | 0.01372 | 0.0041 | 100000 |  | -3.4 | -0.4933 | 0.00894 | 0.0234 | -0.45573 | 0.0097882 | 0.015783 | -0.49296 | -0.020332 | [15 empty] | 0.6284 | 0.03243 |  | -0.000945 |  | -0.000945
1.6 | 0.1607 | 0.01378 | -0.0031 | 100000 |  | -3.2 | -0.47 | 0.00864 | 0.0229 | -0.4318 | 0.0094862 | 0.015462 | -0.46975 | -0.01761 | [15 empty] | 0.62064 | 0.03293 |  | -0.000945 |  | -0.000945
1.8 | 0.2205 | 0.01366 | -0.0104 | 100000 |  | -3 | -0.4409 | 0.00833 | 0.0211 | -0.40738 | 0.0092042 | 0.015041 | -0.44073 | -0.014756 | [15 empty] | 0.61287 | 0.03342 |  | -0.000945 |  | -0.000945
2 | 0.2793 | 0.01337 | -0.0171 | 100000 |  | -2.8 | -0.4118 | 0.00804 | 0.0195 | -0.38248 | 0.0089421 | 0.014525 | -0.4117 | -0.012086 | [15 empty] | 0.60511 | 0.03391 |  | -0.000945 |  | -0.000945
2.2 | 0.333 | 0.01298 | -0.0224 | 100000 |  | -2.6 | -0.3836 | 0.00774 | 0.018 | -0.35713 | 0.0087 | 0.013916 | -0.38356 | -0.0096692 | [15 empty] | 0.59735 | 0.03439 |  | -0.000945 |  | -0.000945
2.4 | 0.3758 | 0.01264 | -0.0253 | 100000 |  | -2.4 | -0.3553 | 0.00744 | 0.0166 | -0.33136 | 0.0084777 | 0.013221 | -0.3553 | -0.0074449 | [15 empty] | 0.5896 | 0.03486 |  | -0.000945 |  | -0.000945
2.6 | 0.4085 | 0.01242 | -0.0262 | 100000 |  | -2.2 | -0.327 | 0.00716 | 0.0153 | -0.30517 | 0.0082751 | 0.012444 | -0.32703 | -0.0053981 | [15 empty] | 0.58187 | 0.03532 |  | -0.000945 |  | -0.000945
2.8 | 0.4322 | 0.01238 | -0.0253 | 100000 |  | -2 | -0.2997 | 0.00691 | 0.0142 | -0.27862 | 0.0080921 | 0.011589 | -0.29976 | -0.0035536 | [15 empty] | 0.57417 | 0.03578 |  | -0.000945 |  | -0.000945
3 | 0.4514 | 0.01245 | -0.0237 | 100000 |  | -1.8 | -0.2705 | 0.00666 | 0.0128 | -0.25172 | 0.0079287 | 0.010663 | -0.27058 | -0.0018399 | [15 empty] | 0.56646 | 0.03621 |  | -0.000945 |  | -0.000945
3.2 | 0.4678 | 0.01262 | -0.0217 | 100000 |  | -1.6 | -0.2447 | 0.00643 | 0.0122 | -0.2245 | 0.0077845 | 0.0096711 | -0.24478 | -0.00040493 | [15 empty] | 0.55875 | 0.03665 |  | -0.000945 |  | -0.000945
3.4 | 0.4827 | 0.01287 | -0.0195 | 100000 |  | -1.4 | -0.2176 | 0.00621 | 0.0113 | -0.197 | 0.0076595 | 0.0086205 | -0.21769 | 0.0008917 | [15 empty] | 0.55105 | 0.03708 |  | -0.000945 |  | -0.000945
3.6 | 0.4965 | 0.01319 | -0.0173 | 100000 |  | -1.2 | -0.1888 | 0.006 | 0.0102 | -0.16926 | 0.0075535 | 0.0075176 | -0.18888 | 0.0020448 | [15 empty] | 0.54336 | 0.03751 |  | -0.000945 |  | -0.000945
3.8 | 0.5095 | 0.01358 | -0.0151 | 100000 |  | -1 | -0.1614 | 0.00582 | 0.0093 | -0.1413 | 0.0074662 | 0.0063692 | -0.16148 | 0.0030023 | [15 empty] | 0.53567 | 0.03791 |  | -0.000945 |  | -0.000945
4 | 0.5216 | 0.01408 | -0.0129 | 100000 |  | -0.8 | -0.1306 | 0.00568 | 0.0078 | -0.11317 | 0.0073976 | 0.0051824 | -0.13067 | 0.003856 | [15 empty] | 0.52797 | 0.03832 |  | -0.000945 |  | -0.000945
4.2 | 0.5326 | 0.01475 | -0.0106 | 100000 |  | -0.6 | -0.0992 | 0.00557 | 0.0061 | -0.084891 | 0.0073473 | 0.0039647 | -0.099253 | 0.0045309 | [15 empty] | 0.52025 | 0.03871 |  | -0.000945 |  | -0.000945
4.4 | 0.5427 | 0.01571 | -0.0084 | 100000 |  | -0.4 | -0.0677 | 0.0055 | 0.0044 | -0.056512 | 0.0073153 | 0.0027235 | -0.067737 | 0.0050272 | [15 empty] | 0.5125 | 0.0391 |  | -0.000945 |  | -0.000945
4.6 | 0.5537 | 0.01683 | -0.0065 | 100000 |  | -0.2 | -0.0339 | 0.00546 | 0.0022 | -0.028066 | 0.0073013 | 0.0014664 | -0.033919 | 0.0053416 | [15 empty] | 0.50474 | 0.03948 |  | -0.000945 |  | -0.000945
4.8 | 0.5665 | 0.01785 | -0.0047 | 100000 |  | 0 | 0 | 0.00545 | 0 | 0.00040892 | 0.0073051 | 0.00020113 | 0 | 0.00545 | [15 empty] | 0.49696 | 0.03985 |  | -0.000945 |  | -0.000945
5 | 0.5811 | 0.0188 | -0.0032 | 100000 |  | 0.2 | 0.0339 | 0.00546 | -0.0022 | 0.028875 | 0.0073266 | -0.0010646 | 0.033919 | 0.0053416 | [15 empty] | 0.48919 | 0.04021 |  | -0.000945 |  | -0.000945
5.2 | 0.5968 | 0.01973 | -0.0019 | 100000 |  | 0.4 | 0.0677 | 0.0055 | -0.0044 | 0.057296 | 0.0073656 | -0.0023232 | 0.067737 | 0.0050272 | [15 empty] | 0.48142 | 0.04056 |  | -0.000945 |  | -0.000945
5.4 | 0.6135 | 0.02071 | -0.0008 | 100000 |  | 0.6 | 0.0992 | 0.00557 | -0.0061 | 0.085633 | 0.007422 | -0.0035667 | 0.099253 | 0.0045309 | [15 empty] | 0.47367 | 0.0409 |  | -0.000945 |  | -0.000945
5.6 | 0.6311 | 0.02172 | 0.0001 | 100000 |  | 0.8 | 0.1306 | 0.00568 | -0.0078 | 0.11385 | 0.0074956 | -0.0047877 | 0.13067 | 0.003856 | [15 empty] | 0.46592 | 0.04122 |  | -0.000945 |  | -0.000945
5.8 | 0.6496 | 0.02275 | 0.0011 | 100000 |  | 1 | 0.1614 | 0.00582 | -0.0093 | 0.14191 | 0.0075863 | -0.0059786 | 0.16148 | 0.0030023 | [15 empty] | 0.45816 | 0.04154 |  | -0.000945 |  | -0.000945
6 | 0.6679 | 0.02388 | 0.0021 | 100000 |  | 1.2 | 0.1888 | 0.006 | -0.0102 | 0.16979 | 0.007694 | -0.0071319 | 0.18888 | 0.0020448 | [15 empty] | 0.45043 | 0.04184 |  | -0.000945 |  | -0.000945
6.2 | 0.6868 | 0.02515 | 0.0027 | 100000 |  | 1.4 | 0.2176 | 0.00621 | -0.0113 | 0.19744 | 0.0078186 | -0.0082406 | 0.21769 | 0.0008917 | [15 empty] | 0.4427 | 0.04213 |  | -0.000945 |  | -0.000945
6.4 | 0.7044 | 0.02641 | 0.0039 | 100000 |  | 1.6 | 0.2447 | 0.00643 | -0.0122 | 0.22483 | 0.0079601 | -0.0092977 | 0.24478 | -0.00040493 | [15 empty] | 0.43499 | 0.04241 |  | -0.000945 |  | -0.000945
6.6 | 0.7231 | 0.02784 | 0.0045 | 100000 |  | 1.8 | 0.2705 | 0.00666 | -0.0128 | 0.25193 | 0.0081183 | -0.010296 | 0.27058 | -0.0018399 | [15 empty] | 0.42733 | 0.04268 |  | -0.000945 |  | -0.000945
6.8 | 0.7385 | 0.02944 | 0.0061 | 100000 |  | 2 | 0.2997 | 0.00691 | -0.0142 | 0.27871 | 0.0082933 | -0.01123 | 0.29976 | -0.0035536 | [15 empty] | 0.41965 | 0.04293 |  | -0.000945 |  | -0.000945
7 | 0.7535 | 0.03111 | 0.0075 | 100000 |  | 2.2 | 0.3271 | 0.00716 | -0.0153 | 0.30515 | 0.0084851 | -0.012093 | 0.32713 | -0.0054019 | [15 empty] | 0.41195 | 0.04317 |  | -0.000945 |  | -0.000945
7.2 | 0.7695 | 0.03269 | 0.0085 | 100000 |  | 2.4 | 0.3553 | 0.00744 | -0.0166 | 0.3312 | 0.0086935 | -0.012879 | 0.3553 | -0.0074449 | [15 empty] | 0.40421 | 0.0434 |  | -0.000945 |  | -0.000945
7.4 | 0.7846 | 0.03485 | 0.0096 | 100000 |  | 2.6 | 0.3837 | 0.00774 | -0.018 | 0.35686 | 0.0089188 | -0.013583 | 0.38366 | -0.0096737 | [15 empty] | 0.39645 | 0.04362 |  | -0.000945 |  | -0.000945
7.6 | 0.7938 | 0.03718 | 0.0117 | 100000 |  | 2.8 | 0.4118 | 0.00804 | -0.0195 | 0.3821 | 0.0091607 | -0.0142 | 0.4117 | -0.012086 | [15 empty] | 0.3887 | 0.04382 |  | -0.000945 |  | -0.000945
7.8 | 0.8013 | 0.03976 | 0.0139 | 100000 |  | 3 | 0.4409 | 0.00833 | -0.0212 | 0.40689 | 0.0094195 | -0.014726 | 0.44073 | -0.014756 | [15 empty] | 0.38094 | 0.04401 |  | -0.000945 |  | -0.000945
8 | 0.8086 | 0.04259 | 0.0157 | 100000 |  | 3.2 | 0.47 | 0.00864 | -0.0229 | 0.43121 | 0.0096952 | -0.015156 | 0.46975 | -0.01761 | [15 empty] | 0.37319 | 0.04419 |  | -0.000945 |  | -0.000945
8.2 | 0.8168 | 0.04559 | 0.0172 | 100000 |  | 3.4 | 0.4932 | 0.00894 | -0.0234 | 0.45505 | 0.0099878 | -0.015486 | 0.49286 | -0.020326 | [15 empty] | 0.36542 | 0.04434 |  | -0.000945 |  | -0.000945
8.6 | 0.807 | 0.0547 | 0.0218 | 100000 |  | 3.6 | 0.5089 | 0.00923 | -0.0222 | 0.4784 | 0.010297 | -0.015715 | 0.50848 | -0.022742 | [15 empty] | 0.35767 | 0.04449 |  | -0.000945 |  | -0.000945
-8.8 | -0.8342 | 0.05241 | -0.0216 | 120000 |  | 3.8 | 0.5246 | 0.00952 | -0.021 | 0.50123 | 0.010624 | -0.015838 | 0.52408 | -0.025268 | [15 empty] | 0.34991 | 0.04461 |  | -0.000945 |  | -0.000945
-8.6 | -0.8234 | 0.0492 | -0.0208 | 120000 |  | 4 | 0.5405 | 0.00983 | -0.0199 | 0.52355 | 0.010968 | -0.015855 | 0.53987 | -0.027897 | [15 empty] | 0.34216 | 0.04473 |  | -0.000945 |  | -0.000945
-8.4 | -0.8189 | 0.04584 | -0.0193 | 120000 |  | 4.2 | 0.5563 | 0.01016 | -0.0187 | 0.54533 | 0.011329 | -0.015764 | 0.55555 | -0.03061 | [15 empty] | 0.33441 | 0.04482 |  | -0.000945 |  | -0.000945
-8.2 | -0.8169 | 0.04241 | -0.0172 | 120000 |  | 4.4 | 0.5722 | 0.01049 | -0.0175 | 0.56658 | 0.011708 | -0.015564 | 0.57132 | -0.03344 | [15 empty] | 0.32666 | 0.04489 |  | -0.000945 |  | -0.000945
-8 | -0.8126 | 0.03934 | -0.015 | 120000 |  | 4.6 | 0.5881 | 0.01083 | -0.0163 | 0.5873 | 0.012104 | -0.015255 | 0.58707 | -0.03637 | [15 empty] | 0.31892 | 0.04496 |  | -0.000945 |  | -0.000945
-7.8 | -0.8058 | 0.03652 | -0.0129 | 120000 |  | 4.8 | 0.6043 | 0.01115 | -0.0151 | 0.60747 | 0.012518 | -0.014837 | 0.60311 | -0.039456 | [15 empty] | 0.31121 | 0.04499 |  | -0.000945 |  | -0.000945
-7.6 | -0.7959 | 0.03409 | -0.011 | 120000 |  | 5 | 0.6201 | 0.01151 | -0.0138 | 0.6271 | 0.012949 | -0.014312 | 0.61874 | -0.042579 | [15 empty] | 0.30347 | 0.04501 |  | -0.000945 |  | -0.000945
-7.4 | -0.784 | 0.03211 | -0.0093 | 120000 |  | 5.2 | 0.637 | 0.01176 | -0.0127 | 0.6462 | 0.013398 | -0.01368 | 0.63544 | -0.046021 | [15 empty] | 0.29574 | 0.04501 |  | -0.000945 |  | -0.000945
-7.2 | -0.7712 | 0.03023 | -0.0075 | 120000 |  | 5.4 | 0.6522 | 0.01219 | -0.0113 | 0.66477 | 0.013865 | -0.012946 | 0.65045 | -0.049242 | [15 empty] | 0.28801 | 0.04499 |  | -0.000945 |  | -0.000945
-7 | -0.7571 | 0.02852 | -0.0058 | 120000 |  | 5.6 | 0.6691 | 0.01245 | -0.0102 | 0.68282 | 0.01435 | -0.01211 | 0.66712 | -0.052902 | [15 empty] | 0.2803 | 0.04495 |  | -0.000945 |  | -0.000945
-6.8 | -0.7394 | 0.02697 | -0.0051 | 120000 |  | 5.8 | 0.6853 | 0.01279 | -0.009 | 0.70036 | 0.014853 | -0.011177 | 0.68308 | -0.056529 | [15 empty] | 0.2726 | 0.04488 |  | -0.000945 |  | -0.000945
-6.6 | -0.7221 | 0.02571 | -0.0041 | 120000 |  | 6 | 0.6997 | 0.01335 | -0.0075 | 0.7174 | 0.015373 | -0.010151 | 0.69726 | -0.059862 | [15 empty] | 0.2649 | 0.04479 |  | -0.000945 |  | -0.000945
-6.4 | -0.7048 | 0.02446 | -0.0028 | 120000 |  | 6.2 | 0.7165 | 0.01365 | -0.0064 | 0.73395 | 0.015912 | -0.0090361 | 0.71378 | -0.063811 | [15 empty] | 0.25722 | 0.04469 |  | -0.000945 |  | -0.000945
-6.2 | -0.6862 | 0.02324 | -0.0022 | 120000 |  | 6.4 | 0.7328 | 0.01402 | -0.0052 | 0.75004 | 0.01647 | -0.0078384 | 0.7298 | -0.067752 | [15 empty] | 0.24953 | 0.04455 |  | -0.000945 |  | -0.000945
-6 | -0.668 | 0.02224 | -0.0011 | 120000 |  | 6.6 | 0.7483 | 0.01449 | -0.0039 | 0.76567 | 0.017045 | -0.0065633 | 0.74501 | -0.071613 | [15 empty] | 0.24183 | 0.04439 |  | -0.000945 |  | -0.000945
-5.8 | -0.6498 | 0.02117 | -0.0004 | 120000 |  | 6.8 | 0.7622 | 0.01522 | -0.0024 | 0.78086 | 0.017638 | -0.0052172 | 0.75864 | -0.075135 | [15 empty] | 0.23414 | 0.0442 |  | -0.000945 |  | -0.000945
-5.6 | -0.6322 | 0.02022 | 0.0006 | 120000 |  | 7 | 0.779 | 0.01561 | -0.0013 | 0.79565 | 0.01825 | -0.003807 | 0.7751 | -0.079443 | [15 empty] | 0.22646 | 0.044 |  | -0.000945 |  | -0.000945
-5.4 | -0.615 | 0.01931 | 0.0017 | 120000 |  | 7.2 | 0.7953 | 0.01606 | -0.0001 | 0.81004 | 0.01888 | -0.0023399 | 0.79104 | -0.083744 | [15 empty] | 0.2188 | 0.04375 |  | -0.000945 |  | -0.000945
-5.2 | -0.5989 | 0.01847 | 0.0029 | 120000 |  | 7.4 | 0.8114 | 0.01656 | 0.001 | 0.82406 | 0.019528 | -0.0008239 | 0.80677 | -0.088083 | [15 empty] | 0.21114 | 0.04348 |  | -0.000945 |  | -0.000945
-5 | -0.5833 | 0.01766 | 0.0043 | 120000 |  | 7.6 | 0.8268 | 0.0172 | 0.0022 | 0.83773 | 0.020194 | 0.00073302 | 0.82181 | -0.092301 | [15 empty] | 0.2035 | 0.04318 |  | -0.000945 |  | -0.000945
-4.8 | -0.5693 | 0.01679 | 0.0058 | 120000 |  | 7.8 | 0.8413 | 0.01816 | 0.0035 | 0.85108 | 0.020878 | 0.0023223 | 0.83598 | -0.096186 | [15 empty] | 0.19586 | 0.04285 |  | -0.000945 |  | -0.000945
-4.6 | -0.5561 | 0.01589 | 0.0075 | 120000 |  | 8 | 0.8578 | 0.01866 | 0.0046 | 0.86413 | 0.02158 | 0.0039352 | 0.85205 | -0.1009 | [15 empty] | 0.18824 | 0.04248 |  | -0.000945 |  | -0.000945
-4.4 | -0.5445 | 0.01489 | 0.0093 | 120000 |  | 8.2 | 0.8739 | 0.01926 | 0.0057 | 0.8769 | 0.022301 | 0.0055626 | 0.86771 | -0.10558 | [15 empty] | 0.18061 | 0.04208 |  | -0.000945 |  | -0.000945
-4.2 | -0.5336 | 0.01397 | 0.0113 | 120000 |  | 8.4 | 0.89 | 0.0198 | 0.0068 | 0.88942 | 0.02304 | 0.0071953 | 0.88334 | -0.11043 | [15 empty] | 0.17302 | 0.04165 |  | -0.000945 |  | -0.000945
-4 | -0.5221 | 0.01329 | 0.0133 | 120000 |  | 8.6 | 0.9056 | 0.02044 | 0.0078 | 0.90171 | 0.023797 | 0.0088239 | 0.89847 | -0.11521 | [15 empty] | 0.16542 | 0.04117 |  | -0.000945 |  | -0.000945
-3.8 | -0.5098 | 0.01278 | 0.0153 | 120000 |  | 8.8 | 0.9195 | 0.02168 | 0.009 | 0.91379 | 0.024572 | 0.010439 | 0.91199 | -0.11925 | [15 empty] | 0.15784 | 0.04067 |  | -0.000945 |  | -0.000945
-3.6 | -0.4968 | 0.01237 | 0.0173 | 120000 |  | 9 | 0.9344 | 0.02231 | 0.0103 | 0.92568 | 0.025366 | 0.012032 | 0.92639 | -0.12414 | [15 empty] | 0.1503 | 0.04012 |  | -0.000945 |  | -0.000945
-3.4 | -0.4833 | 0.01203 | 0.0194 | 120000 |  | 9.2 | 0.949 | 0.02304 | 0.0116 | 0.9374 | 0.026179 | 0.013592 | 0.94048 | -0.12898 | [15 empty] | 0.14278 | 0.03952 |  | -0.000945 |  | -0.000945
-3.2 | -0.4692 | 0.01174 | 0.0214 | 120000 |  | 9.4 | 0.9641 | 0.02359 | 0.0126 | 0.94897 | 0.02701 | 0.015112 | 0.95501 | -0.13419 | [15 empty] | 0.13526 | 0.03887 |  | -0.000945 |  | -0.000945
-3 | -0.4543 | 0.0115 | 0.0234 | 120000 |  | 9.6 | 0.9787 | 0.02426 | 0.0136 | 0.96039 | 0.027861 | 0.016581 | 0.96904 | -0.1393 | [15 empty] | 0.12778 | 0.03819 |  | -0.000945 |  | -0.000945
-2.8 | -0.4381 | 0.01132 | 0.0253 | 120000 |  | 9.8 | 0.9898 | 0.0255 | 0.0151 | 0.97169 | 0.028731 | 0.017993 | 0.9797 | -0.14335 | [15 empty] | 0.12034 | 0.03745 |  | -0.000945 |  | -0.000945
-2.6 | -0.4195 | 0.01122 | 0.0268 | 120000 |  | 10 | 1.0017 | 0.02633 | 0.0167 | 0.98287 | 0.029622 | 0.019338 | 0.99105 | -0.14801 | [15 empty] | 0.11291 | 0.03665 |  | -0.000945 |  | -0.000945
-2.4 | -0.3965 | 0.01123 | 0.0275 | 120000 |  | 10.2 | 1.0153 | 0.02686 | 0.0178 | 0.99394 | 0.030534 | 0.02061 | 1.004 | -0.15336 | [15 empty] | 0.10553 | 0.0358 |  | -0.000945 |  | -0.000945
-2.2 | -0.3651 | 0.01137 | 0.0267 | 120000 |  | 10.4 | 1.0291 | 0.0273 | 0.0189 | 1.0049 | 0.031468 | 0.021802 | 1.0171 | -0.15892 | [15 empty] | 0.09821 | 0.03489 |  | -0.000945 |  | -0.000945
-2 | -0.3246 | 0.01163 | 0.0239 | 120000 |  | 10.6 | 1.0392 | 0.02866 | 0.0202 | 1.0157 | 0.032424 | 0.022909 | 1.0267 | -0.16299 | [15 empty] | 0.09093 | 0.03392 |  | -0.000945 |  | -0.000945
-1.8 | -0.2759 | 0.01194 | 0.0193 | 120000 |  | 10.8 | 1.0449 | 0.02988 | 0.0224 | 1.0264 | 0.033405 | 0.023925 | 1.032 | -0.16644 | [15 empty] | 0.08372 | 0.03288 |  | -0.000945 |  | -0.000945
-1.6 | -0.2233 | 0.01221 | 0.0137 | 120000 |  | 11 | 1.0522 | 0.03105 | 0.0242 | 1.037 | 0.034412 | 0.024847 | 1.0388 | -0.17029 | [15 empty] | 0.07662 | 0.03177 |  | -0.000945 |  | -0.000945
-1.4 | -0.1678 | 0.01239 | 0.0073 | 120000 |  | 11.2 | 1.0622 | 0.03177 | 0.0256 | 1.0474 | 0.035446 | 0.025673 | 1.0481 | -0.17515 | [15 empty] | 0.06961 | 0.03058 |  | -0.000945 |  | -0.000945
-1.2 | -0.1142 | 0.01243 | 0.0011 | 120000 |  | 11.4 | 1.0725 | 0.03237 | 0.0269 | 1.0576 | 0.036509 | 0.026402 | 1.0577 | -0.18026 | [15 empty] | 0.06274 | 0.02932 |  | -0.000945 |  | -0.000945
-1 | -0.0612 | 0.01237 | -0.0054 | 120000 |  | 11.6 | 1.0804 | 0.03337 | 0.0283 | 1.0676 | 0.037604 | 0.027035 | 1.065 | -0.18456 | [15 empty] | 0.05606 | 0.02798 |  | -0.000945 |  | -0.000945
-0.8 | -0.0114 | 0.01221 | -0.0115 | 120000 |  | 11.8 | 1.074 | 0.03548 | 0.0313 | 1.0773 | 0.038734 | 0.027572 | 1.0586 | -0.1849 | [15 empty] | 0.04962 | 0.02657 |  | -0.000945 |  | -0.000945
-0.6 | -0.007 | 0.012 | -0.009 | 120000 |  | 12 | 1.0615 | 0.03759 | 0.0349 | 1.0867 | 0.039901 | 0.02802 | 1.0461 | -0.18393 | [15 empty] | 0.04351 | 0.02512 |  | -0.000945 |  | -0.000945
-0.4 | -0.0036 | 0.01186 | -0.0062 | 120000 |  | 12.2 | 1.0492 | 0.03991 | 0.0375 | 1.0957 | 0.041109 | 0.028384 | 1.0339 | -0.18271 | [15 empty] | 0.03782 | 0.02362 |  | -0.000945 |  | -0.000945
-0.2 | -0.0014 | 0.01177 | -0.0032 | 120000 |  | 12.4 | 1.0373 | 0.04247 | 0.0389 | 1.1042 | 0.042363 | 0.028673 | 1.0222 | -0.18127 | [15 empty] | 0.03262 | 0.02212 |  | -0.000945 |  | -0.000945
0 | 0 | 0.01174 | 0 | 120000 |  | 12.6 | 1.0253 | 0.04538 | 0.0391 | 1.1122 | 0.043666 | 0.028898 | 1.0105 | -0.17938 | [15 empty] | 0.02797 | 0.02064 |  | -0.000945 |  | -0.000945
0.2 | 0.0014 | 0.01177 | 0.0032 | 120000 |  | 12.8 | 1.0121 | 0.04895 | 0.038 | 1.1196 | 0.045025 | 0.029072 | 0.99779 | -0.1765 | [15 empty] | 0.02388 | 0.0192 |  | -0.000945 |  | -0.000945
0.4 | 0.0036 | 0.01186 | 0.0062 | 120000 |  | 13 | 0.9937 | 0.05395 | 0.035 | 1.1263 | 0.046445 | 0.029213 | 0.98037 | -0.17097 | [15 empty] | 0.02032 | 0.01783 |  | -0.000945 |  | -0.000945
0.6 | 0.007 | 0.012 | 0.009 | 120000 |  | 13.2 | 0.9662 | 0.06166 | 0.0291 | 1.1322 | 0.047932 | 0.029339 | 0.95475 | -0.1606 | [15 empty] | 0.01725 | 0.01655 |  | -0.000945 |  | -0.000945
0.8 | 0.0114 | 0.01221 | 0.0115 | 120000 |  | 13.4 | 0.9389 | 0.07064 | 0.0219 | 1.137 | 0.049493 | 0.029474 | 0.92971 | -0.14887 | [15 empty] | 0.01461 | 0.01532 |  | -0.000945 |  | -0.000945
1 | 0.0612 | 0.01237 | 0.0054 | 120000 |  | 13.6 | 0.9164 | 0.07926 | 0.0155 | 1.1408 | 0.051138 | 0.029645 | 0.90934 | -0.13845 | [15 empty] | 0.01234 | 0.01415 |  | -0.000945 |  | -0.000945
1.2 | 0.1142 | 0.01243 | -0.001 | 120000 |  | 13.8 | 0.8967 | 0.08736 | 0.0102 | 1.1433 | 0.052874 | 0.029881 | 0.89165 | -0.12905 | [15 empty] | 0.01037 | 0.01302 |  | -0.000945 |  | -0.000945
1.4 | 0.1678 | 0.01239 | -0.0073 | 120000 |  | 14 | 0.8778 | 0.09516 | 0.0055 | 1.1444 | 0.054713 | 0.030217 | 0.87475 | -0.12003 | [15 empty] | 0.00867 | 0.01191 |  | -0.000945 |  | -0.000945
1.6 | 0.2233 | 0.0122 | -0.0137 | 120000 |  | -5.9 | -0.6578 | 0.01245 | 0.0005 | -0.70904 | 0.0152 | 0.010925 | -0.6556 | -0.055233 | [15 empty] | 0.00718 | 0.01083 |  | -0.000945 |  | -0.000945
1.8 | 0.2759 | 0.01194 | -0.0193 | 120000 |  | -5.8 | -0.6484 | 0.01229 | 0.0008 | -0.70055 | 0.014928 | 0.011425 | -0.64632 | -0.053298 | [15 empty] | 0.00589 | 0.00978 |  | -0.000945 |  | -0.000945
2 | 0.3246 | 0.01163 | -0.0239 | 120000 |  | -5.7 | -0.6387 | 0.01216 | 0.0011 | -0.69192 | 0.014661 | 0.011902 | -0.63675 | -0.051336 | [15 empty] | 0.00477 | 0.00875 |  | -0.000945 |  | -0.000945
2.2 | 0.3651 | 0.01137 | -0.0267 | 120000 |  | -5.6 | -0.6299 | 0.01189 | 0.0015 | -0.68316 | 0.014399 | 0.012355 | -0.62805 | -0.049634 | [15 empty] | 0.0038 | 0.00773 |  | -0.000945 |  | -0.000945
2.4 | 0.3965 | 0.01123 | -0.0275 | 120000 |  | -5.5 | -0.6204 | 0.01174 | 0.0018 | -0.67427 | 0.01414 | 0.012785 | -0.61867 | -0.047777 | [15 empty] | 0.00296 | 0.00674 |  | -0.000945 |  | -0.000945
2.6 | 0.4195 | 0.01122 | -0.0268 | 120000 |  | -5.4 | -0.6111 | 0.01156 | 0.0022 | -0.66525 | 0.013886 | 0.01319 | -0.60948 | -0.046001 | [15 empty] | 0.00223 | 0.00577 |  | -0.000945 |  | -0.000945
2.8 | 0.4381 | 0.01132 | -0.0253 | 120000 |  | -5.3 | -0.6018 | 0.01139 | 0.0025 | -0.65609 | 0.013636 | 0.01357 | -0.60028 | -0.044247 | [15 empty] | 0.00162 | 0.00482 |  | -0.000945 |  | -0.000945
3 | 0.4543 | 0.0115 | -0.0234 | 120000 |  | -5.2 | -0.5923 | 0.01123 | 0.0028 | -0.64679 | 0.013391 | 0.013925 | -0.59088 | -0.042498 | [15 empty] | 0.0011 | 0.0039 |  | -0.000945 |  | -0.000945
3.2 | 0.4692 | 0.01174 | -0.0214 | 120000 |  | -5.1 | -0.583 | 0.01105 | 0.0032 | -0.63736 | 0.01315 | 0.014255 | -0.58167 | -0.040819 | [15 empty] | 0.00067 | 0.003 |  | -0.000945 |  | -0.000945
3.4 | 0.4833 | 0.01202 | -0.0194 | 120000 |  | -5 | -0.5737 | 0.01088 | 0.0035 | -0.62779 | 0.012914 | 0.014558 | -0.57247 | -0.039163 | [15 empty] | 0.00034 | 0.00212 |  | -0.000945 |  | -0.000945
3.6 | 0.4968 | 0.01237 | -0.0173 | 120000 |  | -4.9 | -0.5643 | 0.01073 | 0.0038 | -0.61808 | 0.012683 | 0.014836 | -0.56315 | -0.03751 | [15 empty] | 0.00012 | 0.00125 |  | -0.000945 |  | -0.000945
3.8 | 0.5097 | 0.01278 | -0.0153 | 120000 |  | -4.8 | -0.555 | 0.01056 | 0.0042 | -0.60823 | 0.012456 | 0.015087 | -0.55394 | -0.035918 | [15 empty] | 0 | 0.00041 |  | -0.000945 |  | #NUM!
4 | 0.5221 | 0.01329 | -0.0133 | 120000 |  | -4.7 | -0.5457 | 0.01038 | 0.0045 | -0.59824 | 0.012234 | 0.015311 | -0.54472 | -0.034369 | [15 empty] | 0 | -0.00041
4.2 | 0.5336 | 0.01397 | -0.0113 | 120000 |  | -4.6 | -0.5364 | 0.0102 | 0.0048 | -0.58811 | 0.012017 | 0.015509 | -0.53549 | -0.032852 | [15 empty] | 0.00012 | -0.00125
4.4 | 0.5445 | 0.01489 | -0.0093 | 120000 |  | -4.5 | -0.5272 | 0.01002 | 0.0052 | -0.57784 | 0.011804 | 0.01568 | -0.52636 | -0.031375 | [15 empty] | 0.00034 | -0.00212
4.8 | 0.5693 | 0.01679 | -0.0058 | 120000 |  | -4.4 | -0.518 | 0.00984 | 0.0055 | -0.56743 | 0.011596 | 0.015823 | -0.51723 | -0.029929 | [15 empty] | 0.00067 | -0.003
5 | 0.5833 | 0.01766 | -0.0043 | 120000 |  | -4.3 | -0.5088 | 0.00966 | 0.0058 | -0.55687 | 0.011393 | 0.01594 | -0.50809 | -0.028516 | [15 empty] | 0.0011 | -0.0039
5.2 | 0.5989 | 0.01847 | -0.0029 | 120000 |  | -4.2 | -0.4995 | 0.00948 | 0.0061 | -0.54618 | 0.011195 | 0.01603 | -0.49885 | -0.027128 | [15 empty] | 0.00162 | -0.00482
5.4 | 0.615 | 0.01931 | -0.0017 | 120000 |  | -4.1 | -0.4903 | 0.0093 | 0.0064 | -0.53535 | 0.011002 | 0.016092 | -0.48971 | -0.025779 | [15 empty] | 0.00223 | -0.00577
5.6 | 0.6322 | 0.02022 | -0.0006 | 120000 |  | -4 | -0.481 | 0.00912 | 0.0067 | -0.52438 | 0.010814 | 0.016128 | -0.48046 | -0.024455 | [15 empty] | 0.00296 | -0.00674
5.8 | 0.6498 | 0.02116 | 0.0004 | 120000 |  | -3.9 | -0.4718 | 0.00894 | 0.0069 | -0.51328 | 0.010631 | 0.016137 | -0.47132 | -0.02317 | [15 empty] | 0.0038 | -0.00773
6 | 0.668 | 0.02224 | 0.0011 | 120000 |  | -3.8 | -0.4625 | 0.00877 | 0.0072 | -0.50203 | 0.010452 | 0.016119 | -0.46206 | -0.021901 | [15 empty] | 0.00477 | -0.00875
6.2 | 0.6862 | 0.02324 | 0.0022 | 120000 |  | -3.7 | -0.4531 | 0.00861 | 0.0075 | -0.49066 | 0.010279 | 0.016074 | -0.45271 | -0.020648 | [15 empty] | 0.00589 | -0.00978
6.4 | 0.7048 | 0.02446 | 0.0028 | 120000 |  | -3.6 | -0.4437 | 0.00845 | 0.0077 | -0.47915 | 0.01011 | 0.016003 | -0.44336 | -0.019427 | [15 empty] | 0.00718 | -0.01083
6.6 | 0.7221 | 0.02571 | 0.0041 | 120000 |  | -3.5 | -0.4342 | 0.00829 | 0.008 | -0.4675 | 0.0099467 | 0.015906 | -0.4339 | -0.018233 | [15 empty] | 0.00867 | -0.01191
6.8 | 0.7394 | 0.02697 | 0.0051 | 120000 |  | -3.4 | -0.4247 | 0.00814 | 0.0082 | -0.45573 | 0.0097882 | 0.015783 | -0.42444 | -0.017062 | [15 empty] | 0.01037 | -0.01302
7 | 0.7571 | 0.02852 | 0.0058 | 120000 |  | -3.3 | -0.4152 | 0.008 | 0.0084 | -0.44383 | 0.0096347 | 0.015635 | -0.41497 | -0.015914 | [15 empty] | 0.01234 | -0.01415
7.2 | 0.7712 | 0.03022 | 0.0075 | 120000 |  | -3.2 | -0.4055 | 0.00787 | 0.0087 | -0.4318 | 0.0094862 | 0.015462 | -0.40531 | -0.014778 | [15 empty] | 0.01461 | -0.01532
7.4 | 0.784 | 0.03211 | 0.0093 | 120000 |  | -3.1 | -0.3959 | 0.00774 | 0.0089 | -0.41965 | 0.0093427 | 0.015263 | -0.39574 | -0.013681 | [15 empty] | 0.01725 | -0.01655
7.6 | 0.7959 | 0.03409 | 0.011 | 120000 |  | -3 | -0.3862 | 0.00761 | 0.0091 | -0.40738 | 0.0092042 | 0.015041 | -0.38607 | -0.012613 | [15 empty] | 0.02032 | -0.01783
7.8 | 0.8058 | 0.03652 | 0.0129 | 120000 |  | -2.9 | -0.3764 | 0.0075 | 0.0093 | -0.39499 | 0.0090707 | 0.014794 | -0.3763 | -0.011553 | [15 empty] | 0.02388 | -0.0192
8 | 0.8126 | 0.03934 | 0.015 | 120000 |  | -2.8 | -0.3666 | 0.00739 | 0.0095 | -0.38248 | 0.0089421 | 0.014525 | -0.36652 | -0.010527 | [15 empty] | 0.02797 | -0.02064
8.2 | 0.8169 | 0.04242 | 0.0172 | 120000 |  | -2.7 | -0.3568 | 0.00728 | 0.0097 | -0.36986 | 0.0088186 | 0.014232 | -0.35675 | -0.0095357 | [15 empty] | 0.03262 | -0.02212
8.4 | 0.8189 | 0.04584 | 0.0193 | 120000 |  | -2.6 | -0.3469 | 0.00717 | 0.0099 | -0.35713 | 0.0087 | 0.013916 | -0.34687 | -0.0085738 | [15 empty] | 0.03782 | -0.02362
8.6 | 0.8234 | 0.04921 | 0.0208 | 120000 |  | -2.5 | -0.3369 | 0.00708 | 0.01 | -0.3443 | 0.0085863 | 0.013579 | -0.33689 | -0.0076221 | [15 empty] | 0.04351 | -0.02512
8.8 | 0.8342 | 0.05241 | 0.0216 | 120000 |  | -2.4 | -0.3268 | 0.00699 | 0.0102 | -0.33136 | 0.0084777 | 0.013221 | -0.32681 | -0.0067011 | [15 empty] | 0.04962 | -0.02657
12.8 | 0.6525 | 0.14523 | -0.016 | 120000 |  | -2.3 | -0.3124 | 0.00687 | 0.0094 | -0.31831 | 0.0083739 | 0.012842 | -0.31242 | -0.0056727 | [15 empty] | 0.05606 | -0.02798
13 | 0.6601 | 0.14785 | -0.0162 | 120000 |  | -2.2 | -0.2969 | 0.00676 | 0.0084 | -0.30517 | 0.0082751 | 0.012444 | -0.29694 | -0.0046423 | [15 empty] | 0.06274 | -0.02932
13.2 | 0.6707 | 0.15112 | -0.0157 | 120000 |  | -2.1 | -0.2817 | 0.00665 | 0.0075 | -0.29194 | 0.0081812 | 0.012026 | -0.28175 | -0.003677 | [15 empty] | 0.06961 | -0.03058
13.4 | 0.6618 | 0.15403 | -0.0197 | 120000 |  | -2 | -0.2664 | 0.00654 | 0.0066 | -0.27862 | 0.0080921 | 0.011589 | -0.26647 | -0.0027612 | [15 empty] | 0.07662 | -0.03177
13.6 | 0.6679 | 0.15664 | -0.0204 | 120000 |  | -1.9 | -0.2509 | 0.00644 | 0.0056 | -0.26521 | 0.008008 | 0.011134 | -0.25098 | -0.0018822 | [15 empty] | 0.08372 | -0.03288
13.8 | 0.6822 | 0.16003 | -0.0192 | 120000 |  | -1.8 | -0.236 | 0.00634 | 0.0048 | -0.25172 | 0.0079287 | 0.010663 | -0.23608 | -0.0010761 | [15 empty] | 0.09093 | -0.03392
14 | 0.6732 | 0.16252 | -0.0234 | 120000 |  | -1.7 | -0.2211 | 0.00625 | 0.004 | -0.23815 | 0.0078542 | 0.010175 | -0.22119 | -0.00031196 | [15 empty] | 0.09821 | -0.03489
14.2 | 0.677 | 0.16517 | -0.0248 | 120000 |  | -1.6 | -0.2056 | 0.00616 | 0.0031 | -0.2245 | 0.0077845 | 0.0096711 | -0.20569 | 0.00041691 | [15 empty] | 0.10553 | -0.0358
-11.2 | -0.6235 | 0.11924 | -0.0026 | 140000 |  | -1.5 | -0.191 | 0.00607 | 0.0024 | -0.21079 | 0.0077196 | 0.0091528 | -0.19109 | 0.0010681 | [15 empty] | 0.11291 | -0.03665
-11 | -0.6027 | 0.11772 | 0.0006 | 140000 |  | -1.4 | -0.1763 | 0.00599 | 0.0017 | -0.197 | 0.0076595 | 0.0086205 | -0.17639 | 0.0016808 | [15 empty] | 0.12034 | -0.03745
-10.8 | -0.6065 | 0.11412 | -0.0011 | 140000 |  | -1.3 | -0.1608 | 0.00591 | 0.0009 | -0.18316 | 0.0076041 | 0.0080752 | -0.16089 | 0.0022604 | [15 empty] | 0.12778 | -0.03819
-8 | -0.8283 | 0.03507 | -0.0121 | 140000 |  | -1.2 | -0.1461 | 0.00584 | 0.0002 | -0.16926 | 0.0075535 | 0.0075176 | -0.14619 | 0.002779 | [15 empty] | 0.13526 | -0.03887
-7.8 | -0.8124 | 0.03345 | -0.0114 | 140000 |  | -1.1 | -0.1322 | 0.00577 | -0.0003 | -0.1553 | 0.0075075 | 0.0069486 | -0.13229 | 0.003231 | [15 empty] | 0.14278 | -0.03952
-7.6 | -0.8001 | 0.0315 | -0.0098 | 140000 |  | -1 | -0.1175 | 0.00571 | -0.0009 | -0.1413 | 0.0074662 | 0.0063692 | -0.11758 | 0.0036585 | [15 empty] | 0.1503 | -0.04012
-7.4 | -0.7867 | 0.02968 | -0.0082 | 140000 |  | -0.9 | -0.1049 | 0.00565 | -0.001 | -0.12725 | 0.0074296 | 0.0057801 | -0.10498 | 0.0040016 | [15 empty] | 0.15784 | -0.04067
-7.2 | -0.7727 | 0.02809 | -0.0066 | 140000 |  | -0.8 | -0.0912 | 0.0056 | -0.0014 | -0.11317 | 0.0073976 | 0.0051824 | -0.091269 | 0.0043261 | [15 empty] | 0.16542 | -0.04117
-7 | -0.758 | 0.02666 | -0.005 | 140000 |  | -0.7 | -0.0793 | 0.00556 | -0.0014 | -0.099044 | 0.0073702 | 0.004577 | -0.079362 | 0.0045908 | [15 empty] | 0.17302 | -0.04165
-6.8 | -0.7401 | 0.02508 | -0.0043 | 140000 |  | -0.6 | -0.0664 | 0.00552 | -0.0016 | -0.084891 | 0.0073473 | 0.0039647 | -0.066454 | 0.0048244 | [15 empty] | 0.18061 | -0.04208
-6.6 | -0.7223 | 0.02401 | -0.0034 | 140000 |  | -0.5 | -0.055 | 0.00549 | -0.0014 | -0.070712 | 0.007329 | 0.0033466 | -0.055046 | 0.0050098 | [15 empty] | 0.18824 | -0.04248
-6.4 | -0.7048 | 0.02294 | -0.0023 | 140000 |  | -0.4 | -0.0436 | 0.00547 | -0.0012 | -0.056512 | 0.0073153 | 0.0027235 | -0.043637 | 0.0051655 | [15 empty] | 0.19586 | -0.04285
-6.2 | -0.6864 | 0.02175 | -0.0016 | 140000 |  | -0.3 | -0.0323 | 0.00545 | -0.001 | -0.042295 | 0.007306 | 0.0020965 | -0.032328 | 0.0052808 | [15 empty] | 0.2035 | -0.04318
-6 | -0.6685 | 0.02089 | -0.0006 | 140000 |  | -0.2 | -0.0212 | 0.00543 | -0.0007 | -0.028066 | 0.0073013 | 0.0014664 | -0.021219 | 0.005356 | [15 empty] | 0.21114 | -0.04348
-5.8 | -0.6509 | 0.0199 | 0.0003 | 140000 |  | -0.1 | -0.0105 | 0.00542 | -0.0004 | -0.01383 | 0.0073009 | 0.00083432 | -0.010509 | 0.0054017 | [15 empty] | 0.2188 | -0.04375
-5.6 | -0.6336 | 0.0191 | 0.0014 | 140000 |  | 0 | 0 | 0.00542 | 0 | 0.00040892 | 0.0073051 | 0.00020113 | 0 | 0.00542 | [15 empty] | 0.22646 | -0.044
-5.4 | -0.6171 | 0.01831 | 0.0026 | 140000 |  | 0.1 | 0.0105 | 0.00542 | 0.0004 | 0.014645 | 0.0073136 | -0.00043219 | 0.010509 | 0.0054017 | [15 empty] | 0.23414 | -0.0442
-5.2 | -0.6013 | 0.01751 | 0.0038 | 140000 |  | 0.3 | 0.0323 | 0.00545 | 0.001 | 0.043094 | 0.0073439 | -0.0016953 | 0.032328 | 0.0052808 | [15 empty] | 0.24183 | -0.04439
-5 | -0.5864 | 0.01674 | 0.0052 | 140000 |  | 0.4 | 0.0436 | 0.00547 | 0.0012 | 0.057296 | 0.0073656 | -0.0023232 | 0.043637 | 0.0051655 | [15 empty] | 0.24953 | -0.04455
-4.8 | -0.572 | 0.01597 | 0.0067 | 140000 |  | 0.5 | 0.0549 | 0.00549 | 0.0014 | 0.071477 | 0.0073916 | -0.0029473 | 0.054946 | 0.0050107 | [15 empty] | 0.25722 | -0.04469
-4.6 | -0.5586 | 0.01516 | 0.0083 | 140000 |  | 0.6 | 0.0664 | 0.00552 | 0.0016 | 0.085633 | 0.007422 | -0.0035667 | 0.066454 | 0.0048244 | [15 empty] | 0.2649 | -0.04479
-4.4 | -0.5462 | 0.01426 | 0.0101 | 140000 |  | 0.7 | 0.0793 | 0.00556 | 0.0014 | 0.09976 | 0.0074566 | -0.0041805 | 0.079362 | 0.0045908 | [15 empty] | 0.2726 | -0.04488
-4.2 | -0.5346 | 0.0134 | 0.0119 | 140000 |  | 0.8 | 0.0912 | 0.0056 | 0.0014 | 0.11385 | 0.0074956 | -0.0047877 | 0.091269 | 0.0043261 | [15 empty] | 0.2803 | -0.04495
-4 | -0.5224 | 0.01274 | 0.0137 | 140000 |  | 0.9 | 0.1049 | 0.00565 | 0.001 | 0.1279 | 0.0075388 | -0.0053874 | 0.10498 | 0.0040016 | [15 empty] | 0.28801 | -0.04499
-3.8 | -0.5097 | 0.01222 | 0.0155 | 140000 |  | 1 | 0.1175 | 0.00571 | 0.0009 | 0.14191 | 0.0075863 | -0.0059786 | 0.11758 | 0.0036585 | [15 empty] | 0.29574 | -0.04501
-3.6 | -0.4966 | 0.0118 | 0.0174 | 140000 |  | 1.1 | 0.1322 | 0.00577 | 0.0003 | 0.15588 | 0.007638 | -0.0065604 | 0.13229 | 0.003231 | [15 empty] | 0.30347 | -0.04501
-3.4 | -0.4832 | 0.01145 | 0.0193 | 140000 |  | 1.2 | 0.1461 | 0.00584 | -0.0002 | 0.16979 | 0.007694 | -0.0071319 | 0.14619 | 0.002779 | [15 empty] | 0.31121 | -0.04499
-3.2 | -0.4694 | 0.01114 | 0.0213 | 140000 |  | 1.3 | 0.1608 | 0.00591 | -0.0009 | 0.18364 | 0.0077542 | -0.0076923 | 0.16089 | 0.0022604 | [15 empty] | 0.31892 | -0.04496
-3 | -0.4552 | 0.01088 | 0.0232 | 140000 |  | 1.4 | 0.1763 | 0.00599 | -0.0017 | 0.19744 | 0.0078186 | -0.0082406 | 0.17639 | 0.0016808 | [15 empty] | 0.32666 | -0.04489
-2.8 | -0.4402 | 0.01066 | 0.0251 | 140000 |  | 1.5 | 0.191 | 0.00607 | -0.0024 | 0.21117 | 0.0078872 | -0.008776 | 0.19109 | 0.0010681 | [15 empty] | 0.33441 | -0.04482
-2.6 | -0.424 | 0.0105 | 0.0269 | 140000 |  | 1.6 | 0.2056 | 0.00616 | -0.0031 | 0.22483 | 0.0079601 | -0.0092977 | 0.20569 | 0.00041691 | [15 empty] | 0.34216 | -0.04473
-2.4 | -0.4055 | 0.0104 | 0.0283 | 140000 |  | 1.7 | 0.2211 | 0.00625 | -0.004 | 0.23842 | 0.0080371 | -0.0098047 | 0.22119 | -0.00031196 | [15 empty] | 0.34991 | -0.04461
-2.2 | -0.3824 | 0.01039 | 0.0288 | 140000 |  | 1.8 | 0.236 | 0.00634 | -0.0048 | 0.25193 | 0.0081183 | -0.010296 | 0.23608 | -0.0010761 | [15 empty] | 0.35767 | -0.04449
-2 | -0.3507 | 0.0105 | 0.0277 | 140000 |  | 1.9 | 0.2509 | 0.00644 | -0.0056 | 0.26536 | 0.0082037 | -0.010772 | 0.25098 | -0.0018822 | [15 empty] | 0.36542 | -0.04434
-1.8 | -0.3102 | 0.01071 | 0.0247 | 140000 |  | 2 | 0.2664 | 0.00654 | -0.0066 | 0.27871 | 0.0082933 | -0.01123 | 0.26647 | -0.0027612 | [15 empty] | 0.37319 | -0.04419
-1.6 | -0.2632 | 0.01097 | 0.0203 | 140000 |  | 2.1 | 0.2817 | 0.00665 | -0.0075 | 0.29197 | 0.0083871 | -0.011671 | 0.28175 | -0.003677 | [15 empty] | 0.38094 | -0.04401
-1.4 | -0.212 | 0.0112 | 0.0148 | 140000 |  | 2.2 | 0.2969 | 0.00676 | -0.0084 | 0.30515 | 0.0084851 | -0.012093 | 0.29694 | -0.0046423 | [15 empty] | 0.3887 | -0.04382
-1.2 | -0.162 | 0.01138 | 0.0094 | 140000 |  | 2.3 | 0.3124 | 0.00687 | -0.0094 | 0.31822 | 0.0085872 | -0.012496 | 0.31242 | -0.0056727 | [15 empty] | 0.39645 | -0.04362
-1 | -0.1109 | 0.01146 | 0.0037 | 140000 |  | 2.4 | 0.3268 | 0.00699 | -0.0101 | 0.3312 | 0.0086935 | -0.012879 | 0.32681 | -0.0067011 | [15 empty] | 0.40421 | -0.0434
-0.8 | -0.0608 | 0.01145 | -0.0021 | 140000 |  | 2.5 | 0.3369 | 0.00708 | -0.01 | 0.34409 | 0.0088041 | -0.013242 | 0.33689 | -0.0076221 | [15 empty] | 0.41195 | -0.04317
-0.6 | -0.0093 | 0.01137 | -0.0084 | 140000 |  | 2.6 | 0.3469 | 0.00717 | -0.0098 | 0.35686 | 0.0089188 | -0.013583 | 0.34687 | -0.0085738 | [15 empty] | 0.41965 | -0.04293
-0.4 | 0.0002 | 0.01122 | -0.0068 | 140000 |  | 2.7 | 0.3567 | 0.00728 | -0.0096 | 0.36953 | 0.0090377 | -0.013903 | 0.35665 | -0.009531 | [15 empty] | 0.42733 | -0.04268
-0.2 | 0.0008 | 0.01112 | -0.0036 | 140000 |  | 2.9 | 0.3763 | 0.0075 | -0.0092 | 0.39455 | 0.009288 | -0.014475 | 0.3762 | -0.011548 | [15 empty] | 0.43499 | -0.04241
0 | 0 | 0.01109 | 0 | 140000 |  | 3 | 0.3861 | 0.00761 | -0.009 | 0.40689 | 0.0094195 | -0.014726 | 0.38597 | -0.012607 | [15 empty] | 0.4427 | -0.04213
0.2 | -0.0008 | 0.01112 | 0.0036 | 140000 |  | 3.1 | 0.3958 | 0.00774 | -0.0088 | 0.41911 | 0.0095553 | -0.014953 | 0.39564 | -0.013676 | [15 empty] | 0.45043 | -0.04184
0.4 | -0.0002 | 0.01122 | 0.0068 | 140000 |  | 3.2 | 0.4055 | 0.00787 | -0.0086 | 0.43121 | 0.0096952 | -0.015156 | 0.40531 | -0.014778 | [15 empty] | 0.45816 | -0.04154
0.6 | 0.0093 | 0.01137 | 0.0084 | 140000 |  | 3.3 | 0.4151 | 0.008 | -0.0084 | 0.44319 | 0.0098394 | -0.015334 | 0.41487 | -0.015908 | [15 empty] | 0.46592 | -0.04122
0.8 | 0.0608 | 0.01145 | 0.0021 | 140000 |  | 3.4 | 0.4247 | 0.00814 | -0.0082 | 0.45505 | 0.0099878 | -0.015486 | 0.42444 | -0.017062 | [15 empty] | 0.47367 | -0.0409
1 | 0.1109 | 0.01146 | -0.0037 | 140000 |  | 3.5 | 0.4342 | 0.00829 | -0.0079 | 0.46679 | 0.01014 | -0.015613 | 0.4339 | -0.018233 | [15 empty] | 0.48142 | -0.04056
1.2 | 0.1619 | 0.01138 | -0.0094 | 140000 |  | 3.6 | 0.4436 | 0.00845 | -0.0077 | 0.4784 | 0.010297 | -0.015715 | 0.44326 | -0.019421 | [15 empty] | 0.48919 | -0.04021
1.4 | 0.212 | 0.0112 | -0.0148 | 140000 |  | 3.7 | 0.4531 | 0.00861 | -0.0074 | 0.48988 | 0.010459 | -0.01579 | 0.45271 | -0.020648 | [15 empty] | 0.49696 | -0.03985
1.6 | 0.2631 | 0.01097 | -0.0202 | 140000 |  | 3.8 | 0.4624 | 0.00877 | -0.0072 | 0.50123 | 0.010624 | -0.015838 | 0.46196 | -0.021894 | [15 empty] | 0.50474 | -0.03948
1.8 | 0.3102 | 0.01071 | -0.0247 | 140000 |  | 3.9 | 0.4717 | 0.00894 | -0.0069 | 0.51246 | 0.010794 | -0.01586 | 0.47122 | -0.023164 | [15 empty] | 0.5125 | -0.0391
2 | 0.3507 | 0.0105 | -0.0277 | 140000 |  | 4 | 0.481 | 0.00912 | -0.0066 | 0.52355 | 0.010968 | -0.015855 | 0.48046 | -0.024455 | [15 empty] | 0.52025 | -0.03871
2.2 | 0.3824 | 0.01039 | -0.0288 | 140000 |  | 4.1 | 0.4903 | 0.0093 | -0.0063 | 0.53451 | 0.011146 | -0.015823 | 0.48971 | -0.025779 | [15 empty] | 0.52797 | -0.03832
2.4 | 0.4054 | 0.0104 | -0.0283 | 140000 |  | 4.2 | 0.4995 | 0.00948 | -0.006 | 0.54533 | 0.011329 | -0.015764 | 0.49885 | -0.027128 | [15 empty] | 0.53567 | -0.03791
2.6 | 0.424 | 0.01049 | -0.0269 | 140000 |  | 4.3 | 0.5087 | 0.00966 | -0.0057 | 0.55603 | 0.011516 | -0.015678 | 0.50799 | -0.028509 | [15 empty] | 0.54336 | -0.03751
2.8 | 0.4402 | 0.01066 | -0.0251 | 140000 |  | 4.4 | 0.518 | 0.00984 | -0.0054 | 0.56658 | 0.011708 | -0.015564 | 0.51723 | -0.029929 | [15 empty] | 0.55105 | -0.03708
3 | 0.4552 | 0.01088 | -0.0232 | 140000 |  | 4.5 | 0.5272 | 0.01002 | -0.0051 | 0.57701 | 0.011904 | -0.015423 | 0.52636 | -0.031375 | [15 empty] | 0.55875 | -0.03665
3.2 | 0.4694 | 0.01114 | -0.0213 | 140000 |  | 4.6 | 0.5364 | 0.0102 | -0.0047 | 0.5873 | 0.012104 | -0.015255 | 0.53549 | -0.032852 | [15 empty] | 0.56646 | -0.03621
3.4 | 0.4832 | 0.01145 | -0.0193 | 140000 |  | 4.7 | 0.5457 | 0.01038 | -0.0044 | 0.59745 | 0.012309 | -0.01506 | 0.54472 | -0.034369 | [15 empty] | 0.57417 | -0.03578
3.6 | 0.4966 | 0.0118 | -0.0174 | 140000 |  | 4.8 | 0.5549 | 0.01056 | -0.0041 | 0.60747 | 0.012518 | -0.014837 | 0.55384 | -0.03591 | [15 empty] | 0.58187 | -0.03532
3.8 | 0.5097 | 0.01222 | -0.0155 | 140000 |  | 4.9 | 0.5643 | 0.01072 | -0.0037 | 0.61735 | 0.012731 | -0.014588 | 0.56315 | -0.03752 | [15 empty] | 0.5896 | -0.03486
4 | 0.5224 | 0.01273 | -0.0137 | 140000 |  | 5 | 0.5737 | 0.01088 | -0.0034 | 0.6271 | 0.012949 | -0.014312 | 0.57247 | -0.039163 | [15 empty] | 0.59735 | -0.03439
4.2 | 0.5345 | 0.0134 | -0.0119 | 140000 |  | 5.1 | 0.583 | 0.01105 | -0.0031 | 0.63672 | 0.013171 | -0.014009 | 0.58167 | -0.040819 | [15 empty] | 0.60511 | -0.03391
4.4 | 0.5462 | 0.01426 | -0.0101 | 140000 |  | 5.2 | 0.5923 | 0.01123 | -0.0027 | 0.6462 | 0.013398 | -0.01368 | 0.59088 | -0.042498 | [15 empty] | 0.61287 | -0.03342
4.6 | 0.5585 | 0.01516 | -0.0083 | 140000 |  | 5.3 | 0.6017 | 0.01139 | -0.0024 | 0.65556 | 0.013629 | -0.013326 | 0.60018 | -0.044238 | [15 empty] | 0.62064 | -0.03293
4.8 | 0.572 | 0.01597 | -0.0067 | 140000 |  | 5.4 | 0.6111 | 0.01156 | -0.0021 | 0.66477 | 0.013865 | -0.012946 | 0.60948 | -0.046001 | [15 empty] | 0.6284 | -0.03243
5 | 0.5863 | 0.01674 | -0.0052 | 140000 |  | 5.5 | 0.6204 | 0.01174 | -0.0017 | 0.67386 | 0.014105 | -0.01254 | 0.61867 | -0.047777 | [15 empty] | 0.63617 | -0.03192
5.2 | 0.6013 | 0.01751 | -0.0038 | 140000 |  | 5.6 | 0.6299 | 0.01189 | -0.0014 | 0.68282 | 0.01435 | -0.01211 | 0.62805 | -0.049634 | [15 empty] | 0.64394 | -0.0314
5.4 | 0.617 | 0.01831 | -0.0026 | 140000 |  | 5.7 | 0.6387 | 0.01216 | -0.001 | 0.69166 | 0.014599 | -0.011655 | 0.63675 | -0.051336 | [15 empty] | 0.65171 | -0.03088
5.6 | 0.6336 | 0.0191 | -0.0014 | 140000 |  | 5.8 | 0.6483 | 0.01229 | -0.0007 | 0.70036 | 0.014853 | -0.011177 | 0.64622 | -0.053288 | [15 empty] | 0.65948 | -0.03035
5.8 | 0.6509 | 0.0199 | -0.0003 | 140000 |  | 5.9 | 0.6578 | 0.01245 | -0.0004 | 0.70894 | 0.015111 | -0.010675 | 0.6556 | -0.055233 | [15 empty] | 0.66725 | -0.02982
6 | 0.6685 | 0.02089 | 0.0006 | 140000 |  | 6 | 0.6663 | 0.01276 | 0 | 0.7174 | 0.015373 | -0.010151 | 0.66398 | -0.056957 | [15 empty] | 0.67501 | -0.02928
6.2 | 0.6864 | 0.02175 | 0.0016 | 140000 |  | 6.1 | 0.6761 | 0.01289 | 0.0003 | 0.72574 | 0.015641 | -0.0096042 | 0.67364 | -0.059028 | [15 empty] | 0.68275 | -0.02873
6.4 | 0.7048 | 0.02294 | 0.0023 | 140000 |  | 6.2 | 0.6856 | 0.01306 | 0.0007 | 0.73395 | 0.015912 | -0.0090361 | 0.683 | -0.061061 | [15 empty] | 0.69046 | -0.02817
6.6 | 0.7223 | 0.02401 | 0.0034 | 140000 |  | 6.3 | 0.6949 | 0.01326 | 0.001 | 0.74205 | 0.016189 | -0.0084473 | 0.69216 | -0.063074 | [15 empty] | 0.69814 | -0.02762
6.8 | 0.7401 | 0.02508 | 0.0043 | 140000 |  | 6.4 | 0.7033 | 0.01362 | 0.0014 | 0.75004 | 0.01647 | -0.0078384 | 0.70044 | -0.064861 | [15 empty] | 0.70581 | -0.02706
7 | 0.758 | 0.02665 | 0.005 | 140000 |  | 6.5 | 0.713 | 0.01378 | 0.0017 | 0.75791 | 0.016755 | -0.0072101 | 0.70998 | -0.067022 | [15 empty] | 0.7135 | -0.02649
7.2 | 0.7727 | 0.02809 | 0.0066 | 140000 |  | 6.6 | 0.7225 | 0.01398 | 0.002 | 0.76567 | 0.017045 | -0.0065633 | 0.71932 | -0.069155 | [15 empty] | 0.72119 | -0.02591
7.4 | 0.7867 | 0.02968 | 0.0082 | 140000 |  | 6.7 | 0.7319 | 0.01418 | 0.0023 | 0.77332 | 0.017339 | -0.0058987 | 0.72856 | -0.071308 | [15 empty] | 0.72887 | -0.02533
7.6 | 0.8001 | 0.0315 | 0.0098 | 140000 |  | 6.8 | 0.7406 | 0.01449 | 0.0027 | 0.78086 | 0.017638 | -0.0052172 | 0.73711 | -0.073302 | [15 empty] | 0.73653 | -0.02474
7.8 | 0.8125 | 0.03345 | 0.0114 | 140000 |  | 6.9 | 0.7495 | 0.01481 | 0.0031 | 0.78831 | 0.017942 | -0.0045196 | 0.74585 | -0.07534 | [15 empty] | 0.74421 | -0.02415
8 | 0.8283 | 0.03507 | 0.0121 | 140000 |  | 7 | 0.759 | 0.01502 | 0.0034 | 0.79565 | 0.01825 | -0.003807 | 0.75517 | -0.077591 | [15 empty] | 0.75193 | -0.02355
8.2 | 0.8384 | 0.03764 | 0.0136 | 140000 |  | 7.1 | 0.7684 | 0.01526 | 0.0037 | 0.80289 | 0.018563 | -0.0030801 | 0.76439 | -0.079832 | [15 empty] | 0.75968 | -0.02294
8.4 | 0.8468 | 0.04038 | 0.0154 | 140000 |  | 7.2 | 0.7777 | 0.0155 | 0.004 | 0.81004 | 0.01888 | -0.0023399 | 0.77351 | -0.082094 | [15 empty] | 0.76744 | -0.02232
8.6 | 0.8528 | 0.0433 | 0.0173 | 140000 |  | 7.3 | 0.7869 | 0.01577 | 0.0043 | 0.81709 | 0.019201 | -0.0015876 | 0.78253 | -0.084345 | [15 empty] | 0.77523 | -0.0217
9 | 0.8369 | 0.05279 | 0.0232 | 140000 |  | 7.4 | 0.7954 | 0.01615 | 0.0046 | 0.82406 | 0.019528 | -0.0008239 | 0.79086 | -0.086429 | [15 empty] | 0.78301 | -0.02107
-14.4 | -0.6814 | 0.16593 | 0.0248 | 160000 |  | 7.5 | 0.8038 | 0.01661 | 0.0051 | 0.83094 | 0.019858 | -5.0029e-05 | 0.79909 | -0.088449 | [15 empty] | 0.79078 | -0.02044
-14.2 | -0.6911 | 0.16281 | 0.0199 | 160000 |  | 7.6 | 0.8133 | 0.01685 | 0.0054 | 0.83773 | 0.020194 | 0.00073302 | 0.80838 | -0.090862 | [15 empty] | 0.79855 | -0.01979
-9.6 | -0.7627 | 0.07727 | -0.025 | 160000 |  | 7.7 | 0.8227 | 0.01713 | 0.0057 | 0.84445 | 0.020534 | 0.0015242 | 0.81758 | -0.093255 | [15 empty] | 0.80631 | -0.01915
-9 | -0.8698 | 0.04581 | -0.02 | 160000 |  | 7.8 | 0.832 | 0.01741 | 0.006 | 0.85108 | 0.020878 | 0.0023223 | 0.82667 | -0.095666 | [15 empty] | 0.81407 | -0.0185
-8.8 | -0.8573 | 0.04309 | -0.0194 | 160000 |  | 7.9 | 0.8412 | 0.01769 | 0.0062 | 0.85764 | 0.021227 | 0.0031264 | 0.83565 | -0.098096 | [15 empty] | 0.82181 | -0.01784
-8.6 | -0.8602 | 0.03989 | -0.0161 | 160000 |  | 8 | 0.8504 | 0.01797 | 0.0065 | 0.86413 | 0.02158 | 0.0039352 | 0.84462 | -0.10056 | [15 empty] | 0.82955 | -0.01718
-8.4 | -0.8545 | 0.03709 | -0.0141 | 160000 |  | 8.1 | 0.8593 | 0.01832 | 0.0068 | 0.87055 | 0.021938 | 0.0047476 | 0.85331 | -0.10294 | [15 empty] | 0.83728 | -0.0165
-8.2 | -0.8392 | 0.03508 | -0.0136 | 160000 |  | 8.2 | 0.8677 | 0.01881 | 0.0071 | 0.8769 | 0.022301 | 0.0055626 | 0.86151 | -0.10514 | [15 empty] | 0.84499 | -0.01583
-8 | -0.8286 | 0.03292 | -0.0119 | 160000 |  | 8.3 | 0.8758 | 0.01943 | 0.0075 | 0.88319 | 0.022668 | 0.0063788 | 0.86943 | -0.1072 | [15 empty] | 0.85269 | -0.01516
-7.8 | -0.8158 | 0.03127 | -0.0104 | 160000 |  | 8.4 | 0.8849 | 0.01978 | 0.0079 | 0.88942 | 0.02304 | 0.0071953 | 0.8783 | -0.1097 | [15 empty] | 0.86036 | -0.01448
-7.6 | -0.8031 | 0.02951 | -0.0088 | 160000 |  | 8.5 | 0.8939 | 0.02019 | 0.0082 | 0.8956 | 0.023416 | 0.0080107 | 0.88707 | -0.11216 | [15 empty] | 0.86801 | -0.01379
-7.4 | -0.7893 | 0.02777 | -0.0072 | 160000 |  | 8.6 | 0.9027 | 0.02062 | 0.0086 | 0.90171 | 0.023797 | 0.0088239 | 0.89563 | -0.1146 | [15 empty] | 0.87565 | -0.0131
-7.2 | -0.7749 | 0.02637 | -0.0056 | 160000 |  | 8.7 | 0.9114 | 0.02105 | 0.0089 | 0.90778 | 0.024182 | 0.0096338 | 0.9041 | -0.11705 | [15 empty] | 0.8833 | -0.0124
-7 | -0.7579 | 0.02484 | -0.0047 | 160000 |  | 8.8 | 0.9202 | 0.02146 | 0.0093 | 0.91379 | 0.024572 | 0.010439 | 0.91265 | -0.11957 | [15 empty] | 0.891 | -0.01169
-6.8 | -0.7402 | 0.02372 | -0.0039 | 160000 |  | 8.9 | 0.929 | 0.02185 | 0.0095 | 0.91976 | 0.024967 | 0.011239 | 0.9212 | -0.12214 | [15 empty] | 0.89867 | -0.01098
-6.6 | -0.7228 | 0.02267 | -0.0028 | 160000 |  | 9 | 0.9377 | 0.02222 | 0.0098 | 0.92568 | 0.025366 | 0.012032 | 0.92963 | -0.12474 | [15 empty] | 0.90632 | -0.01026
-6.4 | -0.7051 | 0.02157 | -0.0018 | 160000 |  | 9.1 | 0.9463 | 0.0226 | 0.0101 | 0.93156 | 0.02577 | 0.012816 | 0.93796 | -0.12735 | [15 empty] | 0.91396 | -0.00955
-6.2 | -0.6872 | 0.02063 | -0.001 | 160000 |  | 9.2 | 0.9548 | 0.02303 | 0.0104 | 0.9374 | 0.026179 | 0.013592 | 0.9462 | -0.12992 | [15 empty] | 0.92163 | -0.00881
-6 | -0.6695 | 0.01985 | 0.0001 | 160000 |  | 9.3 | 0.9629 | 0.02363 | 0.0107 | 0.9432 | 0.026592 | 0.014358 | 0.95406 | -0.13229 | [15 empty] | 0.92934 | -0.00807
-5.8 | -0.6526 | 0.01892 | 0.001 | 160000 |  | 9.4 | 0.9699 | 0.02464 | 0.0111 | 0.94897 | 0.02701 | 0.015112 | 0.9609 | -0.1341 | [15 empty] | 0.93707 | -0.00732
-5.6 | -0.6356 | 0.01817 | 0.0022 | 160000 |  | 9.5 | 0.9774 | 0.0252 | 0.0116 | 0.9547 | 0.027433 | 0.015853 | 0.96815 | -0.13646 | [15 empty] | 0.94476 | -0.00657
-5.4 | -0.6196 | 0.01744 | 0.0034 | 160000 |  | 9.6 | 0.9845 | 0.02586 | 0.0121 | 0.96039 | 0.027861 | 0.016581 | 0.97503 | -0.13869 | [15 empty] | 0.95242 | -0.00581
-5.2 | -0.6041 | 0.01671 | 0.0047 | 160000 |  | 9.7 | 0.9912 | 0.02663 | 0.0126 | 0.96606 | 0.028294 | 0.017295 | 0.98152 | -0.14076 | [15 empty] | 0.95998 | -0.00505
-5 | -0.5889 | 0.01603 | 0.0061 | 160000 |  | 9.8 | 0.9975 | 0.02747 | 0.0131 | 0.97169 | 0.028731 | 0.017993 | 0.98762 | -0.14271 | [15 empty] | 0.96732 | -0.00432
-4.8 | -0.5746 | 0.01532 | 0.0076 | 160000 |  | 9.9 | 1.0033 | 0.02837 | 0.0137 | 0.9773 | 0.029174 | 0.018674 | 0.99324 | -0.14455 | [15 empty] | 0.97432 | -0.00359
-4.6 | -0.5609 | 0.01457 | 0.0091 | 160000 |  | 10 | 1.0087 | 0.02932 | 0.0143 | 0.98287 | 0.029622 | 0.019338 | 0.99847 | -0.14628 | [15 empty] | 0.98082 | -0.00295
-4.4 | -0.5479 | 0.01376 | 0.0108 | 160000 |  | 10.1 | 1.0137 | 0.03028 | 0.0149 | 0.98842 | 0.030075 | 0.019984 | 1.0033 | -0.14796 | [15 empty] | 0.9867 | -0.00239
-4.2 | -0.5356 | 0.01296 | 0.0124 | 160000 |  | 10.2 | 1.0184 | 0.03123 | 0.0155 | 0.99394 | 0.030534 | 0.02061 | 1.0078 | -0.14961 | [15 empty] | 0.99202 | -0.00169
-4 | -0.5228 | 0.01232 | 0.0141 | 160000 |  | 10.3 | 1.0229 | 0.03216 | 0.0161 | 0.99943 | 0.030998 | 0.021216 | 1.0122 | -0.15126 | [15 empty] | 0.99692 | -0.00074
-3.8 | -0.5097 | 0.01181 | 0.0158 | 160000 |  | 10.4 | 1.0274 | 0.03304 | 0.0166 | 1.0049 | 0.031468 | 0.021802 | 1.0165 | -0.15297 | [15 empty] | 1 | 0
-3.6 | -0.4964 | 0.01139 | 0.0175 | 160000 |  | 10.5 | 1.0321 | 0.03386 | 0.0172 | 1.0103 | 0.031943 | 0.022366 | 1.021 | -0.15479
-3.4 | -0.4829 | 0.01102 | 0.0193 | 160000 |  | 10.6 | 1.0369 | 0.0346 | 0.0177 | 1.0157 | 0.032424 | 0.022909 | 1.0256 | -0.15673
-3.2 | -0.4692 | 0.01071 | 0.0212 | 160000 |  | 10.7 | 1.0419 | 0.03528 | 0.0181 | 1.0211 | 0.032912 | 0.023428 | 1.0303 | -0.15878
-3 | -0.4552 | 0.01043 | 0.0231 | 160000 |  | 10.8 | 1.047 | 0.03594 | 0.0185 | 1.0264 | 0.033405 | 0.023925 | 1.0352 | -0.16088
-2.8 | -0.4408 | 0.0102 | 0.0249 | 160000 |  | 10.9 | 1.0526 | 0.03652 | 0.0189 | 1.0317 | 0.033905 | 0.024398 | 1.0405 | -0.16318
-2.6 | -0.4257 | 0.01001 | 0.0268 | 160000 |  | 11 | 1.0566 | 0.0373 | 0.0194 | 1.037 | 0.034412 | 0.024847 | 1.0443 | -0.16499
-2.4 | -0.4095 | 0.00986 | 0.0285 | 160000 |  | 11.1 | 1.059 | 0.03829 | 0.02 | 1.0422 | 0.034925 | 0.025273 | 1.0466 | -0.16631
-2.2 | -0.391 | 0.00976 | 0.0298 | 160000 |  | 11.2 | 1.0603 | 0.03939 | 0.0206 | 1.0474 | 0.035446 | 0.025673 | 1.0478 | -0.16731
-2 | -0.3671 | 0.00975 | 0.0301 | 160000 |  | 11.3 | 1.0601 | 0.04064 | 0.0212 | 1.0525 | 0.035973 | 0.02605 | 1.0475 | -0.16787
-1.8 | -0.3334 | 0.00985 | 0.0284 | 160000 |  | 11.4 | 1.0583 | 0.04201 | 0.022 | 1.0576 | 0.036509 | 0.026402 | 1.0457 | -0.168
-1.6 | -0.2913 | 0.01005 | 0.0249 | 160000 |  | 11.5 | 1.0549 | 0.04344 | 0.0228 | 1.0626 | 0.037052 | 0.02673 | 1.0424 | -0.16775
-1.4 | -0.2445 | 0.01027 | 0.0203 | 160000 |  | 11.6 | 1.0494 | 0.0448 | 0.0238 | 1.0676 | 0.037604 | 0.027035 | 1.037 | -0.16713
-1.2 | -0.1959 | 0.01048 | 0.0152 | 160000 |  | 11.7 | 1.0424 | 0.04616 | 0.0248 | 1.0724 | 0.038164 | 0.027315 | 1.0301 | -0.16618
-1 | -0.1469 | 0.01064 | 0.01 | 160000 |  | 11.8 | 1.034 | 0.04769 | 0.0256 | 1.0773 | 0.038734 | 0.027572 | 1.0219 | -0.16477
-0.8 | -0.0996 | 0.01074 | 0.0049 | 160000 |  | 12 | 0.839 | 0.09007 | -0.0059 | 1.0867 | 0.039901 | 0.02802 | 0.83939 | -0.086336
-0.6 | -0.0514 | 0.01075 | -0.0005 | 160000 |  | 12.1 | 0.8392 | 0.09184 | -0.007 | 1.0912 | 0.0405 | 0.028212 | 0.83981 | -0.086112
-0.4 | -0.0016 | 0.01071 | -0.0064 | 160000 |  | 12.2 | 0.839 | 0.09363 | -0.008 | 1.0957 | 0.041109 | 0.028384 | 0.83984 | -0.085786
-0.2 | 0.0031 | 0.01061 | -0.0039 | 160000 |  | 12.3 | 0.8386 | 0.09543 | -0.009 | 1.1 | 0.04173 | 0.028538 | 0.83968 | -0.085408
0 | 0 | 0.01057 | 0 | 160000 |  | 12.4 | 0.8382 | 0.0972 | -0.01 | 1.1042 | 0.042363 | 0.028673 | 0.83952 | -0.085059
0.2 | -0.0031 | 0.01061 | 0.0039 | 160000 |  | 12.5 | 0.8379 | 0.0989 | -0.0108 | 1.1083 | 0.043008 | 0.028793 | 0.83944 | -0.084799
0.4 | 0.0016 | 0.01071 | 0.0064 | 160000 |  | 12.6 | 0.8378 | 0.10048 | -0.0116 | 1.1122 | 0.043666 | 0.028898 | 0.83954 | -0.0847
0.6 | 0.0514 | 0.01075 | 0.0005 | 160000 |  | 12.7 | 0.8384 | 0.10167 | -0.0121 | 1.116 | 0.044339 | 0.028991 | 0.84024 | -0.085136
0.8 | 0.0996 | 0.01074 | -0.0049 | 160000 |  | 16.6 | 0.8056 | 0.20117 | -0.0631 | 0.91777 | 0.094721 | 0.068475 | 0.8295 | -0.037365
1 | 0.1469 | 0.01064 | -0.01 | 160000 |  | 16.7 | 0.8078 | 0.20328 | -0.0647 | 0.8949 | 0.097202 | 0.072473 | 0.83214 | -0.037424
1.2 | 0.1959 | 0.01048 | -0.0152 | 160000 |  | 16.8 | 0.8107 | 0.20477 | -0.0656 | 0.87051 | 0.099787 | 0.076779 | 0.83528 | -0.038288
1.4 | 0.2445 | 0.01027 | -0.0203 | 160000 |  | 16.9 | 0.8138 | 0.20616 | -0.0665 | 0.84453 | 0.10248 | 0.081411 | 0.83859 | -0.039317
1.6 | 0.2913 | 0.01005 | -0.0249 | 160000 |  | 17 | 0.8169 | 0.20743 | -0.0673 | 0.81691 | 0.10528 | 0.086387 | 0.84185 | -0.040472
1.8 | 0.3334 | 0.00985 | -0.0284 | 160000 |  | 17.1 | 0.8201 | 0.20862 | -0.068 | 0.78756 | 0.10821 | 0.091723 | 0.84519 | -0.041745
2 | 0.367 | 0.00975 | -0.0301 | 160000 |  | 17.2 | 0.8234 | 0.2098 | -0.0687 | 0.75644 | 0.11125 | 0.097439 | 0.84862 | -0.043069
2.2 | 0.391 | 0.00976 | -0.0298 | 160000 |  | 17.3 | 0.8268 | 0.21087 | -0.0694 | 0.72346 | 0.11442 | 0.10355 | 0.8521 | -0.044539
2.4 | 0.4095 | 0.00986 | -0.0285 | 160000 |  | 17.4 | 0.8303 | 0.21187 | -0.0699 | 0.68855 | 0.11773 | 0.11009 | 0.85566 | -0.046119
2.6 | 0.4257 | 0.01001 | -0.0268 | 160000 |  | 17.5 | 0.8339 | 0.21281 | -0.0703 | 0.65164 | 0.12118 | 0.11706 | 0.8593 | -0.047798
2.8 | 0.4407 | 0.0102 | -0.0249 | 160000 |  | 17.6 | 0.8378 | 0.2137 | -0.0706 | 0.61266 | 0.12477 | 0.12449 | 0.8632 | -0.049629
3 | 0.4552 | 0.01043 | -0.0231 | 160000 |  | 17.7 | 0.8423 | 0.21457 | -0.0705 | 0.57153 | 0.12851 | 0.13241 | 0.86766 | -0.051674
3.2 | 0.4692 | 0.01071 | -0.0212 | 160000 |  | 17.8 | 0.8459 | 0.21593 | -0.0709 | 0.52816 | 0.13241 | 0.14083 | 0.87142 | -0.052994
3.4 | 0.4829 | 0.01102 | -0.0193 | 160000 |  | 17.9 | 0.8449 | 0.21934 | -0.0746 | 0.48249 | 0.13647 | 0.14978 | 0.87142 | -0.050963
3.6 | 0.4963 | 0.01139 | -0.0175 | 160000 |  | 18 | 0.8478 | 0.22112 | -0.0759 | 0.43441 | 0.14071 | 0.15928 | 0.87464 | -0.051687
3.8 | 0.5097 | 0.01181 | -0.0158 | 160000 |  | 18.1 | 0.851 | 0.22248 | -0.0769 | 0.38385 | 0.14512 | 0.16936 | 0.87801 | -0.052915
4 | 0.5228 | 0.01231 | -0.0141 | 160000 |  | 18.2 | 0.8542 | 0.22386 | -0.0777 | 0.33073 | 0.14972 | 0.18004 | 0.88139 | -0.054136
4.2 | 0.5355 | 0.01296 | -0.0124 | 160000 |  | 18.3 | 0.8575 | 0.22513 | -0.0786 | 0.27494 | 0.15451 | 0.19135 | 0.88482 | -0.055504
4.4 | 0.5479 | 0.01376 | -0.0108 | 160000 |  | 18.4 | 0.8608 | 0.22634 | -0.0794 | 0.2164 | 0.15951 | 0.20331 | 0.88824 | -0.056942
4.6 | 0.5608 | 0.01457 | -0.0091 | 160000 |  | 18.5 | 0.8641 | 0.22749 | -0.0802 | 0.15501 | 0.16471 | 0.21596 | 0.89163 | -0.058449
4.8 | 0.5746 | 0.01532 | -0.0075 | 160000 |  | 18.6 | 0.8674 | 0.22865 | -0.081 | 0.090686 | 0.17013 | 0.22932 | 0.89502 | -0.059958
5 | 0.5889 | 0.01603 | -0.0061 | 160000 |  | 18.7 | 0.8708 | 0.22973 | -0.0817 | 0.023316 | 0.17577 | 0.24342 | 0.89849 | -0.061587
5.2 | 0.6041 | 0.01671 | -0.0047 | 160000 |  | 18.8 | 0.8742 | 0.23077 | -0.0823 | -0.047196 | 0.18165 | 0.25829 | 0.90193 | -0.063266
5.4 | 0.6196 | 0.01744 | -0.0034 | 160000 |  | 18.9 | 0.8776 | 0.23175 | -0.0829 | -0.12095 | 0.18778 | 0.27397 | 0.90535 | -0.065015
5.6 | 0.6356 | 0.01817 | -0.0022 | 160000 |  | 19 | 0.8812 | 0.23269 | -0.0834 | -0.19806 | 0.19415 | 0.29049 | 0.90895 | -0.066878
5.8 | 0.6526 | 0.01892 | -0.001 | 160000 |  | 19.1 | 0.885 | 0.23361 | -0.0836 | -0.27863 | 0.20079 | 0.30787 | 0.91272 | -0.068838
6 | 0.6695 | 0.01985 | -0.0001 | 160000 |  | 19.2 | 0.8887 | 0.23483 | -0.084 | -0.36277 | 0.20771 | 0.32615 | 0.9165 | -0.070496
6.2 | 0.6872 | 0.02063 | 0.001 | 160000 |  | 19.3 | 0.8898 | 0.23794 | -0.0872 | -0.45059 | 0.2149 | 0.34537 | 0.91844 | -0.069524
6.4 | 0.7051 | 0.02157 | 0.0018 | 160000 |  | 19.4 | 0.8932 | 0.23947 | -0.0883 | -0.54221 | 0.22239 | 0.36557 | 0.92203 | -0.070813
6.6 | 0.7227 | 0.02267 | 0.0028 | 160000 |  | 19.5 | 0.8965 | 0.24082 | -0.0893 | -0.63775 | 0.23019 | 0.38677 | 0.92547 | -0.072251
6.8 | 0.7402 | 0.02372 | 0.0039 | 160000 |  | 19.6 | 0.8999 | 0.24209 | -0.0902 | -0.73732 | 0.2383 | 0.40903 | 0.92897 | -0.07381
7 | 0.7579 | 0.02484 | 0.0047 | 160000 |  | 19.7 | 0.9032 | 0.24331 | -0.091 | -0.84104 | 0.24674 | 0.43237 | 0.93235 | -0.075395
7.2 | 0.7749 | 0.02637 | 0.0056 | 160000 |  | 19.8 | 0.9066 | 0.24448 | -0.0919 | -0.94906 | 0.25553 | 0.45683 | 0.93582 | -0.077073
7.4 | 0.7893 | 0.02777 | 0.0072 | 160000 |  | 19.9 | 0.9099 | 0.24559 | -0.0927 | -1.0615 | 0.26466 | 0.48247 | 0.93916 | -0.078786
7.6 | 0.8031 | 0.02951 | 0.0088 | 160000 |  | 20 | 0.9133 | 0.24675 | -0.0936 | -1.1784 | 0.27416 | 0.50931 | 0.94261 | -0.080498
7.8 | 0.8158 | 0.03127 | 0.0104 | 160000 | [5 empty] | 0.00040892 | 0.0073051 | 0.00020113 | 0 | 0
8 | 0.8286 | 0.03292 | 0.0119 | 160000 | [5 empty] | 0.00040892 | 0.0073051 | 0.00020113 | 0 | 0
8.2 | 0.8392 | 0.03508 | 0.0136 | 160000 | [5 empty] | 0.00040892 | 0.0073051 | 0.00020113 | 0 | 0
8.4 | 0.8545 | 0.03709 | 0.0141 | 160000 | [5 empty] | 0.00040892 | 0.0073051 | 0.00020113 | 0 | 0
8.6 | 0.8602 | 0.03989 | 0.0161 | 160000 | [5 empty] | 0.00040892 | 0.0073051 | 0.00020113 | 0 | 0
8.8 | 0.8647 | 0.04275 | 0.0182 | 160000 | [5 empty] | 0.00040892 | 0.0073051 | 0.00020113 | 0 | 0
9 | 0.8707 | 0.04601 | 0.0198 | 160000 | [5 empty] | 0.00040892 | 0.0073051 | 0.00020113 | 0 | 0
-8.8 | -0.8545 | 0.04193 | -0.0198 | 180000 | [5 empty] | 0.00040892 | 0.0073051 | 0.00020113 | 0 | 0
-8.6 | -0.8555 | 0.03822 | -0.0171 | 180000 | [5 empty] | 0.00040892 | 0.0073051 | 0.00020113 | 0 | 0
-8.4 | -0.8496 | 0.03566 | -0.015 | 180000 | [5 empty] | 0.00040892 | 0.0073051 | 0.00020113 | 0 | 0
-8.2 | -0.8414 | 0.0334 | -0.013 | 180000 | [5 empty] | 0.00040892 | 0.0073051 | 0.00020113 | 0 | 0
-8 | -0.8314 | 0.03121 | -0.0111 | 180000 | [5 empty] | 0.00040892 | 0.0073051 | 0.00020113 | 0 | 0
-7.8 | -0.8199 | 0.02929 | -0.0092 | 180000 | [5 empty] | 0.00040892 | 0.0073051 | 0.00020113 | 0 | 0
-7.6 | -0.8074 | 0.02774 | -0.0074 | 180000 | [5 empty] | 0.00040892 | 0.0073051 | 0.00020113 | 0 | 0
-7.4 | -0.7923 | 0.02599 | -0.0062 | 180000 | [5 empty] | 0.00040892 | 0.0073051 | 0.00020113 | 0 | 0
-7.2 | -0.7751 | 0.02469 | -0.0054 | 180000 | [5 empty] | 0.00040892 | 0.0073051 | 0.00020113 | 0 | 0
-7 | -0.758 | 0.02367 | -0.0044 | 180000 | [5 empty] | 0.00040892 | 0.0073051 | 0.00020113 | 0 | 0
-6.8 | -0.7411 | 0.02263 | -0.0032 | 180000 | [5 empty] | 0.00040892 | 0.0073051 | 0.00020113 | 0 | 0
-6.6 | -0.7234 | 0.02145 | -0.0022 | 180000 | [5 empty] | 0.00040892 | 0.0073051 | 0.00020113 | 0 | 0
-6.4 | -0.7059 | 0.02055 | -0.0014 | 180000 | [5 empty] | 0.00040892 | 0.0073051 | 0.00020113 | 0 | 0
-6.2 | -0.6883 | 0.01976 | -0.0004 | 180000 | [5 empty] | 0.00040892 | 0.0073051 | 0.00020113 | 0 | 0
-6 | -0.6712 | 0.01882 | 0.0006 | 180000 | [5 empty] | 0.00040892 | 0.0073051 | 0.00020113 | 0 | 0
-5.8 | -0.6544 | 0.01813 | 0.0017 | 180000 | [5 empty] | 0.00040892 | 0.0073051 | 0.00020113 | 0 | 0
-5.6 | -0.6383 | 0.01736 | 0.0029 | 180000 | [5 empty] | 0.00040892 | 0.0073051 | 0.00020113 | 0 | 0
-5.4 | -0.6219 | 0.01676 | 0.0041 | 180000 | [5 empty] | 0.00040892 | 0.0073051 | 0.00020113 | 0 | 0
-5.2 | -0.6068 | 0.01607 | 0.0055 | 180000 | [5 empty] | 0.00040892 | 0.0073051 | 0.00020113 | 0 | 0
-5 | -0.5917 | 0.01542 | 0.0069 | 180000 | [5 empty] | 0.00040892 | 0.0073051 | 0.00020113 | 0 | 0
-4.8 | -0.5773 | 0.01476 | 0.0083 | 180000 | [5 empty] | 0.00040892 | 0.0073051 | 0.00020113 | 0 | 0
-4.6 | -0.563 | 0.01409 | 0.0098 | 180000 | [5 empty] | 0.00040892 | 0.0073051 | 0.00020113 | 0 | 0
-4.4 | -0.5497 | 0.01334 | 0.0114 | 180000 | [5 empty] | 0.00040892 | 0.0073051 | 0.00020113 | 0 | 0
-4.2 | -0.5368 | 0.01259 | 0.013 | 180000 | [5 empty] | 0.00040892 | 0.0073051 | 0.00020113 | 0 | 0
-4 | -0.5236 | 0.01198 | 0.0145 | 180000 | [5 empty] | 0.00040892 | 0.0073051 | 0.00020113 | 0 | 0
-3.8 | -0.51 | 0.01148 | 0.0161 | 180000 | [5 empty] | 0.00040892 | 0.0073051 | 0.00020113 | 0 | 0
-3.6 | -0.4963 | 0.01106 | 0.0177 | 180000 | [5 empty] | 0.00040892 | 0.0073051 | 0.00020113 | 0 | 0
-3.4 | -0.4827 | 0.0107 | 0.0194 | 180000 | [5 empty] | 0.00040892 | 0.0073051 | 0.00020113 | 0 | 0
-3.2 | -0.4689 | 0.01038 | 0.0212 | 180000 | [5 empty] | 0.00040892 | 0.0073051 | 0.00020113 | 0 | 0
-3 | -0.4549 | 0.0101 | 0.023 | 180000 | [5 empty] | 0.00040892 | 0.0073051 | 0.00020113 | 0 | 0
-2.8 | -0.4407 | 0.00987 | 0.0248 | 180000 | [8 empty] | 0 | 0
-2.6 | -0.4263 | 0.00966 | 0.0266 | 180000 | [8 empty] | 0 | 0
-2.4 | -0.4112 | 0.00948 | 0.0284 | 180000 | [8 empty] | 0 | 0
-2.2 | -0.395 | 0.00934 | 0.0301 | 180000 | [8 empty] | 0 | 0
-2 | -0.3759 | 0.00926 | 0.0312 | 180000 | [8 empty] | 0 | 0
-1.8 | -0.3501 | 0.00926 | 0.031 | 180000 | [8 empty] | 0 | 0
-1.6 | -0.3127 | 0.00937 | 0.0284 | 180000 | [8 empty] | 0 | 0
-1.4 | -0.268 | 0.00956 | 0.0242 | 180000 | [8 empty] | 0 | 0
-1.2 | -0.2216 | 0.00976 | 0.0196 | 180000 | [8 empty] | 0 | 0
-1 | -0.174 | 0.00994 | 0.0146 | 180000 | [8 empty] | 0 | 0
-0.8 | -0.1286 | 0.01009 | 0.01 | 180000 | [8 empty] | 0 | 0
-0.6 | -0.0824 | 0.01018 | 0.0051 | 180000 | [8 empty] | 0 | 0
-0.4 | -0.0362 | 0.01021 | 0 | 180000 | [8 empty] | 0 | 0
-0.2 | 0.0054 | 0.01019 | -0.0043 | 180000 | [8 empty] | 0 | 0
0 | 0 | 0.01015 | 0 | 180000 | [8 empty] | 0 | 0
0.2 | -0.0054 | 0.01019 | 0.0043 | 180000 | [8 empty] | 0 | 0
0.4 | 0.0362 | 0.01021 | 0 | 180000 | [8 empty] | 0 | 0
0.6 | 0.0824 | 0.01018 | -0.0051 | 180000 | [8 empty] | 0 | 0
0.8 | 0.1286 | 0.01009 | -0.01 | 180000 | [8 empty] | 0 | 0
1 | 0.174 | 0.00994 | -0.0146 | 180000 | [8 empty] | 0 | 0
1.2 | 0.2216 | 0.00976 | -0.0196 | 180000 | [8 empty] | 0 | 0
1.4 | 0.268 | 0.00956 | -0.0242 | 180000 | [8 empty] | 0 | 0
1.6 | 0.3127 | 0.00937 | -0.0284 | 180000 | [8 empty] | 0 | 0
1.8 | 0.3501 | 0.00926 | -0.031 | 180000 | [8 empty] | 0 | 0
2 | 0.3758 | 0.00926 | -0.0312 | 180000 | [8 empty] | 0 | 0
2.2 | 0.3949 | 0.00934 | -0.0301 | 180000 | [8 empty] | 0 | 0
2.4 | 0.4112 | 0.00948 | -0.0284 | 180000 | [8 empty] | 0 | 0
2.6 | 0.4262 | 0.00965 | -0.0266 | 180000 | [8 empty] | 0 | 0
2.8 | 0.4407 | 0.00986 | -0.0248 | 180000 | [8 empty] | 0 | 0
3 | 0.4549 | 0.0101 | -0.023 | 180000 | [8 empty] | 0 | 0
3.2 | 0.4689 | 0.01038 | -0.0212 | 180000 | [8 empty] | 0 | 0
3.4 | 0.4826 | 0.0107 | -0.0194 | 180000 | [8 empty] | 0 | 0
3.6 | 0.4963 | 0.01106 | -0.0177 | 180000 | [8 empty] | 0 | 0
3.8 | 0.5099 | 0.01148 | -0.0161 | 180000 | [8 empty] | 0 | 0
4 | 0.5236 | 0.01197 | -0.0145 | 180000 | [8 empty] | 0 | 0
4.2 | 0.5368 | 0.01259 | -0.013 | 180000 | [8 empty] | 0 | 0
4.4 | 0.5497 | 0.01334 | -0.0114 | 180000 | [8 empty] | 0 | 0
4.6 | 0.563 | 0.01409 | -0.0098 | 180000 | [8 empty] | 0 | 0
4.8 | 0.5773 | 0.01476 | -0.0083 | 180000 | [8 empty] | 0 | 0
5 | 0.5917 | 0.01542 | -0.0069 | 180000 | [8 empty] | 0 | 0
5.2 | 0.6068 | 0.01607 | -0.0055 | 180000 | [8 empty] | 0 | 0
5.4 | 0.6219 | 0.01676 | -0.0041 | 180000 | [8 empty] | 0 | 0
5.6 | 0.6383 | 0.01736 | -0.0029 | 180000 | [8 empty] | 0 | 0
5.8 | 0.6544 | 0.01813 | -0.0017 | 180000 | [8 empty] | 0 | 0
6 | 0.6712 | 0.01882 | -0.0006 | 180000 | [8 empty] | 0 | 0
6.2 | 0.6883 | 0.01976 | 0.0004 | 180000 | [8 empty] | 0 | 0
6.4 | 0.7059 | 0.02055 | 0.0014 | 180000 | [8 empty] | 0 | 0
6.6 | 0.7234 | 0.02145 | 0.0023 | 180000 | [8 empty] | 0 | 0
6.8 | 0.741 | 0.02263 | 0.0032 | 180000 | [8 empty] | 0 | 0
7 | 0.758 | 0.02367 | 0.0044 | 180000 | [8 empty] | 0 | 0
7.2 | 0.7751 | 0.02469 | 0.0054 | 180000 | [8 empty] | 0 | 0
7.4 | 0.7923 | 0.02599 | 0.0062 | 180000 | [8 empty] | 0 | 0
7.6 | 0.8074 | 0.02774 | 0.0074 | 180000 | [8 empty] | 0 | 0
7.8 | 0.8199 | 0.02929 | 0.0092 | 180000 | [8 empty] | 0 | 0
8 | 0.8314 | 0.03121 | 0.0111 | 180000 | [8 empty] | 0 | 0
8.2 | 0.8414 | 0.0334 | 0.013 | 180000 | [8 empty] | 0 | 0
8.4 | 0.8496 | 0.03566 | 0.015 | 180000 | [8 empty] | 0 | 0
8.6 | 0.8555 | 0.03822 | 0.0171 | 180000 | [8 empty] | 0 | 0
8.8 | 0.8545 | 0.04193 | 0.0198 | 180000 | [8 empty] | 0 | 0
9 | 0.8517 | 0.04567 | 0.0222 | 180000 | [8 empty] | 0 | 0
9.2 | 0.8487 | 0.04924 | 0.0242 | 180000 | [8 empty] | 0 | 0
9.4 | 0.8491 | 0.05254 | 0.0256 | 180000 | [8 empty] | 0 | 0
-9.8 | -0.8616 | 0.05488 | -0.0279 | 200000 | [8 empty] | 0 | 0
-9.6 | -0.8581 | 0.05237 | -0.0268 | 200000 | [8 empty] | 0 | 0
-9.4 | -0.852 | 0.05046 | -0.0257 | 200000 | [8 empty] | 0 | 0
-9.2 | -0.8668 | 0.04485 | -0.0227 | 200000 | [8 empty] | 0 | 0
-9 | -0.8693 | 0.04139 | -0.0203 | 200000 | [8 empty] | 0 | 0
-8.8 | -0.8688 | 0.03828 | -0.0179 | 200000 | [8 empty] | 0 | 0
-8.6 | -0.865 | 0.0355 | -0.0155 | 200000 | [8 empty] | 0 | 0
-8.4 | -0.8583 | 0.03305 | -0.0133 | 200000 | [8 empty] | 0 | 0
-8.2 | -0.8499 | 0.03102 | -0.0111 | 200000 | [8 empty] | 0 | 0
-8 | -0.8394 | 0.02925 | -0.009 | 200000 | [8 empty] | 0 | 0
-7.8 | -0.8242 | 0.02725 | -0.0082 | 200000 | [8 empty] | 0 | 0
-7.6 | -0.8076 | 0.02615 | -0.0073 | 200000 | [8 empty] | 0 | 0
-7.4 | -0.7919 | 0.02494 | -0.0061 | 200000 | [8 empty] | 0 | 0
-7.2 | -0.7758 | 0.02369 | -0.0049 | 200000 | [8 empty] | 0 | 0
-7 | -0.7595 | 0.02262 | -0.0036 | 200000 | [8 empty] | 0 | 0
-6.8 | -0.7418 | 0.02145 | -0.0029 | 200000 | [8 empty] | 0 | 0
-6.6 | -0.7243 | 0.02058 | -0.0019 | 200000 | [8 empty] | 0 | 0
-6.4 | -0.7069 | 0.01981 | -0.0008 | 200000 | [8 empty] | 0 | 0
-6.2 | -0.69 | 0.01884 | 0.0001 | 200000 | [8 empty] | 0 | 0
-6 | -0.6731 | 0.01814 | 0.0012 | 200000 | [8 empty] | 0 | 0
-5.8 | -0.6565 | 0.01742 | 0.0024 | 200000 | [8 empty] | 0 | 0
-5.6 | -0.6407 | 0.01674 | 0.0036 | 200000 | [8 empty] | 0 | 0
-5.4 | -0.6251 | 0.01608 | 0.0049 | 200000 | [8 empty] | 0 | 0
-5.2 | -0.6092 | 0.01553 | 0.0062 | 200000 | [8 empty] | 0 | 0
-5 | -0.5943 | 0.01492 | 0.0076 | 200000 | [8 empty] | 0 | 0
-4.8 | -0.5798 | 0.01429 | 0.009 | 200000 | [8 empty] | 0 | 0
-4.6 | -0.5653 | 0.01367 | 0.0105 | 200000 | [8 empty] | 0 | 0
-4.4 | -0.5515 | 0.01298 | 0.012 | 200000 | [8 empty] | 0 | 0
-4.2 | -0.5381 | 0.01229 | 0.0135 | 200000 | [8 empty] | 0 | 0
-4 | -0.5245 | 0.01169 | 0.015 | 200000 | [8 empty] | 0 | 0
-3.8 | -0.5106 | 0.01121 | 0.0165 | 200000 | [8 empty] | 0 | 0
-3.6 | -0.4965 | 0.0108 | 0.018 | 200000 | [8 empty] | 0 | 0
-3.4 | -0.4825 | 0.01044 | 0.0196 | 200000 | [8 empty] | 0 | 0
-3.2 | -0.4686 | 0.01012 | 0.0212 | 200000 | [8 empty] | 0 | 0
-3 | -0.4546 | 0.00984 | 0.023 | 200000 | [8 empty] | 0 | 0
-2.8 | -0.4405 | 0.0096 | 0.0247 | 200000 | [8 empty] | 0 | 0
-2.6 | -0.4263 | 0.00938 | 0.0265 | 200000 | [8 empty] | 0 | 0
-2.4 | -0.4119 | 0.00919 | 0.0284 | 200000 | [8 empty] | 0 | 0
-2.2 | -0.3969 | 0.00904 | 0.0301 | 200000 | [8 empty] | 0 | 0
-2 | -0.3803 | 0.00891 | 0.0316 | 200000 | [8 empty] | 0 | 0
-1.8 | -0.3598 | 0.00885 | 0.0324 | 200000 | [8 empty] | 0 | 0
-1.6 | -0.3305 | 0.00887 | 0.0314 | 200000 | [8 empty] | 0 | 0
-1.4 | -0.2886 | 0.00901 | 0.0278 | 200000 | [8 empty] | 0 | 0
-1.2 | -0.2419 | 0.00919 | 0.0231 | 200000 | [8 empty] | 0 | 0
-1 | -0.1959 | 0.00937 | 0.0184 | 200000 | [8 empty] | 0 | 0
-0.8 | -0.1509 | 0.00954 | 0.0138 | 200000 | [8 empty] | 0 | 0
-0.6 | -0.1072 | 0.00968 | 0.0095 | 200000 | [8 empty] | 0 | 0
-0.4 | -0.0623 | 0.00976 | 0.0048 | 200000 | [8 empty] | 0 | 0
-0.2 | -0.0168 | 0.00981 | -0.0002 | 200000 | [8 empty] | 0 | 0
0 | 0 | 0.0098 | 0 | 200000 | [8 empty] | 0 | 0
0.2 | 0.0168 | 0.00981 | 0.0002 | 200000 | [8 empty] | 0 | 0
0.4 | 0.0623 | 0.00976 | -0.0047 | 200000 | [8 empty] | 0 | 0
0.6 | 0.1072 | 0.00968 | -0.0095 | 200000 | [8 empty] | 0 | 0
0.8 | 0.1509 | 0.00954 | -0.0138 | 200000 | [8 empty] | 0 | 0
1 | 0.1959 | 0.00937 | -0.0184 | 200000 | [8 empty] | 0 | 0
1.2 | 0.2419 | 0.00919 | -0.0231 | 200000 | [8 empty] | 0 | 0
1.4 | 0.2886 | 0.00901 | -0.0278 | 200000 | [8 empty] | 0 | 0
1.6 | 0.3304 | 0.00887 | -0.0314 | 200000 | [8 empty] | 0 | 0
1.8 | 0.3598 | 0.00885 | -0.0324 | 200000 | [8 empty] | 0 | 0
2 | 0.3803 | 0.00891 | -0.0316 | 200000 | [8 empty] | 0 | 0
2.2 | 0.3968 | 0.00904 | -0.0301 | 200000 | [8 empty] | 0 | 0
2.4 | 0.4119 | 0.00919 | -0.0284 | 200000 | [8 empty] | 0 | 0
2.6 | 0.4263 | 0.00938 | -0.0265 | 200000 | [8 empty] | 0 | 0
2.8 | 0.4405 | 0.0096 | -0.0247 | 200000 | [8 empty] | 0 | 0
3 | 0.4546 | 0.00984 | -0.023 | 200000 | [8 empty] | 0 | 0
3.2 | 0.4686 | 0.01012 | -0.0212 | 200000 | [8 empty] | 0 | 0
3.4 | 0.4825 | 0.01044 | -0.0196 | 200000 | [8 empty] | 0 | 0
3.6 | 0.4965 | 0.0108 | -0.018 | 200000 | [8 empty] | 0 | 0
3.8 | 0.5105 | 0.01121 | -0.0165 | 200000 | [8 empty] | 0 | 0
4 | 0.5245 | 0.01169 | -0.015 | 200000 | [8 empty] | 0 | 0
4.2 | 0.5381 | 0.01229 | -0.0135 | 200000 | [8 empty] | 0 | 0
4.4 | 0.5514 | 0.01298 | -0.012 | 200000 | [8 empty] | 0 | 0
4.6 | 0.5652 | 0.01367 | -0.0105 | 200000 | [8 empty] | 0 | 0
4.8 | 0.5798 | 0.01428 | -0.009 | 200000 | [8 empty] | 0 | 0
5 | 0.5943 | 0.01492 | -0.0076 | 200000 | [8 empty] | 0 | 0
5.2 | 0.6092 | 0.01553 | -0.0062 | 200000 | [8 empty] | 0 | 0
5.4 | 0.6251 | 0.01608 | -0.0049 | 200000 | [8 empty] | 0 | 0
5.6 | 0.6407 | 0.01674 | -0.0036 | 200000 | [8 empty] | 0 | 0
5.8 | 0.6565 | 0.01742 | -0.0024 | 200000 | [8 empty] | 0 | 0
6 | 0.6731 | 0.01814 | -0.0012 | 200000 | [8 empty] | 0 | 0
6.2 | 0.6899 | 0.01884 | -0.0001 | 200000 | [8 empty] | 0 | 0
6.4 | 0.7069 | 0.01981 | 0.0008 | 200000 | [8 empty] | 0 | 0
6.6 | 0.7243 | 0.02058 | 0.0019 | 200000 | [8 empty] | 0 | 0
6.8 | 0.7418 | 0.02145 | 0.0029 | 200000 | [8 empty] | 0 | 0
7 | 0.7595 | 0.02262 | 0.0036 | 200000 | [8 empty] | 0 | 0
7.2 | 0.7758 | 0.02369 | 0.0049 | 200000 | [8 empty] | 0 | 0
7.4 | 0.7919 | 0.02493 | 0.0061 | 200000 | [8 empty] | 0 | 0
7.6 | 0.8076 | 0.02615 | 0.0073 | 200000 | [8 empty] | 0 | 0
7.8 | 0.8242 | 0.02725 | 0.0082 | 200000 | [8 empty] | 0 | 0
8 | 0.8394 | 0.02925 | 0.009 | 200000 | [8 empty] | 0 | 0
8.2 | 0.8499 | 0.03102 | 0.0111 | 200000 | [8 empty] | 0 | 0
8.4 | 0.8583 | 0.03305 | 0.0133 | 200000 | [8 empty] | 0 | 0
8.6 | 0.865 | 0.0355 | 0.0155 | 200000 | [8 empty] | 0 | 0
8.8 | 0.8688 | 0.03828 | 0.0179 | 200000 | [8 empty] | 0 | 0
9 | 0.8693 | 0.04139 | 0.0203 | 200000 | [8 empty] | 0 | 0
9.2 | 0.8668 | 0.04485 | 0.0227 | 200000 | [8 empty] | 0 | 0
9.4 | 0.8635 | 0.04834 | 0.0248 | 200000 | [8 empty] | 0 | 0
9.6 | 0.8602 | 0.05169 | 0.0265 | 200000 | [8 empty] | 0 | 0
9.8 | 0.8586 | 0.05495 | 0.0279 | 200000 | [8 empty] | 0 | 0
-9.8 | -0.8757 | 0.05018 | -0.0272 | 220000 | [8 empty] | 0 | 0
-9.6 | -0.8821 | 0.04678 | -0.0251 | 220000 | [8 empty] | 0 | 0
-9.4 | -0.8876 | 0.04336 | -0.0227 | 220000 | [8 empty] | 0 | 0
-9.2 | -0.8904 | 0.0401 | -0.0201 | 220000 | [8 empty] | 0 | 0
-9 | -0.8894 | 0.03719 | -0.0176 | 220000 | [8 empty] | 0 | 0
-8.8 | -0.8865 | 0.03479 | -0.0149 | 220000 | [8 empty] | 0 | 0
-8.6 | -0.8793 | 0.03223 | -0.013 | 220000 | [8 empty] | 0 | 0
-8.4 | -0.8644 | 0.03073 | -0.0123 | 220000 | [8 empty] | 0 | 0
-8.2 | -0.8506 | 0.02946 | -0.0111 | 220000 | [8 empty] | 0 | 0
-8 | -0.8379 | 0.02791 | -0.0095 | 220000 | [8 empty] | 0 | 0
-7.8 | -0.8243 | 0.02633 | -0.0079 | 220000 | [8 empty] | 0 | 0
-7.6 | -0.8101 | 0.02511 | -0.0063 | 220000 | [8 empty] | 0 | 0
-7.4 | -0.7939 | 0.02355 | -0.0054 | 220000 | [8 empty] | 0 | 0
-7.2 | -0.7769 | 0.02252 | -0.0045 | 220000 | [8 empty] | 0 | 0
-7 | -0.7597 | 0.02159 | -0.0035 | 220000 | [8 empty] | 0 | 0
-6.8 | -0.7426 | 0.02077 | -0.0024 | 220000 | [8 empty] | 0 | 0
-6.6 | -0.7255 | 0.01971 | -0.0014 | 220000 | [8 empty] | 0 | 0
-6.4 | -0.7085 | 0.01891 | -0.0004 | 220000 | [8 empty] | 0 | 0
-6.2 | -0.6914 | 0.01826 | 0.0006 | 220000 | [8 empty] | 0 | 0
-6 | -0.6751 | 0.01745 | 0.0018 | 220000 | [8 empty] | 0 | 0
-5.8 | -0.6591 | 0.0168 | 0.003 | 220000 | [8 empty] | 0 | 0
-5.6 | -0.6429 | 0.01621 | 0.0042 | 220000 | [8 empty] | 0 | 0
-5.4 | -0.6276 | 0.01559 | 0.0055 | 220000 | [8 empty] | 0 | 0
-5.2 | -0.6124 | 0.01499 | 0.0069 | 220000 | [8 empty] | 0 | 0
-5 | -0.5972 | 0.01444 | 0.0083 | 220000 | [8 empty] | 0 | 0
-4.8 | -0.5821 | 0.01389 | 0.0097 | 220000 | [8 empty] | 0 | 0
-4.6 | -0.5674 | 0.01331 | 0.0111 | 220000 | [8 empty] | 0 | 0
-4.4 | -0.5533 | 0.01267 | 0.0126 | 220000 | [8 empty] | 0 | 0
-4.2 | -0.5395 | 0.01202 | 0.014 | 220000 | [8 empty] | 0 | 0
-4 | -0.5256 | 0.01145 | 0.0155 | 220000 | [8 empty] | 0 | 0
-3.8 | -0.5113 | 0.01098 | 0.0169 | 220000 | [8 empty] | 0 | 0
-3.6 | -0.4969 | 0.01058 | 0.0183 | 220000 | [8 empty] | 0 | 0
-3.4 | -0.4826 | 0.01023 | 0.0198 | 220000 | [8 empty] | 0 | 0
-3.2 | -0.4684 | 0.00992 | 0.0213 | 220000 | [8 empty] | 0 | 0
-3 | -0.4544 | 0.00963 | 0.023 | 220000 | [8 empty] | 0 | 0
-2.8 | -0.4403 | 0.00939 | 0.0247 | 220000 | [8 empty] | 0 | 0
-2.6 | -0.4263 | 0.00917 | 0.0265 | 220000 | [8 empty] | 0 | 0
-2.4 | -0.4121 | 0.00897 | 0.0283 | 220000 | [8 empty] | 0 | 0
-2.2 | -0.3977 | 0.0088 | 0.0301 | 220000 | [8 empty] | 0 | 0
-2 | -0.3825 | 0.00866 | 0.0318 | 220000 | [8 empty] | 0 | 0
-1.8 | -0.3653 | 0.00856 | 0.0331 | 220000 | [8 empty] | 0 | 0
-1.6 | -0.3427 | 0.00852 | 0.0334 | 220000 | [8 empty] | 0 | 0
-1.4 | -0.3076 | 0.00858 | 0.0312 | 220000 | [8 empty] | 0 | 0
-1.2 | -0.2613 | 0.00873 | 0.0265 | 220000 | [8 empty] | 0 | 0
-1 | -0.2146 | 0.00891 | 0.0216 | 220000 | [8 empty] | 0 | 0
-0.8 | -0.1689 | 0.00907 | 0.0169 | 220000 | [8 empty] | 0 | 0
-0.6 | -0.1262 | 0.00923 | 0.0128 | 220000 | [8 empty] | 0 | 0
-0.4 | -0.083 | 0.00936 | 0.0084 | 220000 | [8 empty] | 0 | 0
-0.2 | -0.0397 | 0.00945 | 0.0039 | 220000 | [8 empty] | 0 | 0
0 | 0 | 0.0095 | 0 | 220000 | [8 empty] | 0 | 0
0.2 | 0.0397 | 0.00945 | -0.0039 | 220000 | [8 empty] | 0 | 0
0.4 | 0.083 | 0.00936 | -0.0084 | 220000 | [8 empty] | 0 | 0
0.6 | 0.1262 | 0.00923 | -0.0128 | 220000 | [8 empty] | 0 | 0
0.8 | 0.1689 | 0.00907 | -0.0169 | 220000 | [8 empty] | 0 | 0
1 | 0.2145 | 0.00891 | -0.0216 | 220000 | [8 empty] | 0 | 0
1.2 | 0.2613 | 0.00873 | -0.0265 | 220000 | [8 empty] | 0 | 0
1.4 | 0.3076 | 0.00858 | -0.0312 | 220000 | [8 empty] | 0 | 0
1.6 | 0.3426 | 0.00852 | -0.0334 | 220000 | [8 empty] | 0 | 0
1.8 | 0.3653 | 0.00856 | -0.0331 | 220000 | [8 empty] | 0 | 0
2 | 0.3825 | 0.00866 | -0.0318 | 220000 | [8 empty] | 0 | 0
2.2 | 0.3977 | 0.0088 | -0.0301 | 220000 | [8 empty] | 0 | 0
2.4 | 0.4121 | 0.00897 | -0.0283 | 220000 | [8 empty] | 0 | 0
2.6 | 0.4262 | 0.00917 | -0.0265 | 220000 | [8 empty] | 0 | 0
2.8 | 0.4403 | 0.00939 | -0.0247 | 220000 | [8 empty] | 0 | 0
3 | 0.4544 | 0.00963 | -0.023 | 220000 | [8 empty] | 0 | 0
3.2 | 0.4684 | 0.00991 | -0.0213 | 220000 | [8 empty] | 0 | 0
3.4 | 0.4826 | 0.01023 | -0.0198 | 220000 | [8 empty] | 0 | 0
3.6 | 0.4969 | 0.01058 | -0.0183 | 220000 | [8 empty] | 0 | 0
3.8 | 0.5113 | 0.01098 | -0.0168 | 220000 | [8 empty] | 0 | 0
4 | 0.5256 | 0.01145 | -0.0154 | 220000 | [8 empty] | 0 | 0
4.2 | 0.5395 | 0.01202 | -0.014 | 220000 | [8 empty] | 0 | 0
4.4 | 0.5532 | 0.01267 | -0.0126 | 220000 | [8 empty] | 0 | 0
4.6 | 0.5674 | 0.01331 | -0.0111 | 220000 | [8 empty] | 0 | 0
4.8 | 0.5821 | 0.01389 | -0.0097 | 220000 | [8 empty] | 0 | 0
5 | 0.5971 | 0.01444 | -0.0083 | 220000 | [8 empty] | 0 | 0
5.2 | 0.6124 | 0.01499 | -0.0069 | 220000 | [8 empty] | 0 | 0
5.4 | 0.6276 | 0.01558 | -0.0055 | 220000 | [8 empty] | 0 | 0
5.6 | 0.6428 | 0.01621 | -0.0042 | 220000 | [8 empty] | 0 | 0
5.8 | 0.6591 | 0.0168 | -0.003 | 220000 | [8 empty] | 0 | 0
6 | 0.6751 | 0.01745 | -0.0018 | 220000 | [8 empty] | 0 | 0
6.2 | 0.6914 | 0.01826 | -0.0006 | 220000 | [8 empty] | 0 | 0
6.4 | 0.7085 | 0.01891 | 0.0004 | 220000 | [8 empty] | 0 | 0
6.6 | 0.7255 | 0.01971 | 0.0014 | 220000 | [8 empty] | 0 | 0
6.8 | 0.7426 | 0.02077 | 0.0024 | 220000 | [8 empty] | 0 | 0
7 | 0.7597 | 0.02159 | 0.0035 | 220000 | [8 empty] | 0 | 0
7.2 | 0.7768 | 0.02252 | 0.0045 | 220000 | [8 empty] | 0 | 0
7.4 | 0.7939 | 0.02355 | 0.0054 | 220000 | [8 empty] | 0 | 0
7.6 | 0.8101 | 0.02511 | 0.0063 | 220000 | [8 empty] | 0 | 0
7.8 | 0.8243 | 0.02633 | 0.0079 | 220000 | [8 empty] | 0 | 0
8 | 0.8379 | 0.02791 | 0.0095 | 220000 | [8 empty] | 0 | 0
8.2 | 0.8506 | 0.02946 | 0.0111 | 220000 | [8 empty] | 0 | 0
8.4 | 0.8644 | 0.03073 | 0.0123 | 220000 | [8 empty] | 0 | 0
8.6 | 0.8794 | 0.03223 | 0.013 | 220000 | [8 empty] | 0 | 0
8.8 | 0.8865 | 0.03479 | 0.0149 | 220000 | [8 empty] | 0 | 0
9 | 0.8894 | 0.03719 | 0.0176 | 220000 | [8 empty] | 0 | 0
9.2 | 0.8904 | 0.0401 | 0.0201 | 220000 | [8 empty] | 0 | 0
9.4 | 0.8876 | 0.04336 | 0.0227 | 220000 | [8 empty] | 0 | 0
9.6 | 0.8822 | 0.04678 | 0.0251 | 220000 | [8 empty] | 0 | 0
9.8 | 0.8757 | 0.05018 | 0.0272 | 220000 | [8 empty] | 0 | 0
10 | 0.8712 | 0.05343 | 0.0288 | 220000 | [8 empty] | 0 | 0
10.2 | 0.8702 | 0.05665 | 0.0299 | 220000 | [8 empty] | 0 | 0
-10.2 | -0.8842 | 0.05205 | -0.0299 | 240000 | [8 empty] | 0 | 0
-10 | -0.888 | 0.04946 | -0.0282 | 240000 | [8 empty] | 0 | 0
-9.8 | -0.8869 | 0.04738 | -0.0267 | 240000 | [8 empty] | 0 | 0
-9.6 | -0.9156 | 0.04132 | -0.0217 | 240000 | [8 empty] | 0 | 0
-9.4 | -0.9181 | 0.03831 | -0.019 | 240000 | [8 empty] | 0 | 0
-9.2 | -0.8972 | 0.03777 | -0.0195 | 240000 | [8 empty] | 0 | 0
-9 | -0.8908 | 0.03572 | -0.0176 | 240000 | [8 empty] | 0 | 0
-8.8 | -0.8844 | 0.03353 | -0.0156 | 240000 | [8 empty] | 0 | 0
-8.6 | -0.8768 | 0.03142 | -0.0135 | 240000 | [8 empty] | 0 | 0
-8.4 | -0.8677 | 0.02947 | -0.0114 | 240000 | [8 empty] | 0 | 0
-8.2 | -0.8574 | 0.02816 | -0.0092 | 240000 | [8 empty] | 0 | 0
-8 | -0.8424 | 0.0261 | -0.0084 | 240000 | [8 empty] | 0 | 0
-7.8 | -0.8262 | 0.02499 | -0.0075 | 240000 | [8 empty] | 0 | 0
-7.6 | -0.8103 | 0.0239 | -0.0063 | 240000 | [8 empty] | 0 | 0
-7.4 | -0.7943 | 0.02287 | -0.0051 | 240000 | [8 empty] | 0 | 0
-7.2 | -0.7781 | 0.022 | -0.0038 | 240000 | [8 empty] | 0 | 0
-7 | -0.7608 | 0.02062 | -0.003 | 240000 | [8 empty] | 0 | 0
-6.8 | -0.7438 | 0.01987 | -0.0021 | 240000 | [8 empty] | 0 | 0
-6.6 | -0.7267 | 0.01915 | -0.001 | 240000 | [8 empty] | 0 | 0
-6.4 | -0.7096 | 0.01842 | 0.0001 | 240000 | [8 empty] | 0 | 0
-6.2 | -0.6937 | 0.01754 | 0.0012 | 240000 | [8 empty] | 0 | 0
-6 | -0.6771 | 0.01696 | 0.0023 | 240000 | [8 empty] | 0 | 0
-5.8 | -0.6612 | 0.01628 | 0.0036 | 240000 | [8 empty] | 0 | 0
-5.6 | -0.6457 | 0.01568 | 0.0049 | 240000 | [8 empty] | 0 | 0
-5.4 | -0.6301 | 0.01512 | 0.0062 | 240000 | [8 empty] | 0 | 0
-5.2 | -0.6146 | 0.01461 | 0.0075 | 240000 | [8 empty] | 0 | 0
-5 | -0.5995 | 0.01406 | 0.0089 | 240000 | [8 empty] | 0 | 0
-4.8 | -0.5841 | 0.01356 | 0.0102 | 240000 | [8 empty] | 0 | 0
-4.6 | -0.5694 | 0.013 | 0.0117 | 240000 | [8 empty] | 0 | 0
-4.4 | -0.555 | 0.0124 | 0.0131 | 240000 | [8 empty] | 0 | 0
-4.2 | -0.5409 | 0.0118 | 0.0145 | 240000 | [8 empty] | 0 | 0
-3.8 | -0.5123 | 0.01079 | 0.0172 | 240000 | [8 empty] | 0 | 0
-3.6 | -0.4976 | 0.0104 | 0.0186 | 240000 | [8 empty] | 0 | 0
-3.4 | -0.483 | 0.01005 | 0.02 | 240000 | [8 empty] | 0 | 0
-3.2 | -0.4685 | 0.00974 | 0.0215 | 240000 | [8 empty] | 0 | 0
-3 | -0.4543 | 0.00946 | 0.0231 | 240000 | [8 empty] | 0 | 0
-2.8 | -0.4403 | 0.00921 | 0.0248 | 240000 | [8 empty] | 0 | 0
-2.6 | -0.4262 | 0.00899 | 0.0265 | 240000 | [8 empty] | 0 | 0
-2.4 | -0.4122 | 0.00879 | 0.0282 | 240000 | [8 empty] | 0 | 0
-2.2 | -0.3982 | 0.00862 | 0.03 | 240000 | [8 empty] | 0 | 0
-2 | -0.3838 | 0.00847 | 0.0318 | 240000 | [8 empty] | 0 | 0
-1.8 | -0.3683 | 0.00835 | 0.0334 | 240000 | [8 empty] | 0 | 0
-1.6 | -0.3496 | 0.00827 | 0.0345 | 240000 | [8 empty] | 0 | 0
-1.4 | -0.3224 | 0.00826 | 0.0338 | 240000 | [8 empty] | 0 | 0
-1.2 | -0.2793 | 0.00836 | 0.0297 | 240000 | [8 empty] | 0 | 0
-1 | -0.231 | 0.00852 | 0.0245 | 240000 | [8 empty] | 0 | 0
-0.8 | -0.1854 | 0.00869 | 0.0198 | 240000 | [8 empty] | 0 | 0
-0.6 | -0.1379 | 0.00884 | 0.0147 | 240000 | [8 empty] | 0 | 0
-0.4 | -0.0919 | 0.00896 | 0.0098 | 240000 | [8 empty] | 0 | 0
-0.2 | -0.0457 | 0.00905 | 0.0048 | 240000 | [8 empty] | 0 | 0
0 | 0 | 0.00906 | 0 | 240000 | [8 empty] | 0 | 0
0.2 | 0.0457 | 0.00905 | -0.0048 | 240000 | [8 empty] | 0 | 0
0.4 | 0.0919 | 0.00896 | -0.0098 | 240000 | [8 empty] | 0 | 0
0.6 | 0.1379 | 0.00884 | -0.0147 | 240000 | [8 empty] | 0 | 0
0.8 | 0.1854 | 0.00869 | -0.0198 | 240000 | [8 empty] | 0 | 0
1 | 0.231 | 0.00852 | -0.0245 | 240000 | [8 empty] | 0 | 0
1.2 | 0.2793 | 0.00836 | -0.0297 | 240000 | [8 empty] | 0 | 0
1.4 | 0.3224 | 0.00826 | -0.0338 | 240000 | [8 empty] | 0 | 0
1.6 | 0.3496 | 0.00827 | -0.0345 | 240000 | [8 empty] | 0 | 0
1.8 | 0.3683 | 0.00835 | -0.0334 | 240000 | [8 empty] | 0 | 0
2 | 0.3837 | 0.00847 | -0.0318 | 240000 | [8 empty] | 0 | 0
2.2 | 0.3981 | 0.00862 | -0.03 | 240000 | [8 empty] | 0 | 0
2.4 | 0.4122 | 0.00879 | -0.0282 | 240000 | [8 empty] | 0 | 0
2.6 | 0.4262 | 0.00899 | -0.0265 | 240000 | [8 empty] | 0 | 0
2.8 | 0.4403 | 0.00921 | -0.0248 | 240000 | [8 empty] | 0 | 0
3 | 0.4543 | 0.00946 | -0.0231 | 240000 | [8 empty] | 0 | 0
3.2 | 0.4685 | 0.00974 | -0.0215 | 240000 | [8 empty] | 0 | 0
3.4 | 0.4829 | 0.01005 | -0.02 | 240000 | [8 empty] | 0 | 0
3.6 | 0.4976 | 0.01039 | -0.0186 | 240000 | [8 empty] | 0 | 0
3.8 | 0.5123 | 0.01078 | -0.0172 | 240000 | [8 empty] | 0 | 0
4 | 0.5267 | 0.01125 | -0.0159 | 240000 | [8 empty] | 0 | 0
4.2 | 0.5409 | 0.01179 | -0.0145 | 240000 | [8 empty] | 0 | 0
4.4 | 0.555 | 0.0124 | -0.0131 | 240000 | [8 empty] | 0 | 0
4.6 | 0.5694 | 0.013 | -0.0116 | 240000 | [8 empty] | 0 | 0
4.8 | 0.5841 | 0.01356 | -0.0102 | 240000 | [8 empty] | 0 | 0
5 | 0.5994 | 0.01406 | -0.0089 | 240000 | [8 empty] | 0 | 0
5.2 | 0.6146 | 0.01461 | -0.0075 | 240000 | [8 empty] | 0 | 0
5.4 | 0.6301 | 0.01512 | -0.0062 | 240000 | [8 empty] | 0 | 0
5.6 | 0.6457 | 0.01568 | -0.0048 | 240000 | [8 empty] | 0 | 0
5.8 | 0.6612 | 0.01628 | -0.0036 | 240000 | [8 empty] | 0 | 0
6 | 0.6771 | 0.01696 | -0.0023 | 240000 | [8 empty] | 0 | 0
6.2 | 0.6937 | 0.01754 | -0.0012 | 240000 | [8 empty] | 0 | 0
6.4 | 0.7096 | 0.01842 | -0.0001 | 240000 | [8 empty] | 0 | 0
6.6 | 0.7267 | 0.01915 | 0.001 | 240000 | [8 empty] | 0 | 0
6.8 | 0.7438 | 0.01987 | 0.0021 | 240000 | [8 empty] | 0 | 0
7 | 0.7608 | 0.02062 | 0.003 | 240000 | [8 empty] | 0 | 0
7.2 | 0.7781 | 0.022 | 0.0038 | 240000 | [8 empty] | 0 | 0
7.4 | 0.7943 | 0.02287 | 0.0051 | 240000 | [8 empty] | 0 | 0
7.6 | 0.8103 | 0.0239 | 0.0063 | 240000 | [8 empty] | 0 | 0
7.8 | 0.8262 | 0.02499 | 0.0075 | 240000 | [8 empty] | 0 | 0
8 | 0.8424 | 0.0261 | 0.0084 | 240000 | [8 empty] | 0 | 0
8.2 | 0.8574 | 0.02816 | 0.0092 | 240000 | [8 empty] | 0 | 0
8.4 | 0.8677 | 0.02947 | 0.0114 | 240000 | [8 empty] | 0 | 0
8.6 | 0.8768 | 0.03142 | 0.0135 | 240000 | [8 empty] | 0 | 0
8.8 | 0.8845 | 0.03353 | 0.0156 | 240000 | [8 empty] | 0 | 0
9 | 0.8909 | 0.03572 | 0.0176 | 240000 | [8 empty] | 0 | 0
9.2 | 0.8972 | 0.03777 | 0.0195 | 240000 | [8 empty] | 0 | 0
9.4 | 0.9182 | 0.03831 | 0.019 | 240000 | [8 empty] | 0 | 0
9.6 | 0.9156 | 0.04133 | 0.0217 | 240000 | [8 empty] | 0 | 0
9.8 | 0.9111 | 0.04444 | 0.0243 | 240000 | [8 empty] | 0 | 0
10 | 0.9044 | 0.04772 | 0.0267 | 240000 | [8 empty] | 0 | 0
10.2 | 0.8955 | 0.05103 | 0.0289 | 240000 | [8 empty] | 0 | 0
10.4 | 0.8851 | 0.05428 | 0.0309 | 240000 | [8 empty] | 0 | 0
10.6 | 0.8741 | 0.05736 | 0.0327 | 240000 | [8 empty] | 0 | 0
10.8 | 0.8645 | 0.06037 | 0.0343 | 240000 | [8 empty] | 0 | 0
-10.8 | -0.9056 | 0.05447 | -0.0326 | 260000 | [8 empty] | 0 | 0
-10.6 | -0.918 | 0.05137 | -0.0305 | 260000 | [8 empty] | 0 | 0
-10 | -0.8896 | 0.04812 | -0.0281 | 260000 | [8 empty] | 0 | 0
-9.8 | -0.9007 | 0.04443 | -0.0256 | 260000 | [8 empty] | 0 | 0
-9.6 | -0.908 | 0.04089 | -0.0229 | 260000 | [8 empty] | 0 | 0
-9.4 | -0.9104 | 0.03779 | -0.0203 | 260000 | [8 empty] | 0 | 0
-9.2 | -0.9098 | 0.03505 | -0.0176 | 260000 | [8 empty] | 0 | 0
-9 | -0.9065 | 0.03284 | -0.0149 | 260000 | [8 empty] | 0 | 0
-8.8 | -0.8982 | 0.03045 | -0.0132 | 260000 | [8 empty] | 0 | 0
-8.6 | -0.8825 | 0.02946 | -0.0125 | 260000 | [8 empty] | 0 | 0
-8.4 | -0.8693 | 0.0282 | -0.0112 | 260000 | [8 empty] | 0 | 0
-8.2 | -0.8564 | 0.02675 | -0.0096 | 260000 | [8 empty] | 0 | 0
-8 | -0.843 | 0.02545 | -0.008 | 260000 | [8 empty] | 0 | 0
-7.8 | -0.8288 | 0.02419 | -0.0065 | 260000 | [8 empty] | 0 | 0
-7.6 | -0.8121 | 0.0227 | -0.0058 | 260000 | [8 empty] | 0 | 0
-7.4 | -0.7955 | 0.02187 | -0.0048 | 260000 | [8 empty] | 0 | 0
-7.2 | -0.7787 | 0.02101 | -0.0038 | 260000 | [8 empty] | 0 | 0
-7 | -0.7617 | 0.02017 | -0.0026 | 260000 | [8 empty] | 0 | 0
-6.8 | -0.7451 | 0.01916 | -0.0016 | 260000 | [8 empty] | 0 | 0
-6.6 | -0.7285 | 0.01842 | -0.0006 | 260000 | [8 empty] | 0 | 0
-6.4 | -0.7117 | 0.01778 | 0.0005 | 260000 | [8 empty] | 0 | 0
-6.2 | -0.6946 | 0.01724 | 0.0017 | 260000 | [8 empty] | 0 | 0
-6 | -0.6797 | 0.01639 | 0.0029 | 260000 | [8 empty] | 0 | 0
-5.8 | -0.6635 | 0.01586 | 0.0041 | 260000 | [8 empty] | 0 | 0
-5.6 | -0.6481 | 0.01524 | 0.0055 | 260000 | [8 empty] | 0 | 0
-5.4 | -0.6325 | 0.01474 | 0.0067 | 260000 | [8 empty] | 0 | 0
-5.2 | -0.6173 | 0.01419 | 0.0081 | 260000 | [8 empty] | 0 | 0
-5 | -0.6018 | 0.01371 | 0.0095 | 260000 | [8 empty] | 0 | 0
-4.8 | -0.5866 | 0.01321 | 0.0108 | 260000 | [8 empty] | 0 | 0
-4.6 | -0.5714 | 0.01271 | 0.0122 | 260000 | [8 empty] | 0 | 0
-4.4 | -0.5567 | 0.01216 | 0.0136 | 260000 | [8 empty] | 0 | 0
-4.2 | -0.5424 | 0.01159 | 0.015 | 260000 | [8 empty] | 0 | 0
-4 | -0.5279 | 0.01107 | 0.0163 | 260000 | [8 empty] | 0 | 0
-3.8 | -0.5133 | 0.01062 | 0.0176 | 260000 | [8 empty] | 0 | 0
-3.4 | -0.4835 | 0.0099 | 0.0203 | 260000 | [8 empty] | 0 | 0
-3.2 | -0.4688 | 0.0096 | 0.0217 | 260000 | [8 empty] | 0 | 0
-3 | -0.4544 | 0.00932 | 0.0232 | 260000 | [8 empty] | 0 | 0
-2.8 | -0.4403 | 0.00906 | 0.0248 | 260000 | [8 empty] | 0 | 0
-2.6 | -0.4263 | 0.00884 | 0.0265 | 260000 | [8 empty] | 0 | 0
-2.4 | -0.4123 | 0.00864 | 0.0282 | 260000 | [8 empty] | 0 | 0
-2.2 | -0.3984 | 0.00846 | 0.03 | 260000 | [8 empty] | 0 | 0
-2 | -0.3844 | 0.00831 | 0.0318 | 260000 | [8 empty] | 0 | 0
-1.8 | -0.37 | 0.00818 | 0.0336 | 260000 | [8 empty] | 0 | 0
-1.6 | -0.3457 | 0.00809 | 0.0333 | 260000 | [8 empty] | 0 | 0
-1.4 | -0.3106 | 0.00806 | 0.031 | 260000 | [8 empty] | 0 | 0
-1.2 | -0.27 | 0.00811 | 0.0275 | 260000 | [8 empty] | 0 | 0
-1 | -0.2242 | 0.00821 | 0.0228 | 260000 | [8 empty] | 0 | 0
-0.8 | -0.1783 | 0.00833 | 0.0181 | 260000 | [8 empty] | 0 | 0
-0.6 | -0.1327 | 0.00843 | 0.0133 | 260000 | [8 empty] | 0 | 0
-0.4 | -0.0883 | 0.00853 | 0.0089 | 260000 | [8 empty] | 0 | 0
-0.2 | -0.0441 | 0.0086 | 0.0044 | 260000 | [8 empty] | 0 | 0
0 | 0 | 0.00862 | 0 | 260000 | [8 empty] | 0 | 0
0.2 | 0.0441 | 0.0086 | -0.0044 | 260000 | [8 empty] | 0 | 0
0.4 | 0.0883 | 0.00853 | -0.0089 | 260000 | [8 empty] | 0 | 0
0.6 | 0.1327 | 0.00843 | -0.0133 | 260000 | [8 empty] | 0 | 0
0.8 | 0.1783 | 0.00833 | -0.0181 | 260000 | [8 empty] | 0 | 0
1 | 0.2242 | 0.00821 | -0.0228 | 260000 | [8 empty] | 0 | 0
1.2 | 0.27 | 0.00811 | -0.0275 | 260000 | [8 empty] | 0 | 0
1.4 | 0.3106 | 0.00806 | -0.031 | 260000 | [8 empty] | 0 | 0
1.6 | 0.3457 | 0.00809 | -0.0333 | 260000 | [8 empty] | 0 | 0
1.8 | 0.3699 | 0.00818 | -0.0336 | 260000 | [8 empty] | 0 | 0
2 | 0.3844 | 0.00831 | -0.0318 | 260000 | [8 empty] | 0 | 0
2.2 | 0.3984 | 0.00846 | -0.03 | 260000 | [8 empty] | 0 | 0
2.4 | 0.4123 | 0.00864 | -0.0282 | 260000 | [8 empty] | 0 | 0
2.6 | 0.4262 | 0.00883 | -0.0265 | 260000 | [8 empty] | 0 | 0
2.8 | 0.4402 | 0.00906 | -0.0248 | 260000 | [8 empty] | 0 | 0
3 | 0.4544 | 0.00932 | -0.0232 | 260000 | [8 empty] | 0 | 0
3.2 | 0.4688 | 0.0096 | -0.0217 | 260000 | [8 empty] | 0 | 0
3.4 | 0.4835 | 0.0099 | -0.0203 | 260000 | [8 empty] | 0 | 0
3.6 | 0.4984 | 0.01023 | -0.0189 | 260000 | [8 empty] | 0 | 0
3.8 | 0.5133 | 0.01061 | -0.0176 | 260000 | [8 empty] | 0 | 0
4 | 0.5279 | 0.01107 | -0.0163 | 260000 | [8 empty] | 0 | 0
4.2 | 0.5424 | 0.01159 | -0.015 | 260000 | [8 empty] | 0 | 0
4.4 | 0.5567 | 0.01216 | -0.0136 | 260000 | [8 empty] | 0 | 0
4.6 | 0.5714 | 0.01271 | -0.0122 | 260000 | [8 empty] | 0 | 0
4.8 | 0.5866 | 0.01321 | -0.0108 | 260000 | [8 empty] | 0 | 0
5 | 0.6018 | 0.01371 | -0.0095 | 260000 | [8 empty] | 0 | 0
5.2 | 0.6173 | 0.01419 | -0.0081 | 260000 | [8 empty] | 0 | 0
5.4 | 0.6325 | 0.01474 | -0.0067 | 260000 | [8 empty] | 0 | 0
5.6 | 0.6481 | 0.01524 | -0.0055 | 260000 | [8 empty] | 0 | 0
5.8 | 0.6635 | 0.01586 | -0.0041 | 260000 | [8 empty] | 0 | 0
6 | 0.6797 | 0.01638 | -0.0029 | 260000 | [8 empty] | 0 | 0
6.2 | 0.6946 | 0.01724 | -0.0017 | 260000 | [8 empty] | 0 | 0
6.4 | 0.7117 | 0.01778 | -0.0005 | 260000 | [8 empty] | 0 | 0
6.6 | 0.7284 | 0.01842 | 0.0006 | 260000 | [8 empty] | 0 | 0
6.8 | 0.7451 | 0.01916 | 0.0016 | 260000 | [8 empty] | 0 | 0
7 | 0.7617 | 0.02017 | 0.0026 | 260000 | [8 empty] | 0 | 0
7.2 | 0.7787 | 0.02101 | 0.0038 | 260000 | [8 empty] | 0 | 0
7.4 | 0.7955 | 0.02187 | 0.0048 | 260000 | [8 empty] | 0 | 0
7.6 | 0.8121 | 0.0227 | 0.0058 | 260000 | [8 empty] | 0 | 0
7.8 | 0.8288 | 0.02419 | 0.0065 | 260000 | [8 empty] | 0 | 0
8 | 0.843 | 0.02545 | 0.008 | 260000 | [8 empty] | 0 | 0
8.2 | 0.8564 | 0.02675 | 0.0096 | 260000 | [8 empty] | 0 | 0
8.4 | 0.8693 | 0.0282 | 0.0112 | 260000 | [8 empty] | 0 | 0
8.6 | 0.8825 | 0.02946 | 0.0125 | 260000 | [8 empty] | 0 | 0
8.8 | 0.8982 | 0.03045 | 0.0132 | 260000 | [8 empty] | 0 | 0
9 | 0.9065 | 0.03284 | 0.0149 | 260000 | [8 empty] | 0 | 0
9.2 | 0.9098 | 0.03505 | 0.0176 | 260000 | [8 empty] | 0 | 0
9.4 | 0.9104 | 0.03779 | 0.0203 | 260000 | [8 empty] | 0 | 0
9.6 | 0.908 | 0.0409 | 0.0229 | 260000 | [8 empty] | 0 | 0
9.8 | 0.9008 | 0.04444 | 0.0256 | 260000 | [8 empty] | 0 | 0
10 | 0.8896 | 0.04812 | 0.0281 | 260000 | [8 empty] | 0 | 0
10.2 | 0.8759 | 0.05173 | 0.0304 | 260000 | [8 empty] | 0 | 0
10.4 | 0.8601 | 0.0549 | 0.0327 | 260000 | [8 empty] | 0 | 0
10.6 | 0.8434 | 0.05776 | 0.0346 | 260000 | [8 empty] | 0 | 0
10.8 | 0.828 | 0.06092 | 0.0349 | 260000 | [8 empty] | 0 | 0
11 | 0.8142 | 0.06447 | 0.0338 | 260000 | [8 empty] | 0 | 0
11.2 | 0.8029 | 0.06836 | 0.0319 | 260000 | [8 empty] | 0 | 0
11.4 | 0.7956 | 0.07233 | 0.0299 | 260000 | [8 empty] | 0 | 0
-11.2 | -0.7786 | 0.07193 | -0.027 | 280000 | [8 empty] | 0 | 0
-11 | -0.7933 | 0.06678 | -0.031 | 280000 | [8 empty] | 0 | 0
-10.8 | -0.8118 | 0.0621 | -0.0339 | 280000 | [8 empty] | 0 | 0
-10.6 | -0.8931 | 0.05157 | -0.0327 | 280000 | [8 empty] | 0 | 0
-10.4 | -0.9091 | 0.04834 | -0.0301 | 280000 | [8 empty] | 0 | 0
-10.2 | -0.9227 | 0.04487 | -0.0274 | 280000 | [8 empty] | 0 | 0
-10 | -0.9331 | 0.0415 | -0.0245 | 280000 | [8 empty] | 0 | 0
-9.8 | -0.9401 | 0.03854 | -0.0214 | 280000 | [8 empty] | 0 | 0
-9.6 | -0.9399 | 0.03558 | -0.0191 | 280000 | [8 empty] | 0 | 0
-9.4 | -0.923 | 0.03489 | -0.0188 | 280000 | [8 empty] | 0 | 0
-9.2 | -0.9125 | 0.03365 | -0.0174 | 280000 | [8 empty] | 0 | 0
-9 | -0.9053 | 0.03173 | -0.0154 | 280000 | [8 empty] | 0 | 0
-8.8 | -0.8975 | 0.02978 | -0.0132 | 280000 | [8 empty] | 0 | 0
-8.6 | -0.8884 | 0.02843 | -0.011 | 280000 | [8 empty] | 0 | 0
-8.4 | -0.875 | 0.02636 | -0.01 | 280000 | [8 empty] | 0 | 0
-8.2 | -0.8593 | 0.02539 | -0.009 | 280000 | [8 empty] | 0 | 0
-8 | -0.844 | 0.0244 | -0.0079 | 280000 | [8 empty] | 0 | 0
-7.8 | -0.8287 | 0.0233 | -0.0066 | 280000 | [8 empty] | 0 | 0
-7.6 | -0.813 | 0.02232 | -0.0053 | 280000 | [8 empty] | 0 | 0
-7.4 | -0.7967 | 0.021 | -0.0043 | 280000 | [8 empty] | 0 | 0
-7.2 | -0.78 | 0.02019 | -0.0034 | 280000 | [8 empty] | 0 | 0
-7 | -0.7632 | 0.01943 | -0.0023 | 280000 | [8 empty] | 0 | 0
-6.8 | -0.7462 | 0.01873 | -0.0012 | 280000 | [8 empty] | 0 | 0
-6.6 | -0.7298 | 0.01791 | -0.0001 | 280000 | [8 empty] | 0 | 0
-6.4 | -0.7139 | 0.01718 | 0.001 | 280000 | [8 empty] | 0 | 0
-6.2 | -0.6975 | 0.0166 | 0.0022 | 280000 | [8 empty] | 0 | 0
-6 | -0.6807 | 0.01612 | 0.0033 | 280000 | [8 empty] | 0 | 0
-5.8 | -0.6662 | 0.01539 | 0.0047 | 280000 | [8 empty] | 0 | 0
-5.6 | -0.6501 | 0.01491 | 0.006 | 280000 | [8 empty] | 0 | 0
-5.4 | -0.6351 | 0.01434 | 0.0073 | 280000 | [8 empty] | 0 | 0
-5.2 | -0.6189 | 0.01393 | 0.0086 | 280000 | [8 empty] | 0 | 0
-5 | -0.6039 | 0.01341 | 0.01 | 280000 | [8 empty] | 0 | 0
-4.8 | -0.5884 | 0.01295 | 0.0113 | 280000 | [8 empty] | 0 | 0
-4.6 | -0.5733 | 0.01245 | 0.0127 | 280000 | [8 empty] | 0 | 0
-4.4 | -0.5584 | 0.01193 | 0.014 | 280000 | [8 empty] | 0 | 0
-4.2 | -0.5438 | 0.0114 | 0.0154 | 280000 | [8 empty] | 0 | 0
-4 | -0.5292 | 0.0109 | 0.0167 | 280000 | [8 empty] | 0 | 0
-3.8 | -0.5143 | 0.01047 | 0.018 | 280000 | [8 empty] | 0 | 0
-3.6 | -0.4993 | 0.01009 | 0.0193 | 280000 | [8 empty] | 0 | 0
-3.4 | -0.4842 | 0.00976 | 0.0206 | 280000 | [8 empty] | 0 | 0
-3.2 | -0.4693 | 0.00947 | 0.0219 | 280000 | [8 empty] | 0 | 0
-3 | -0.4546 | 0.00919 | 0.0234 | 280000 | [8 empty] | 0 | 0
-2.8 | -0.4404 | 0.00894 | 0.0249 | 280000 | [8 empty] | 0 | 0
-2.6 | -0.4264 | 0.00871 | 0.0266 | 280000 | [8 empty] | 0 | 0
-2.4 | -0.4124 | 0.00851 | 0.0283 | 280000 | [8 empty] | 0 | 0
-2.2 | -0.3986 | 0.00833 | 0.03 | 280000 | [8 empty] | 0 | 0
-2 | -0.3849 | 0.00818 | 0.0318 | 280000 | [8 empty] | 0 | 0
-1.8 | -0.361 | 0.00805 | 0.0315 | 280000 | [8 empty] | 0 | 0
-1.6 | -0.3297 | 0.00794 | 0.0299 | 280000 | [8 empty] | 0 | 0
-1.4 | -0.2968 | 0.00786 | 0.0279 | 280000 | [8 empty] | 0 | 0
-1.2 | -0.2593 | 0.00785 | 0.0251 | 280000 | [8 empty] | 0 | 0
-1 | -0.2181 | 0.00789 | 0.0214 | 280000 | [8 empty] | 0 | 0
-0.8 | -0.1732 | 0.00797 | 0.0168 | 280000 | [8 empty] | 0 | 0
-0.6 | -0.1284 | 0.00806 | 0.0123 | 280000 | [8 empty] | 0 | 0
-0.4 | -0.0853 | 0.00812 | 0.0081 | 280000 | [8 empty] | 0 | 0
-0.2 | -0.0416 | 0.00817 | 0.0038 | 280000 | [8 empty] | 0 | 0
0 | 0 | 0.00819 | 0 | 280000 | [8 empty] | 0 | 0
0.2 | 0.0416 | 0.00817 | -0.0038 | 280000 | [8 empty] | 0 | 0
0.4 | 0.0853 | 0.00812 | -0.0081 | 280000 | [8 empty] | 0 | 0
0.6 | 0.1284 | 0.00806 | -0.0123 | 280000 | [8 empty] | 0 | 0
0.8 | 0.1732 | 0.00797 | -0.0168 | 280000 | [8 empty] | 0 | 0
1 | 0.2181 | 0.00789 | -0.0214 | 280000 | [8 empty] | 0 | 0
1.2 | 0.2593 | 0.00785 | -0.0251 | 280000 | [8 empty] | 0 | 0
1.4 | 0.2968 | 0.00786 | -0.0279 | 280000 | [8 empty] | 0 | 0
1.6 | 0.3297 | 0.00794 | -0.0299 | 280000 | [8 empty] | 0 | 0
1.8 | 0.361 | 0.00805 | -0.0315 | 280000 | [8 empty] | 0 | 0
2 | 0.3849 | 0.00818 | -0.0318 | 280000 | [8 empty] | 0 | 0
2.2 | 0.3986 | 0.00833 | -0.03 | 280000 | [8 empty] | 0 | 0
2.4 | 0.4124 | 0.00851 | -0.0283 | 280000 | [8 empty] | 0 | 0
2.6 | 0.4264 | 0.0087 | -0.0266 | 280000 | [8 empty] | 0 | 0
2.8 | 0.4404 | 0.00894 | -0.0249 | 280000 | [8 empty] | 0 | 0
3 | 0.4546 | 0.00919 | -0.0234 | 280000 | [8 empty] | 0 | 0
3.2 | 0.4692 | 0.00947 | -0.0219 | 280000 | [8 empty] | 0 | 0
3.4 | 0.4842 | 0.00976 | -0.0206 | 280000 | [8 empty] | 0 | 0
3.6 | 0.4993 | 0.01009 | -0.0193 | 280000 | [8 empty] | 0 | 0
3.8 | 0.5143 | 0.01047 | -0.018 | 280000 | [8 empty] | 0 | 0
4 | 0.5291 | 0.0109 | -0.0167 | 280000 | [8 empty] | 0 | 0
4.2 | 0.5437 | 0.0114 | -0.0154 | 280000 | [8 empty] | 0 | 0
4.4 | 0.5584 | 0.01193 | -0.014 | 280000 | [8 empty] | 0 | 0
4.6 | 0.5733 | 0.01245 | -0.0127 | 280000 | [8 empty] | 0 | 0
4.8 | 0.5884 | 0.01295 | -0.0113 | 280000 | [8 empty] | 0 | 0
5 | 0.6039 | 0.01341 | -0.01 | 280000 | [8 empty] | 0 | 0
5.2 | 0.6189 | 0.01393 | -0.0086 | 280000 | [8 empty] | 0 | 0
5.4 | 0.6351 | 0.01434 | -0.0073 | 280000 | [8 empty] | 0 | 0
5.6 | 0.6501 | 0.01491 | -0.006 | 280000 | [8 empty] | 0 | 0
5.8 | 0.6662 | 0.01539 | -0.0047 | 280000 | [8 empty] | 0 | 0
6 | 0.6807 | 0.01612 | -0.0033 | 280000 | [8 empty] | 0 | 0
6.2 | 0.6975 | 0.0166 | -0.0022 | 280000 | [8 empty] | 0 | 0
6.4 | 0.7138 | 0.01718 | -0.001 | 280000 | [8 empty] | 0 | 0
6.6 | 0.7298 | 0.01791 | 0.0001 | 280000 | [8 empty] | 0 | 0
6.8 | 0.7462 | 0.01873 | 0.0012 | 280000 | [8 empty] | 0 | 0
7 | 0.7632 | 0.01943 | 0.0023 | 280000 | [8 empty] | 0 | 0
7.2 | 0.78 | 0.02019 | 0.0034 | 280000 | [8 empty] | 0 | 0
7.4 | 0.7967 | 0.021 | 0.0043 | 280000 | [8 empty] | 0 | 0
7.6 | 0.813 | 0.02232 | 0.0053 | 280000 | [8 empty] | 0 | 0
7.8 | 0.8287 | 0.0233 | 0.0066 | 280000 | [8 empty] | 0 | 0
8 | 0.844 | 0.0244 | 0.0079 | 280000 | [8 empty] | 0 | 0
8.2 | 0.8593 | 0.02539 | 0.009 | 280000 | [8 empty] | 0 | 0
8.4 | 0.875 | 0.02636 | 0.01 | 280000 | [8 empty] | 0 | 0
8.6 | 0.8884 | 0.02843 | 0.011 | 280000 | [8 empty] | 0 | 0
8.8 | 0.8975 | 0.02978 | 0.0132 | 280000 | [8 empty] | 0 | 0
9 | 0.9053 | 0.03173 | 0.0154 | 280000 | [8 empty] | 0 | 0
9.2 | 0.9126 | 0.03365 | 0.0174 | 280000 | [8 empty] | 0 | 0
9.4 | 0.923 | 0.03488 | 0.0188 | 280000 | [8 empty] | 0 | 0
9.6 | 0.9399 | 0.03558 | 0.0191 | 280000 | [8 empty] | 0 | 0
9.8 | 0.9401 | 0.03854 | 0.0214 | 280000 | [8 empty] | 0 | 0
10 | 0.9331 | 0.0415 | 0.0245 | 280000 | [8 empty] | 0 | 0
10.2 | 0.9228 | 0.04488 | 0.0274 | 280000 | [8 empty] | 0 | 0
10.4 | 0.9092 | 0.04835 | 0.0301 | 280000 | [8 empty] | 0 | 0
10.6 | 0.8932 | 0.05159 | 0.0326 | 280000 | [8 empty] | 0 | 0
10.8 | 0.8756 | 0.05437 | 0.0351 | 280000 | [8 empty] | 0 | 0
11 | 0.8588 | 0.05745 | 0.036 | 280000 | [8 empty] | 0 | 0
11.2 | 0.8431 | 0.06094 | 0.0353 | 280000 | [8 empty] | 0 | 0
11.4 | 0.8291 | 0.06491 | 0.0333 | 280000 | [8 empty] | 0 | 0
11.6 | 0.8165 | 0.06938 | 0.0304 | 280000 | [8 empty] | 0 | 0
11.8 | 0.8067 | 0.07405 | 0.0275 | 280000 | [8 empty] | 0 | 0
-12 | -0.7722 | 0.0854 | -0.0165 | 300000 | [8 empty] | 0 | 0
-11.8 | -0.7756 | 0.08143 | -0.0186 | 300000 | [8 empty] | 0 | 0
-11.6 | -0.7796 | 0.07728 | -0.0215 | 300000 | [8 empty] | 0 | 0
-11.4 | -0.784 | 0.07328 | -0.0247 | 300000 | [8 empty] | 0 | 0
-11.2 | -0.7878 | 0.06977 | -0.0276 | 300000 | [8 empty] | 0 | 0
-11 | -0.7672 | 0.07228 | -0.0262 | 300000 | [8 empty] | 0 | 0
-10.8 | -0.7742 | 0.06858 | -0.0293 | 300000 | [8 empty] | 0 | 0
-10.4 | -0.963 | 0.04116 | -0.026 | 300000 | [8 empty] | 0 | 0
-10.2 | -0.9277 | 0.04335 | -0.0273 | 300000 | [8 empty] | 0 | 0
-10 | -0.9315 | 0.04075 | -0.0249 | 300000 | [8 empty] | 0 | 0
-9.8 | -0.9349 | 0.03792 | -0.0223 | 300000 | [8 empty] | 0 | 0
-9.6 | -0.9365 | 0.03512 | -0.0196 | 300000 | [8 empty] | 0 | 0
-9.4 | -0.9352 | 0.03284 | -0.0167 | 300000 | [8 empty] | 0 | 0
-9.2 | -0.9279 | 0.03052 | -0.015 | 300000 | [8 empty] | 0 | 0
-9 | -0.9124 | 0.02974 | -0.0143 | 300000 | [8 empty] | 0 | 0
-8.8 | -0.8998 | 0.02858 | -0.013 | 300000 | [8 empty] | 0 | 0
-8.6 | -0.888 | 0.02719 | -0.0113 | 300000 | [8 empty] | 0 | 0
-8.4 | -0.8759 | 0.0259 | -0.0095 | 300000 | [8 empty] | 0 | 0
-8.2 | -0.8623 | 0.02429 | -0.0082 | 300000 | [8 empty] | 0 | 0
-8 | -0.8464 | 0.02324 | -0.0073 | 300000 | [8 empty] | 0 | 0
-7.8 | -0.8301 | 0.0224 | -0.0063 | 300000 | [8 empty] | 0 | 0
-7.6 | -0.8139 | 0.02145 | -0.0052 | 300000 | [8 empty] | 0 | 0
-7.4 | -0.7975 | 0.02066 | -0.004 | 300000 | [8 empty] | 0 | 0
-7.2 | -0.7812 | 0.01959 | -0.0029 | 300000 | [8 empty] | 0 | 0
-7 | -0.7647 | 0.01876 | -0.0019 | 300000 | [8 empty] | 0 | 0
-6.8 | -0.7481 | 0.0181 | -0.0009 | 300000 | [8 empty] | 0 | 0
-6.6 | -0.7313 | 0.01752 | 0.0003 | 300000 | [8 empty] | 0 | 0
-6.4 | -0.7154 | 0.01678 | 0.0015 | 300000 | [8 empty] | 0 | 0
-6.2 | -0.6999 | 0.01611 | 0.0027 | 300000 | [8 empty] | 0 | 0
-6 | -0.6837 | 0.01561 | 0.0039 | 300000 | [8 empty] | 0 | 0
-5.8 | -0.6679 | 0.01508 | 0.0052 | 300000 | [8 empty] | 0 | 0
-5.6 | -0.6528 | 0.01451 | 0.0065 | 300000 | [8 empty] | 0 | 0
-5.4 | -0.6364 | 0.01412 | 0.0078 | 300000 | [8 empty] | 0 | 0
-5.2 | -0.6216 | 0.01357 | 0.0092 | 300000 | [8 empty] | 0 | 0
-5 | -0.6061 | 0.01311 | 0.0105 | 300000 | [8 empty] | 0 | 0
-4.8 | -0.5906 | 0.01267 | 0.0118 | 300000 | [8 empty] | 0 | 0
-4.6 | -0.5749 | 0.01224 | 0.0131 | 300000 | [8 empty] | 0 | 0
-4.4 | -0.56 | 0.01173 | 0.0145 | 300000 | [8 empty] | 0 | 0
-4.2 | -0.5452 | 0.01124 | 0.0158 | 300000 | [8 empty] | 0 | 0
-4 | -0.5304 | 0.01076 | 0.0171 | 300000 | [8 empty] | 0 | 0
-3.8 | -0.5154 | 0.01033 | 0.0184 | 300000 | [8 empty] | 0 | 0
-3.6 | -0.5003 | 0.00996 | 0.0196 | 300000 | [8 empty] | 0 | 0
-3.4 | -0.4851 | 0.00964 | 0.0209 | 300000 | [8 empty] | 0 | 0
-3.2 | -0.4699 | 0.00935 | 0.0222 | 300000 | [8 empty] | 0 | 0
-3 | -0.455 | 0.00908 | 0.0236 | 300000 | [8 empty] | 0 | 0
-2.8 | -0.4407 | 0.00883 | 0.0251 | 300000 | [8 empty] | 0 | 0
-2.6 | -0.4266 | 0.0086 | 0.0267 | 300000 | [8 empty] | 0 | 0
-2.4 | -0.4127 | 0.00839 | 0.0283 | 300000 | [8 empty] | 0 | 0
-2.2 | -0.3988 | 0.00822 | 0.03 | 300000 | [8 empty] | 0 | 0
-2 | -0.3768 | 0.00806 | 0.03 | 300000 | [8 empty] | 0 | 0
-1.8 | -0.3466 | 0.00791 | 0.0285 | 300000 | [8 empty] | 0 | 0
-1.6 | -0.3164 | 0.00777 | 0.027 | 300000 | [8 empty] | 0 | 0
-1.4 | -0.2847 | 0.00766 | 0.0253 | 300000 | [8 empty] | 0 | 0
-1.2 | -0.2493 | 0.0076 | 0.0229 | 300000 | [8 empty] | 0 | 0
-1 | -0.2114 | 0.00759 | 0.0199 | 300000 | [8 empty] | 0 | 0
-0.8 | -0.169 | 0.00763 | 0.0159 | 300000 | [8 empty] | 0 | 0
-0.6 | -0.1254 | 0.00769 | 0.0116 | 300000 | [8 empty] | 0 | 0
-0.4 | -0.0839 | 0.00773 | 0.0078 | 300000 | [8 empty] | 0 | 0
-0.2 | -0.0409 | 0.00775 | 0.0037 | 300000 | [8 empty] | 0 | 0
0 | 0 | 0.00776 | 0 | 300000 | [8 empty] | 0 | 0
0.2 | 0.0409 | 0.00775 | -0.0037 | 300000 | [8 empty] | 0 | 0
0.4 | 0.0839 | 0.00773 | -0.0078 | 300000 | [8 empty] | 0 | 0
0.6 | 0.1254 | 0.00769 | -0.0116 | 300000 | [8 empty] | 0 | 0
0.8 | 0.169 | 0.00763 | -0.0159 | 300000 | [8 empty] | 0 | 0
1 | 0.2114 | 0.00759 | -0.0199 | 300000 | [8 empty] | 0 | 0
1.2 | 0.2493 | 0.0076 | -0.0229 | 300000 | [8 empty] | 0 | 0
1.4 | 0.2847 | 0.00766 | -0.0253 | 300000 | [8 empty] | 0 | 0
1.6 | 0.3164 | 0.00777 | -0.027 | 300000 | [8 empty] | 0 | 0
1.8 | 0.3466 | 0.00791 | -0.0285 | 300000 | [8 empty] | 0 | 0
2 | 0.3768 | 0.00806 | -0.03 | 300000 | [8 empty] | 0 | 0
2.2 | 0.3988 | 0.00822 | -0.03 | 300000 | [8 empty] | 0 | 0
2.4 | 0.4126 | 0.00839 | -0.0283 | 300000 | [8 empty] | 0 | 0
2.6 | 0.4265 | 0.0086 | -0.0267 | 300000 | [8 empty] | 0 | 0
2.8 | 0.4406 | 0.00883 | -0.0251 | 300000 | [8 empty] | 0 | 0
3 | 0.455 | 0.00908 | -0.0236 | 300000 | [8 empty] | 0 | 0
3.2 | 0.4699 | 0.00935 | -0.0222 | 300000 | [8 empty] | 0 | 0
3.4 | 0.485 | 0.00964 | -0.0209 | 300000 | [8 empty] | 0 | 0
3.6 | 0.5003 | 0.00996 | -0.0196 | 300000 | [8 empty] | 0 | 0
3.8 | 0.5154 | 0.01033 | -0.0184 | 300000 | [8 empty] | 0 | 0
4 | 0.5304 | 0.01076 | -0.0171 | 300000 | [8 empty] | 0 | 0
4.2 | 0.5451 | 0.01124 | -0.0158 | 300000 | [8 empty] | 0 | 0
4.4 | 0.56 | 0.01173 | -0.0145 | 300000 | [8 empty] | 0 | 0
4.6 | 0.5749 | 0.01224 | -0.0131 | 300000 | [8 empty] | 0 | 0
4.8 | 0.5906 | 0.01267 | -0.0118 | 300000 | [8 empty] | 0 | 0
5 | 0.6061 | 0.01311 | -0.0105 | 300000 | [8 empty] | 0 | 0
5.2 | 0.6216 | 0.01357 | -0.0091 | 300000 | [8 empty] | 0 | 0
5.4 | 0.6364 | 0.01412 | -0.0078 | 300000 | [8 empty] | 0 | 0
5.6 | 0.6528 | 0.01451 | -0.0065 | 300000 | [8 empty] | 0 | 0
5.8 | 0.6678 | 0.01508 | -0.0052 | 300000 | [8 empty] | 0 | 0
6 | 0.6837 | 0.01561 | -0.0039 | 300000 | [8 empty] | 0 | 0
6.2 | 0.6999 | 0.01611 | -0.0027 | 300000 | [8 empty] | 0 | 0
6.4 | 0.7154 | 0.01678 | -0.0015 | 300000 | [8 empty] | 0 | 0
6.6 | 0.7313 | 0.01752 | -0.0003 | 300000 | [8 empty] | 0 | 0
6.8 | 0.7481 | 0.0181 | 0.0009 | 300000 | [8 empty] | 0 | 0
7 | 0.7647 | 0.01876 | 0.0019 | 300000 | [8 empty] | 0 | 0
7.2 | 0.7812 | 0.01959 | 0.0029 | 300000 | [8 empty] | 0 | 0
7.4 | 0.7975 | 0.02066 | 0.004 | 300000 | [8 empty] | 0 | 0
7.6 | 0.8139 | 0.02145 | 0.0052 | 300000 | [8 empty] | 0 | 0
7.8 | 0.8301 | 0.0224 | 0.0063 | 300000 | [8 empty] | 0 | 0
8 | 0.8464 | 0.02324 | 0.0073 | 300000 | [8 empty] | 0 | 0
8.2 | 0.8623 | 0.02429 | 0.0082 | 300000 | [8 empty] | 0 | 0
8.4 | 0.8759 | 0.0259 | 0.0095 | 300000 | [8 empty] | 0 | 0
8.6 | 0.888 | 0.02719 | 0.0113 | 300000 | [8 empty] | 0 | 0
8.8 | 0.8998 | 0.02858 | 0.013 | 300000 | [8 empty] | 0 | 0
9 | 0.9124 | 0.02974 | 0.0143 | 300000 | [8 empty] | 0 | 0
9.2 | 0.928 | 0.03052 | 0.015 | 300000 | [8 empty] | 0 | 0
9.4 | 0.9352 | 0.03284 | 0.0167 | 300000 | [8 empty] | 0 | 0
9.6 | 0.9365 | 0.03512 | 0.0196 | 300000 | [8 empty] | 0 | 0
9.8 | 0.9349 | 0.03792 | 0.0223 | 300000 | [8 empty] | 0 | 0
10 | 0.9315 | 0.04075 | 0.0249 | 300000 | [8 empty] | 0 | 0
10.2 | 0.9278 | 0.04335 | 0.0272 | 300000 | [8 empty] | 0 | 0
10.4 | 0.9631 | 0.04116 | 0.026 | 300000 | [8 empty] | 0 | 0
10.6 | 0.9575 | 0.04424 | 0.0281 | 300000 | [8 empty] | 0 | 0
10.8 | 0.9416 | 0.04732 | 0.0312 | 300000 | [8 empty] | 0 | 0
11 | 0.9236 | 0.05014 | 0.0343 | 300000 | [8 empty] | 0 | 0
11.2 | 0.9053 | 0.05293 | 0.0365 | 300000 | [8 empty] | 0 | 0
11.4 | 0.8879 | 0.05612 | 0.0371 | 300000 | [8 empty] | 0 | 0
11.6 | 0.8717 | 0.05979 | 0.0361 | 300000 | [8 empty] | 0 | 0
11.8 | 0.8571 | 0.06398 | 0.0338 | 300000 | [8 empty] | 0 | 0
12 | 0.8441 | 0.06865 | 0.0308 | 300000 | [8 empty] | 0 | 0
-15 | -0.7101 | 0.16785 | 0.0239 | 320000 | [8 empty] | 0 | 0
-14.8 | -0.702 | 0.16548 | 0.0243 | 320000 | [8 empty] | 0 | 0
-14.6 | -0.6912 | 0.16397 | 0.025 | 320000 | [8 empty] | 0 | 0
-14.4 | -0.6845 | 0.16186 | 0.0244 | 320000 | [8 empty] | 0 | 0
-14.2 | -0.6804 | 0.15898 | 0.023 | 320000 | [8 empty] | 0 | 0
-14 | -0.6899 | 0.15261 | 0.017 | 320000 | [8 empty] | 0 | 0
-11 | -0.9082 | 0.05035 | -0.0355 | 320000 | [8 empty] | 0 | 0
-10.8 | -0.9276 | 0.04753 | -0.0325 | 320000 | [8 empty] | 0 | 0
-10.6 | -0.9439 | 0.04427 | -0.0296 | 320000 | [8 empty] | 0 | 0
-10.4 | -0.9571 | 0.04091 | -0.0266 | 320000 | [8 empty] | 0 | 0
-10.2 | -0.9669 | 0.03782 | -0.0233 | 320000 | [8 empty] | 0 | 0
-10 | -0.9679 | 0.03513 | -0.0209 | 320000 | [8 empty] | 0 | 0
-9.8 | -0.9494 | 0.03503 | -0.0208 | 320000 | [8 empty] | 0 | 0
-9.6 | -0.9398 | 0.03387 | -0.0193 | 320000 | [8 empty] | 0 | 0
-9.4 | -0.9344 | 0.03185 | -0.0171 | 320000 | [8 empty] | 0 | 0
-9.2 | -0.9283 | 0.02995 | -0.0148 | 320000 | [8 empty] | 0 | 0
-9 | -0.9203 | 0.02805 | -0.0128 | 320000 | [8 empty] | 0 | 0
-8.8 | -0.906 | 0.02681 | -0.0119 | 320000 | [8 empty] | 0 | 0
-8.6 | -0.8906 | 0.02602 | -0.0109 | 320000 | [8 empty] | 0 | 0
-8.4 | -0.8766 | 0.02494 | -0.0095 | 320000 | [8 empty] | 0 | 0
-8.2 | -0.8625 | 0.02384 | -0.0081 | 320000 | [8 empty] | 0 | 0
-8 | -0.848 | 0.02265 | -0.0067 | 320000 | [8 empty] | 0 | 0
-7.8 | -0.8317 | 0.02149 | -0.0059 | 320000 | [8 empty] | 0 | 0
-7.6 | -0.8154 | 0.02069 | -0.0048 | 320000 | [8 empty] | 0 | 0
-7.4 | -0.7988 | 0.01993 | -0.0038 | 320000 | [8 empty] | 0 | 0
-7.2 | -0.7821 | 0.01927 | -0.0026 | 320000 | [8 empty] | 0 | 0
-7 | -0.7659 | 0.01834 | -0.0015 | 320000 | [8 empty] | 0 | 0
-6.8 | -0.75 | 0.01754 | -0.0004 | 320000 | [8 empty] | 0 | 0
-6.6 | -0.7336 | 0.01698 | 0.0007 | 320000 | [8 empty] | 0 | 0
-6.4 | -0.717 | 0.01647 | 0.0019 | 320000 | [8 empty] | 0 | 0
-6.2 | -0.7017 | 0.01576 | 0.0032 | 320000 | [8 empty] | 0 | 0
-6 | -0.6863 | 0.01519 | 0.0044 | 320000 | [8 empty] | 0 | 0
-5.8 | -0.67 | 0.01476 | 0.0057 | 320000 | [8 empty] | 0 | 0
-5.6 | -0.655 | 0.01419 | 0.0071 | 320000 | [8 empty] | 0 | 0
-5.4 | -0.6392 | 0.01375 | 0.0083 | 320000 | [8 empty] | 0 | 0
-5.2 | -0.6237 | 0.01329 | 0.0097 | 320000 | [8 empty] | 0 | 0
-5 | -0.6075 | 0.01292 | 0.0109 | 320000 | [8 empty] | 0 | 0
-4.8 | -0.5921 | 0.01248 | 0.0122 | 320000 | [8 empty] | 0 | 0
-4.6 | -0.5769 | 0.01201 | 0.0136 | 320000 | [8 empty] | 0 | 0
-4.4 | -0.5615 | 0.01156 | 0.0149 | 320000 | [8 empty] | 0 | 0
-4.2 | -0.5465 | 0.01108 | 0.0162 | 320000 | [8 empty] | 0 | 0
-4 | -0.5316 | 0.01062 | 0.0175 | 320000 | [8 empty] | 0 | 0
-3.8 | -0.5165 | 0.01021 | 0.0187 | 320000 | [8 empty] | 0 | 0
-3.6 | -0.5012 | 0.00985 | 0.0199 | 320000 | [8 empty] | 0 | 0
-3.4 | -0.486 | 0.00953 | 0.0212 | 320000 | [8 empty] | 0 | 0
-3.2 | -0.4707 | 0.00924 | 0.0225 | 320000 | [8 empty] | 0 | 0
-3 | -0.4556 | 0.00898 | 0.0238 | 320000 | [8 empty] | 0 | 0
-2.8 | -0.441 | 0.00874 | 0.0252 | 320000 | [8 empty] | 0 | 0
-2.6 | -0.4269 | 0.0085 | 0.0268 | 320000 | [8 empty] | 0 | 0
-2.4 | -0.4129 | 0.0083 | 0.0284 | 320000 | [8 empty] | 0 | 0
-2.2 | -0.3938 | 0.00812 | 0.029 | 320000 | [8 empty] | 0 | 0
-2 | -0.3639 | 0.00794 | 0.0273 | 320000 | [8 empty] | 0 | 0
-1.8 | -0.3343 | 0.00776 | 0.0259 | 320000 | [8 empty] | 0 | 0
-1.6 | -0.3045 | 0.0076 | 0.0245 | 320000 | [8 empty] | 0 | 0
-1.4 | -0.2729 | 0.00747 | 0.0228 | 320000 | [8 empty] | 0 | 0
-1.2 | -0.2411 | 0.00736 | 0.0211 | 320000 | [8 empty] | 0 | 0
-1 | -0.2035 | 0.00732 | 0.0182 | 320000 | [8 empty] | 0 | 0
-0.8 | -0.1652 | 0.00731 | 0.0151 | 320000 | [8 empty] | 0 | 0
-0.6 | -0.1236 | 0.00734 | 0.0112 | 320000 | [8 empty] | 0 | 0
-0.4 | -0.0815 | 0.00736 | 0.0073 | 320000 | [8 empty] | 0 | 0
-0.2 | -0.042 | 0.00737 | 0.0039 | 320000 | [8 empty] | 0 | 0
0 | 0 | 0.00737 | 0 | 320000 | [8 empty] | 0 | 0
0.2 | 0.042 | 0.00737 | -0.0039 | 320000 | [8 empty] | 0 | 0
0.4 | 0.0815 | 0.00736 | -0.0073 | 320000 | [8 empty] | 0 | 0
0.6 | 0.1236 | 0.00734 | -0.0112 | 320000 | [8 empty] | 0 | 0
0.8 | 0.1652 | 0.00731 | -0.0151 | 320000 | [8 empty] | 0 | 0
1 | 0.2035 | 0.00732 | -0.0182 | 320000 | [8 empty] | 0 | 0
1.2 | 0.2411 | 0.00736 | -0.0211 | 320000 | [8 empty] | 0 | 0
1.4 | 0.2729 | 0.00747 | -0.0228 | 320000 | [8 empty] | 0 | 0
1.6 | 0.3045 | 0.0076 | -0.0245 | 320000 | [8 empty] | 0 | 0
1.8 | 0.3343 | 0.00776 | -0.0259 | 320000 | [8 empty] | 0 | 0
2 | 0.3639 | 0.00794 | -0.0273 | 320000 | [8 empty] | 0 | 0
2.2 | 0.3938 | 0.00811 | -0.029 | 320000 | [8 empty] | 0 | 0
2.4 | 0.4129 | 0.0083 | -0.0284 | 320000 | [8 empty] | 0 | 0
2.6 | 0.4268 | 0.0085 | -0.0268 | 320000 | [8 empty] | 0 | 0
2.8 | 0.441 | 0.00874 | -0.0252 | 320000 | [8 empty] | 0 | 0
3 | 0.4556 | 0.00898 | -0.0238 | 320000 | [8 empty] | 0 | 0
3.2 | 0.4707 | 0.00924 | -0.0225 | 320000 | [8 empty] | 0 | 0
3.4 | 0.4859 | 0.00953 | -0.0212 | 320000 | [8 empty] | 0 | 0
3.6 | 0.5012 | 0.00985 | -0.0199 | 320000 | [8 empty] | 0 | 0
3.8 | 0.5165 | 0.01021 | -0.0187 | 320000 | [8 empty] | 0 | 0
4 | 0.5316 | 0.01062 | -0.0175 | 320000 | [8 empty] | 0 | 0
4.2 | 0.5465 | 0.01108 | -0.0162 | 320000 | [8 empty] | 0 | 0
4.4 | 0.5615 | 0.01156 | -0.0149 | 320000 | [8 empty] | 0 | 0
4.6 | 0.5768 | 0.01201 | -0.0136 | 320000 | [8 empty] | 0 | 0
4.8 | 0.5921 | 0.01248 | -0.0122 | 320000 | [8 empty] | 0 | 0
5 | 0.6075 | 0.01292 | -0.0109 | 320000 | [8 empty] | 0 | 0
5.2 | 0.6237 | 0.01329 | -0.0097 | 320000 | [8 empty] | 0 | 0
5.4 | 0.6392 | 0.01375 | -0.0083 | 320000 | [8 empty] | 0 | 0
5.6 | 0.6549 | 0.01419 | -0.007 | 320000 | [8 empty] | 0 | 0
5.8 | 0.67 | 0.01476 | -0.0057 | 320000 | [8 empty] | 0 | 0
6 | 0.6862 | 0.01519 | -0.0044 | 320000 | [8 empty] | 0 | 0
6.2 | 0.7017 | 0.01576 | -0.0032 | 320000 | [8 empty] | 0 | 0
6.4 | 0.717 | 0.01647 | -0.0018 | 320000 | [8 empty] | 0 | 0
6.6 | 0.7336 | 0.01698 | -0.0007 | 320000 | [8 empty] | 0 | 0
6.8 | 0.75 | 0.01754 | 0.0004 | 320000 | [8 empty] | 0 | 0
7 | 0.7659 | 0.01834 | 0.0015 | 320000 | [8 empty] | 0 | 0
7.2 | 0.7821 | 0.01926 | 0.0026 | 320000 | [8 empty] | 0 | 0
7.4 | 0.7988 | 0.01993 | 0.0038 | 320000 | [8 empty] | 0 | 0
7.6 | 0.8154 | 0.02069 | 0.0048 | 320000 | [8 empty] | 0 | 0
7.8 | 0.8317 | 0.02149 | 0.0059 | 320000 | [8 empty] | 0 | 0
8 | 0.848 | 0.02265 | 0.0067 | 320000 | [8 empty] | 0 | 0
8.2 | 0.8625 | 0.02384 | 0.0081 | 320000 | [8 empty] | 0 | 0
8.4 | 0.8766 | 0.02494 | 0.0095 | 320000 | [8 empty] | 0 | 0
8.6 | 0.8906 | 0.02602 | 0.0109 | 320000 | [8 empty] | 0 | 0
8.8 | 0.906 | 0.02681 | 0.0119 | 320000 | [8 empty] | 0 | 0
9 | 0.9203 | 0.02805 | 0.0128 | 320000 | [8 empty] | 0 | 0
9.2 | 0.9283 | 0.02995 | 0.0148 | 320000 | [8 empty] | 0 | 0
9.4 | 0.9344 | 0.03186 | 0.0171 | 320000 | [8 empty] | 0 | 0
9.6 | 0.9398 | 0.03387 | 0.0193 | 320000 | [8 empty] | 0 | 0
9.8 | 0.9494 | 0.03503 | 0.0208 | 320000 | [8 empty] | 0 | 0
10 | 0.968 | 0.03513 | 0.0209 | 320000 | [8 empty] | 0 | 0
10.2 | 0.967 | 0.03782 | 0.0233 | 320000 | [8 empty] | 0 | 0
10.4 | 0.9571 | 0.04092 | 0.0266 | 320000 | [8 empty] | 0 | 0
10.6 | 0.944 | 0.04428 | 0.0296 | 320000 | [8 empty] | 0 | 0
10.8 | 0.9277 | 0.04754 | 0.0325 | 320000 | [8 empty] | 0 | 0
11 | 0.9083 | 0.05037 | 0.0355 | 320000 | [8 empty] | 0 | 0
11.2 | 0.8882 | 0.05364 | 0.0367 | 320000 | [8 empty] | 0 | 0
11.4 | 0.8692 | 0.05743 | 0.036 | 320000 | [8 empty] | 0 | 0
11.6 | 0.8519 | 0.06184 | 0.0335 | 320000 | [8 empty] | 0 | 0
11.8 | 0.8365 | 0.06689 | 0.0296 | 320000 | [8 empty] | 0 | 0
12 | 0.8225 | 0.07257 | 0.0251 | 320000 | [8 empty] | 0 | 0
12.2 | 0.8102 | 0.0785 | 0.0206 | 320000 | [8 empty] | 0 | 0
12.4 | 0.7996 | 0.08425 | 0.017 | 320000 | [8 empty] | 0 | 0
-11.4 | -0.9486 | 0.04806 | -0.0365 | 340000 | [8 empty] | 0 | 0
-11.2 | -0.9683 | 0.04537 | -0.0333 | 340000 | [8 empty] | 0 | 0
-11 | -0.9864 | 0.04253 | -0.0298 | 340000 | [8 empty] | 0 | 0
-10.8 | -0.9919 | 0.03984 | -0.0276 | 340000 | [8 empty] | 0 | 0
-10.6 | -0.9637 | 0.04118 | -0.0282 | 340000 | [8 empty] | 0 | 0
-10.4 | -0.9603 | 0.03979 | -0.0265 | 340000 | [8 empty] | 0 | 0
-10.2 | -0.9636 | 0.03725 | -0.0239 | 340000 | [8 empty] | 0 | 0
-10 | -0.967 | 0.03456 | -0.021 | 340000 | [8 empty] | 0 | 0
-9.8 | -0.9674 | 0.0322 | -0.0182 | 340000 | [8 empty] | 0 | 0
-9.6 | -0.9539 | 0.03104 | -0.0174 | 340000 | [8 empty] | 0 | 0
-9.4 | -0.94 | 0.03033 | -0.0164 | 340000 | [8 empty] | 0 | 0
-9.2 | -0.9297 | 0.02896 | -0.0148 | 340000 | [8 empty] | 0 | 0
-9 | -0.9198 | 0.0275 | -0.0128 | 340000 | [8 empty] | 0 | 0
-8.8 | -0.9093 | 0.02607 | -0.0109 | 340000 | [8 empty] | 0 | 0
-8.6 | -0.8945 | 0.0247 | -0.0101 | 340000 | [8 empty] | 0 | 0
-8.4 | -0.8789 | 0.02394 | -0.0091 | 340000 | [8 empty] | 0 | 0
-8.2 | -0.8637 | 0.02301 | -0.0079 | 340000 | [8 empty] | 0 | 0
-8 | -0.8484 | 0.02212 | -0.0066 | 340000 | [8 empty] | 0 | 0
-7.8 | -0.8329 | 0.02118 | -0.0053 | 340000 | [8 empty] | 0 | 0
-7.6 | -0.8168 | 0.01998 | -0.0044 | 340000 | [8 empty] | 0 | 0
-7.4 | -0.8004 | 0.01928 | -0.0034 | 340000 | [8 empty] | 0 | 0
-7.2 | -0.7838 | 0.01865 | -0.0023 | 340000 | [8 empty] | 0 | 0
-7 | -0.767 | 0.01805 | -0.0012 | 340000 | [8 empty] | 0 | 0
-6.8 | -0.7512 | 0.01721 | 0 | 340000 | [8 empty] | 0 | 0
-6.6 | -0.7358 | 0.0165 | 0.0012 | 340000 | [8 empty] | 0 | 0
-6.4 | -0.7195 | 0.01601 | 0.0023 | 340000 | [8 empty] | 0 | 0
-6.2 | -0.7029 | 0.01555 | 0.0035 | 340000 | [8 empty] | 0 | 0
-6 | -0.6883 | 0.01485 | 0.005 | 340000 | [8 empty] | 0 | 0
-5.8 | -0.6726 | 0.01439 | 0.0062 | 340000 | [8 empty] | 0 | 0
-5.6 | -0.6561 | 0.01402 | 0.0074 | 340000 | [8 empty] | 0 | 0
-5.4 | -0.6415 | 0.01346 | 0.0088 | 340000 | [8 empty] | 0 | 0
-5.2 | -0.6251 | 0.01311 | 0.01 | 340000 | [8 empty] | 0 | 0
-5 | -0.6098 | 0.01265 | 0.0114 | 340000 | [8 empty] | 0 | 0
-4.8 | -0.5941 | 0.01223 | 0.0127 | 340000 | [8 empty] | 0 | 0
-4.6 | -0.5783 | 0.01184 | 0.0139 | 340000 | [8 empty] | 0 | 0
-4.4 | -0.5631 | 0.01138 | 0.0153 | 340000 | [8 empty] | 0 | 0
-4.2 | -0.5479 | 0.01093 | 0.0166 | 340000 | [8 empty] | 0 | 0
-4 | -0.5328 | 0.0105 | 0.0178 | 340000 | [8 empty] | 0 | 0
-3.8 | -0.5176 | 0.0101 | 0.0191 | 340000 | [8 empty] | 0 | 0
-3.6 | -0.5022 | 0.00975 | 0.0203 | 340000 | [8 empty] | 0 | 0
-3.4 | -0.4869 | 0.00943 | 0.0215 | 340000 | [8 empty] | 0 | 0
-3.2 | -0.4715 | 0.00915 | 0.0227 | 340000 | [8 empty] | 0 | 0
-3 | -0.4563 | 0.00889 | 0.024 | 340000 | [8 empty] | 0 | 0
-2.8 | -0.4415 | 0.00865 | 0.0254 | 340000 | [8 empty] | 0 | 0
-2.6 | -0.4272 | 0.00842 | 0.0269 | 340000 | [8 empty] | 0 | 0
-2.4 | -0.4119 | 0.00821 | 0.0282 | 340000 | [8 empty] | 0 | 0
-2.2 | -0.3819 | 0.008 | 0.0265 | 340000 | [8 empty] | 0 | 0
-2 | -0.3523 | 0.00781 | 0.0249 | 340000 | [8 empty] | 0 | 0
-1.8 | -0.3228 | 0.00762 | 0.0234 | 340000 | [8 empty] | 0 | 0
-1.6 | -0.2939 | 0.00743 | 0.0222 | 340000 | [8 empty] | 0 | 0
-1.4 | -0.2643 | 0.00727 | 0.0209 | 340000 | [8 empty] | 0 | 0
-1.2 | -0.2312 | 0.00715 | 0.019 | 340000 | [8 empty] | 0 | 0
-1 | -0.1985 | 0.00706 | 0.0171 | 340000 | [8 empty] | 0 | 0
-0.8 | -0.1596 | 0.00702 | 0.0139 | 340000 | [8 empty] | 0 | 0
-0.6 | -0.1218 | 0.00701 | 0.0109 | 340000 | [8 empty] | 0 | 0
-0.4 | -0.0805 | 0.00702 | 0.0071 | 340000 | [8 empty] | 0 | 0
-0.2 | -0.041 | 0.00702 | 0.0037 | 340000 | [8 empty] | 0 | 0
0 | 0 | 0.00702 | 0 | 340000 | [8 empty] | 0 | 0
0.2 | 0.041 | 0.00702 | -0.0037 | 340000 | [8 empty] | 0 | 0
0.4 | 0.0805 | 0.00702 | -0.0071 | 340000 | [8 empty] | 0 | 0
0.6 | 0.1218 | 0.00701 | -0.0109 | 340000 | [8 empty] | 0 | 0
0.8 | 0.1596 | 0.00702 | -0.0139 | 340000 | [8 empty] | 0 | 0
1 | 0.1985 | 0.00706 | -0.0171 | 340000 | [8 empty] | 0 | 0
1.2 | 0.2312 | 0.00715 | -0.019 | 340000 | [8 empty] | 0 | 0
1.4 | 0.2643 | 0.00727 | -0.0209 | 340000 | [8 empty] | 0 | 0
1.6 | 0.2939 | 0.00743 | -0.0222 | 340000 | [8 empty] | 0 | 0
1.8 | 0.3228 | 0.00762 | -0.0235 | 340000 | [8 empty] | 0 | 0
2 | 0.3523 | 0.00781 | -0.0249 | 340000 | [8 empty] | 0 | 0
2.2 | 0.382 | 0.008 | -0.0265 | 340000 | [8 empty] | 0 | 0
2.4 | 0.412 | 0.00821 | -0.0282 | 340000 | [8 empty] | 0 | 0
2.6 | 0.4272 | 0.00842 | -0.0269 | 340000 | [8 empty] | 0 | 0
2.8 | 0.4415 | 0.00865 | -0.0254 | 340000 | [8 empty] | 0 | 0
3 | 0.4563 | 0.00889 | -0.024 | 340000 | [8 empty] | 0 | 0
3.2 | 0.4715 | 0.00915 | -0.0227 | 340000 | [8 empty] | 0 | 0
3.4 | 0.4868 | 0.00943 | -0.0215 | 340000 | [8 empty] | 0 | 0
3.6 | 0.5022 | 0.00975 | -0.0203 | 340000 | [8 empty] | 0 | 0
3.8 | 0.5176 | 0.0101 | -0.0191 | 340000 | [8 empty] | 0 | 0
4 | 0.5328 | 0.0105 | -0.0178 | 340000 | [8 empty] | 0 | 0
4.2 | 0.5479 | 0.01093 | -0.0166 | 340000 | [8 empty] | 0 | 0
4.4 | 0.5631 | 0.01138 | -0.0153 | 340000 | [8 empty] | 0 | 0
4.6 | 0.5783 | 0.01184 | -0.0139 | 340000 | [8 empty] | 0 | 0
4.8 | 0.5941 | 0.01223 | -0.0127 | 340000 | [8 empty] | 0 | 0
5 | 0.6098 | 0.01265 | -0.0114 | 340000 | [8 empty] | 0 | 0
5.2 | 0.6251 | 0.01311 | -0.01 | 340000 | [8 empty] | 0 | 0
5.4 | 0.6414 | 0.01346 | -0.0088 | 340000 | [8 empty] | 0 | 0
5.6 | 0.656 | 0.01402 | -0.0074 | 340000 | [8 empty] | 0 | 0
5.8 | 0.6726 | 0.01439 | -0.0062 | 340000 | [8 empty] | 0 | 0
6 | 0.6883 | 0.01485 | -0.0049 | 340000 | [8 empty] | 0 | 0
6.2 | 0.7029 | 0.01555 | -0.0035 | 340000 | [8 empty] | 0 | 0
6.4 | 0.7194 | 0.016 | -0.0023 | 340000 | [8 empty] | 0 | 0
6.6 | 0.7357 | 0.0165 | -0.0012 | 340000 | [8 empty] | 0 | 0
6.8 | 0.7512 | 0.01721 | 0 | 340000 | [8 empty] | 0 | 0
7 | 0.767 | 0.01805 | 0.0012 | 340000 | [8 empty] | 0 | 0
7.2 | 0.7838 | 0.01865 | 0.0023 | 340000 | [8 empty] | 0 | 0
7.4 | 0.8003 | 0.01928 | 0.0034 | 340000 | [8 empty] | 0 | 0
7.6 | 0.8168 | 0.01998 | 0.0044 | 340000 | [8 empty] | 0 | 0
7.8 | 0.8329 | 0.02118 | 0.0053 | 340000 | [8 empty] | 0 | 0
8 | 0.8484 | 0.02212 | 0.0066 | 340000 | [8 empty] | 0 | 0
8.2 | 0.8637 | 0.02301 | 0.0079 | 340000 | [8 empty] | 0 | 0
8.4 | 0.8789 | 0.02394 | 0.0091 | 340000 | [8 empty] | 0 | 0
8.6 | 0.8945 | 0.0247 | 0.0101 | 340000 | [8 empty] | 0 | 0
8.8 | 0.9093 | 0.02607 | 0.0109 | 340000 | [8 empty] | 0 | 0
9 | 0.9198 | 0.0275 | 0.0128 | 340000 | [8 empty] | 0 | 0
9.2 | 0.9297 | 0.02896 | 0.0148 | 340000 | [8 empty] | 0 | 0
9.4 | 0.9401 | 0.03033 | 0.0164 | 340000 | [8 empty] | 0 | 0
9.6 | 0.9539 | 0.03104 | 0.0174 | 340000 | [8 empty] | 0 | 0
9.8 | 0.9674 | 0.03221 | 0.0182 | 340000 | [8 empty] | 0 | 0
10 | 0.967 | 0.03456 | 0.021 | 340000 | [8 empty] | 0 | 0
10.2 | 0.9637 | 0.03726 | 0.0239 | 340000 | [8 empty] | 0 | 0
10.4 | 0.9604 | 0.03979 | 0.0265 | 340000 | [8 empty] | 0 | 0
10.6 | 0.9639 | 0.04117 | 0.0282 | 340000 | [8 empty] | 0 | 0
10.8 | 0.992 | 0.03984 | 0.0276 | 340000 | [8 empty] | 0 | 0
11 | 0.9865 | 0.04254 | 0.0298 | 340000 | [8 empty] | 0 | 0
11.2 | 0.9683 | 0.04539 | 0.0333 | 340000 | [8 empty] | 0 | 0
11.4 | 0.9486 | 0.04808 | 0.0365 | 340000 | [8 empty] | 0 | 0
11.6 | 0.9296 | 0.05118 | 0.0378 | 340000 | [8 empty] | 0 | 0
11.8 | 0.9115 | 0.05478 | 0.0374 | 340000 | [8 empty] | 0 | 0
12 | 0.8948 | 0.05895 | 0.0354 | 340000 | [8 empty] | 0 | 0
12.2 | 0.8795 | 0.06373 | 0.0321 | 340000 | [8 empty] | 0 | 0
12.4 | 0.8656 | 0.06903 | 0.0281 | 340000 | [8 empty] | 0 | 0
-11.6 | -0.9192 | 0.05162 | -0.0376 | 360000 | [8 empty] | 0 | 0
-11.4 | -0.9391 | 0.04815 | -0.037 | 360000 | [8 empty] | 0 | 0
-11.2 | -0.9585 | 0.04525 | -0.0345 | 360000 | [8 empty] | 0 | 0
-11 | -0.9763 | 0.04243 | -0.031 | 360000 | [8 empty] | 0 | 0
-10.8 | -0.9907 | 0.03925 | -0.0278 | 360000 | [8 empty] | 0 | 0
-10.6 | -1.0018 | 0.03658 | -0.0242 | 360000 | [8 empty] | 0 | 0
-10.4 | -0.9929 | 0.03493 | -0.0232 | 360000 | [8 empty] | 0 | 0
-10.2 | -0.9759 | 0.03496 | -0.0227 | 360000 | [8 empty] | 0 | 0
-10 | -0.9691 | 0.03356 | -0.0209 | 360000 | [8 empty] | 0 | 0
-9.8 | -0.9657 | 0.0316 | -0.0185 | 360000 | [8 empty] | 0 | 0
-9.6 | -0.9618 | 0.02972 | -0.016 | 360000 | [8 empty] | 0 | 0
-9.4 | -0.9491 | 0.0283 | -0.015 | 360000 | [8 empty] | 0 | 0
-9.2 | -0.9342 | 0.02761 | -0.0141 | 360000 | [8 empty] | 0 | 0
-9 | -0.9214 | 0.02658 | -0.0127 | 360000 | [8 empty] | 0 | 0
-8.8 | -0.9092 | 0.0254 | -0.011 | 360000 | [8 empty] | 0 | 0
-8.6 | -0.8967 | 0.02417 | -0.0094 | 360000 | [8 empty] | 0 | 0
-8.4 | -0.8814 | 0.02293 | -0.0086 | 360000 | [8 empty] | 0 | 0
-8.2 | -0.8656 | 0.02219 | -0.0075 | 360000 | [8 empty] | 0 | 0
-8 | -0.8497 | 0.02141 | -0.0064 | 360000 | [8 empty] | 0 | 0
-7.8 | -0.8337 | 0.02064 | -0.0052 | 360000 | [8 empty] | 0 | 0
-7.6 | -0.8176 | 0.01983 | -0.004 | 360000 | [8 empty] | 0 | 0
-7.4 | -0.8019 | 0.0187 | -0.003 | 360000 | [8 empty] | 0 | 0
-7.2 | -0.7855 | 0.0181 | -0.002 | 360000 | [8 empty] | 0 | 0
-7 | -0.769 | 0.01752 | -0.0009 | 360000 | [8 empty] | 0 | 0
-6.8 | -0.7524 | 0.01697 | 0.0003 | 360000 | [8 empty] | 0 | 0
-6.6 | -0.7373 | 0.01618 | 0.0016 | 360000 | [8 empty] | 0 | 0
-6.4 | -0.7218 | 0.0156 | 0.0028 | 360000 | [8 empty] | 0 | 0
-6.2 | -0.7056 | 0.01514 | 0.004 | 360000 | [8 empty] | 0 | 0
-6 | -0.689 | 0.01474 | 0.0052 | 360000 | [8 empty] | 0 | 0
-5.8 | -0.6748 | 0.01408 | 0.0067 | 360000 | [8 empty] | 0 | 0
-5.6 | -0.6587 | 0.01369 | 0.0079 | 360000 | [8 empty] | 0 | 0
-5.4 | -0.6431 | 0.01324 | 0.0092 | 360000 | [8 empty] | 0 | 0
-5.2 | -0.6274 | 0.01283 | 0.0105 | 360000 | [8 empty] | 0 | 0
-5 | -0.6117 | 0.01242 | 0.0118 | 360000 | [8 empty] | 0 | 0
-4.8 | -0.5958 | 0.01204 | 0.0131 | 360000 | [8 empty] | 0 | 0
-4.6 | -0.5801 | 0.01164 | 0.0143 | 360000 | [8 empty] | 0 | 0
-4.4 | -0.5645 | 0.01123 | 0.0156 | 360000 | [8 empty] | 0 | 0
-4.2 | -0.5493 | 0.0108 | 0.0169 | 360000 | [8 empty] | 0 | 0
-4 | -0.534 | 0.01038 | 0.0182 | 360000 | [8 empty] | 0 | 0
-3.8 | -0.5187 | 0.01 | 0.0194 | 360000 | [8 empty] | 0 | 0
-3.6 | -0.5032 | 0.00966 | 0.0206 | 360000 | [8 empty] | 0 | 0
-3.4 | -0.4878 | 0.00934 | 0.0218 | 360000 | [8 empty] | 0 | 0
-3 | -0.4571 | 0.00881 | 0.0243 | 360000 | [8 empty] | 0 | 0
-2.8 | -0.4421 | 0.00858 | 0.0256 | 360000 | [8 empty] | 0 | 0
-2.6 | -0.4277 | 0.00835 | 0.0271 | 360000 | [8 empty] | 0 | 0
-2.4 | -0.4008 | 0.00811 | 0.0259 | 360000 | [8 empty] | 0 | 0
-2.2 | -0.3714 | 0.00788 | 0.0243 | 360000 | [8 empty] | 0 | 0
-2 | -0.3425 | 0.00767 | 0.0229 | 360000 | [8 empty] | 0 | 0
-1.8 | -0.3137 | 0.00746 | 0.0216 | 360000 | [8 empty] | 0 | 0
-1.6 | -0.2843 | 0.00726 | 0.0203 | 360000 | [8 empty] | 0 | 0
-1.4 | -0.2549 | 0.00709 | 0.019 | 360000 | [8 empty] | 0 | 0
-1.2 | -0.2252 | 0.00694 | 0.0177 | 360000 | [8 empty] | 0 | 0
-1 | -0.1908 | 0.00682 | 0.0155 | 360000 | [8 empty] | 0 | 0
-0.8 | -0.157 | 0.00675 | 0.0133 | 360000 | [8 empty] | 0 | 0
-0.6 | -0.1179 | 0.00672 | 0.0101 | 360000 | [8 empty] | 0 | 0
-0.4 | -0.0796 | 0.0067 | 0.0069 | 360000 | [8 empty] | 0 | 0
-0.2 | -0.0388 | 0.0067 | 0.0033 | 360000 | [8 empty] | 0 | 0
0 | 0 | 0.00671 | 0 | 360000 | [8 empty] | 0 | 0
0.2 | 0.0388 | 0.0067 | -0.0033 | 360000 | [8 empty] | 0 | 0
0.4 | 0.0796 | 0.0067 | -0.0069 | 360000 | [8 empty] | 0 | 0
0.6 | 0.1179 | 0.00672 | -0.0101 | 360000 | [8 empty] | 0 | 0
0.8 | 0.157 | 0.00675 | -0.0133 | 360000 | [8 empty] | 0 | 0
1 | 0.1908 | 0.00682 | -0.0155 | 360000 | [8 empty] | 0 | 0
1.2 | 0.2252 | 0.00694 | -0.0177 | 360000 | [8 empty] | 0 | 0
1.4 | 0.2549 | 0.00709 | -0.019 | 360000 | [8 empty] | 0 | 0
1.6 | 0.2843 | 0.00726 | -0.0203 | 360000 | [8 empty] | 0 | 0
1.8 | 0.3137 | 0.00746 | -0.0216 | 360000 | [8 empty] | 0 | 0
2 | 0.3425 | 0.00767 | -0.0229 | 360000 | [8 empty] | 0 | 0
2.2 | 0.3714 | 0.00788 | -0.0243 | 360000 | [8 empty] | 0 | 0
2.4 | 0.4008 | 0.00811 | -0.0259 | 360000 | [8 empty] | 0 | 0
2.6 | 0.4276 | 0.00835 | -0.0271 | 360000 | [8 empty] | 0 | 0
2.8 | 0.4421 | 0.00858 | -0.0256 | 360000 | [8 empty] | 0 | 0
3 | 0.4571 | 0.00881 | -0.0243 | 360000 | [8 empty] | 0 | 0
3.2 | 0.4723 | 0.00906 | -0.023 | 360000 | [8 empty] | 0 | 0
3.4 | 0.4877 | 0.00934 | -0.0218 | 360000 | [8 empty] | 0 | 0
3.6 | 0.5032 | 0.00966 | -0.0206 | 360000 | [8 empty] | 0 | 0
3.8 | 0.5186 | 0.01 | -0.0194 | 360000 | [8 empty] | 0 | 0
4 | 0.534 | 0.01038 | -0.0182 | 360000 | [8 empty] | 0 | 0
4.2 | 0.5492 | 0.0108 | -0.0169 | 360000 | [8 empty] | 0 | 0
4.4 | 0.5645 | 0.01123 | -0.0156 | 360000 | [8 empty] | 0 | 0
4.6 | 0.58 | 0.01164 | -0.0143 | 360000 | [8 empty] | 0 | 0
4.8 | 0.5958 | 0.01204 | -0.0131 | 360000 | [8 empty] | 0 | 0
5 | 0.6117 | 0.01242 | -0.0118 | 360000 | [8 empty] | 0 | 0
5.2 | 0.6274 | 0.01283 | -0.0105 | 360000 | [8 empty] | 0 | 0
5.4 | 0.6431 | 0.01324 | -0.0092 | 360000 | [8 empty] | 0 | 0
5.6 | 0.6587 | 0.01369 | -0.0079 | 360000 | [8 empty] | 0 | 0
5.8 | 0.6748 | 0.01408 | -0.0067 | 360000 | [8 empty] | 0 | 0
6 | 0.689 | 0.01474 | -0.0052 | 360000 | [8 empty] | 0 | 0
6.2 | 0.7055 | 0.01514 | -0.004 | 360000 | [8 empty] | 0 | 0
6.4 | 0.7218 | 0.0156 | -0.0028 | 360000 | [8 empty] | 0 | 0
6.6 | 0.7373 | 0.01618 | -0.0016 | 360000 | [8 empty] | 0 | 0
6.8 | 0.7524 | 0.01697 | -0.0003 | 360000 | [8 empty] | 0 | 0
7 | 0.769 | 0.01752 | 0.0009 | 360000 | [8 empty] | 0 | 0
7.2 | 0.7855 | 0.0181 | 0.002 | 360000 | [8 empty] | 0 | 0
7.4 | 0.8019 | 0.0187 | 0.003 | 360000 | [8 empty] | 0 | 0
7.6 | 0.8176 | 0.01983 | 0.004 | 360000 | [8 empty] | 0 | 0
7.8 | 0.8337 | 0.02064 | 0.0052 | 360000 | [8 empty] | 0 | 0
8 | 0.8497 | 0.02141 | 0.0064 | 360000 | [8 empty] | 0 | 0
8.2 | 0.8656 | 0.02219 | 0.0075 | 360000 | [8 empty] | 0 | 0
8.4 | 0.8814 | 0.02293 | 0.0086 | 360000 | [8 empty] | 0 | 0
8.6 | 0.8967 | 0.02417 | 0.0094 | 360000 | [8 empty] | 0 | 0
8.8 | 0.9092 | 0.0254 | 0.011 | 360000 | [8 empty] | 0 | 0
9 | 0.9214 | 0.02658 | 0.0127 | 360000 | [8 empty] | 0 | 0
9.2 | 0.9343 | 0.02761 | 0.0141 | 360000 | [8 empty] | 0 | 0
9.4 | 0.9491 | 0.0283 | 0.015 | 360000 | [8 empty] | 0 | 0
9.6 | 0.9618 | 0.02972 | 0.016 | 360000 | [8 empty] | 0 | 0
9.8 | 0.9658 | 0.0316 | 0.0185 | 360000 | [8 empty] | 0 | 0
10 | 0.9692 | 0.03356 | 0.0209 | 360000 | [8 empty] | 0 | 0
10.2 | 0.976 | 0.03495 | 0.0227 | 360000 | [8 empty] | 0 | 0
10.4 | 0.993 | 0.03493 | 0.0232 | 360000 | [8 empty] | 0 | 0
10.6 | 1.0018 | 0.03659 | 0.0242 | 360000 | [8 empty] | 0 | 0
10.8 | 0.9908 | 0.03926 | 0.0278 | 360000 | [8 empty] | 0 | 0
11 | 0.9764 | 0.04244 | 0.031 | 360000 | [8 empty] | 0 | 0
11.2 | 0.9586 | 0.04526 | 0.0345 | 360000 | [8 empty] | 0 | 0
11.4 | 0.9392 | 0.04818 | 0.037 | 360000 | [8 empty] | 0 | 0
11.6 | 0.9193 | 0.05165 | 0.0376 | 360000 | [8 empty] | 0 | 0
11.8 | 0.8995 | 0.05583 | 0.0362 | 360000 | [8 empty] | 0 | 0
12 | 0.8809 | 0.0608 | 0.033 | 360000 | [8 empty] | 0 | 0
12.2 | 0.8642 | 0.06651 | 0.0284 | 360000 | [8 empty] | 0 | 0
12.4 | 0.8492 | 0.07278 | 0.0232 | 360000 | [8 empty] | 0 | 0
12.6 | 0.8354 | 0.07929 | 0.0183 | 360000 | [8 empty] | 0 | 0
12.8 | 0.8224 | 0.08574 | 0.014 | 360000 | [8 empty] | 0 | 0
-12.6 | -0.8874 | 0.06767 | -0.0268 | 380000 | [8 empty] | 0 | 0
-12.4 | -0.8896 | 0.06427 | -0.0295 | 380000 | [8 empty] | 0 | 0
-12.2 | -0.8888 | 0.06171 | -0.0316 | 380000 | [8 empty] | 0 | 0
-11.8 | -0.9939 | 0.04487 | -0.0373 | 380000 | [8 empty] | 0 | 0
-11.6 | -1.0137 | 0.04238 | -0.034 | 380000 | [8 empty] | 0 | 0
-11.4 | -1.0196 | 0.04029 | -0.0315 | 380000 | [8 empty] | 0 | 0
-11.2 | -1.0001 | 0.04072 | -0.0312 | 380000 | [8 empty] | 0 | 0
-11 | -0.9898 | 0.04038 | -0.0301 | 380000 | [8 empty] | 0 | 0
-10.8 | -0.9924 | 0.03842 | -0.0278 | 380000 | [8 empty] | 0 | 0
-10.6 | -0.9979 | 0.03587 | -0.025 | 380000 | [8 empty] | 0 | 0
-10.4 | -1.0025 | 0.03368 | -0.0218 | 380000 | [8 empty] | 0 | 0
-10.2 | -0.9944 | 0.03187 | -0.0205 | 380000 | [8 empty] | 0 | 0
-10 | -0.9792 | 0.03154 | -0.0197 | 380000 | [8 empty] | 0 | 0
-9.8 | -0.9686 | 0.03056 | -0.0183 | 380000 | [8 empty] | 0 | 0
-9.6 | -0.9611 | 0.02905 | -0.0162 | 380000 | [8 empty] | 0 | 0
-9.4 | -0.9535 | 0.0274 | -0.0141 | 380000 | [8 empty] | 0 | 0
-9.2 | -0.9398 | 0.02617 | -0.0131 | 380000 | [8 empty] | 0 | 0
-9 | -0.9247 | 0.0255 | -0.0122 | 380000 | [8 empty] | 0 | 0
-8.8 | -0.9107 | 0.02459 | -0.0109 | 380000 | [8 empty] | 0 | 0
-8.6 | -0.8969 | 0.02363 | -0.0094 | 380000 | [8 empty] | 0 | 0
-8.4 | -0.883 | 0.02244 | -0.008 | 380000 | [8 empty] | 0 | 0
-8.2 | -0.8673 | 0.0214 | -0.0071 | 380000 | [8 empty] | 0 | 0
-8 | -0.8513 | 0.02073 | -0.0061 | 380000 | [8 empty] | 0 | 0
-7.8 | -0.8351 | 0.02003 | -0.005 | 380000 | [8 empty] | 0 | 0
-7.6 | -0.8187 | 0.01934 | -0.0039 | 380000 | [8 empty] | 0 | 0
-7.4 | -0.8026 | 0.01854 | -0.0027 | 380000 | [8 empty] | 0 | 0
-7.2 | -0.7873 | 0.01761 | -0.0015 | 380000 | [8 empty] | 0 | 0
-7 | -0.771 | 0.01706 | -0.0005 | 380000 | [8 empty] | 0 | 0
-6.8 | -0.7547 | 0.01652 | 0.0007 | 380000 | [8 empty] | 0 | 0
-6.6 | -0.7381 | 0.01604 | 0.0019 | 380000 | [8 empty] | 0 | 0
-6.4 | -0.7237 | 0.01527 | 0.0033 | 380000 | [8 empty] | 0 | 0
-6.2 | -0.7079 | 0.0148 | 0.0045 | 380000 | [8 empty] | 0 | 0
-6 | -0.6917 | 0.01437 | 0.0057 | 380000 | [8 empty] | 0 | 0
-5.8 | -0.6762 | 0.01388 | 0.0071 | 380000 | [8 empty] | 0 | 0
-5.6 | -0.6609 | 0.01341 | 0.0084 | 380000 | [8 empty] | 0 | 0
-5.4 | -0.6444 | 0.01308 | 0.0096 | 380000 | [8 empty] | 0 | 0
-5.2 | -0.6293 | 0.0126 | 0.0109 | 380000 | [8 empty] | 0 | 0
-5 | -0.613 | 0.01227 | 0.0122 | 380000 | [8 empty] | 0 | 0
-4.8 | -0.5971 | 0.0119 | 0.0134 | 380000 | [8 empty] | 0 | 0
-4.6 | -0.5815 | 0.01148 | 0.0147 | 380000 | [8 empty] | 0 | 0
-4.4 | -0.5659 | 0.01108 | 0.016 | 380000 | [8 empty] | 0 | 0
-4.2 | -0.5505 | 0.01067 | 0.0173 | 380000 | [8 empty] | 0 | 0
-4 | -0.5352 | 0.01028 | 0.0185 | 380000 | [8 empty] | 0 | 0
-3.8 | -0.5197 | 0.00991 | 0.0197 | 380000 | [8 empty] | 0 | 0
-3.6 | -0.5042 | 0.00957 | 0.0209 | 380000 | [8 empty] | 0 | 0
-3.4 | -0.4887 | 0.00926 | 0.0221 | 380000 | [8 empty] | 0 | 0
-3.2 | -0.4733 | 0.00898 | 0.0233 | 380000 | [8 empty] | 0 | 0
-3 | -0.458 | 0.00873 | 0.0245 | 380000 | [8 empty] | 0 | 0
-2.8 | -0.4428 | 0.00851 | 0.0258 | 380000 | [8 empty] | 0 | 0
-2.6 | -0.4206 | 0.00826 | 0.0256 | 380000 | [8 empty] | 0 | 0
-2.4 | -0.3914 | 0.00799 | 0.024 | 380000 | [8 empty] | 0 | 0
-2.2 | -0.3623 | 0.00776 | 0.0224 | 380000 | [8 empty] | 0 | 0
-2 | -0.3329 | 0.00754 | 0.0209 | 380000 | [8 empty] | 0 | 0
-1.8 | -0.3045 | 0.00731 | 0.0197 | 380000 | [8 empty] | 0 | 0
-1.6 | -0.2766 | 0.0071 | 0.0187 | 380000 | [8 empty] | 0 | 0
-1.4 | -0.2472 | 0.00691 | 0.0174 | 380000 | [8 empty] | 0 | 0
-1.2 | -0.2174 | 0.00674 | 0.016 | 380000 | [8 empty] | 0 | 0
-1 | -0.1866 | 0.00661 | 0.0146 | 380000 | [8 empty] | 0 | 0
-0.8 | -0.1514 | 0.00651 | 0.0122 | 380000 | [8 empty] | 0 | 0
-0.6 | -0.1158 | 0.00646 | 0.0096 | 380000 | [8 empty] | 0 | 0
-0.4 | -0.0772 | 0.00643 | 0.0064 | 380000 | [8 empty] | 0 | 0
-0.2 | -0.0384 | 0.00643 | 0.0032 | 380000 | [8 empty] | 0 | 0
0 | 0 | 0.00643 | 0 | 380000 | [8 empty] | 0 | 0
0.2 | 0.0384 | 0.00643 | -0.0032 | 380000 | [8 empty] | 0 | 0
0.4 | 0.0772 | 0.00643 | -0.0064 | 380000 | [8 empty] | 0 | 0
0.6 | 0.1158 | 0.00646 | -0.0096 | 380000 | [8 empty] | 0 | 0
0.8 | 0.1515 | 0.00651 | -0.0122 | 380000 | [8 empty] | 0 | 0
1 | 0.1866 | 0.00661 | -0.0146 | 380000 | [8 empty] | 0 | 0
1.2 | 0.2174 | 0.00674 | -0.0161 | 380000 | [8 empty] | 0 | 0
1.4 | 0.2472 | 0.00691 | -0.0174 | 380000 | [8 empty] | 0 | 0
1.6 | 0.2766 | 0.0071 | -0.0187 | 380000 | [8 empty] | 0 | 0
1.8 | 0.3045 | 0.00731 | -0.0197 | 380000 | [8 empty] | 0 | 0
2 | 0.3329 | 0.00754 | -0.0209 | 380000 | [8 empty] | 0 | 0
2.2 | 0.3623 | 0.00776 | -0.0224 | 380000 | [8 empty] | 0 | 0
2.4 | 0.3914 | 0.00799 | -0.024 | 380000 | [8 empty] | 0 | 0
2.6 | 0.4206 | 0.00826 | -0.0256 | 380000 | [8 empty] | 0 | 0
2.8 | 0.4428 | 0.00851 | -0.0258 | 380000 | [8 empty] | 0 | 0
3 | 0.4579 | 0.00873 | -0.0245 | 380000 | [8 empty] | 0 | 0
3.2 | 0.4733 | 0.00898 | -0.0233 | 380000 | [8 empty] | 0 | 0
3.4 | 0.4887 | 0.00926 | -0.0221 | 380000 | [8 empty] | 0 | 0
3.6 | 0.5042 | 0.00957 | -0.0209 | 380000 | [8 empty] | 0 | 0
3.8 | 0.5197 | 0.00991 | -0.0197 | 380000 | [8 empty] | 0 | 0
4 | 0.5352 | 0.01027 | -0.0185 | 380000 | [8 empty] | 0 | 0
4.2 | 0.5505 | 0.01067 | -0.0173 | 380000 | [8 empty] | 0 | 0
4.4 | 0.5659 | 0.01108 | -0.016 | 380000 | [8 empty] | 0 | 0
4.6 | 0.5815 | 0.01148 | -0.0147 | 380000 | [8 empty] | 0 | 0
4.8 | 0.5971 | 0.0119 | -0.0134 | 380000 | [8 empty] | 0 | 0
5 | 0.613 | 0.01227 | -0.0121 | 380000 | [8 empty] | 0 | 0
5.2 | 0.6293 | 0.0126 | -0.0109 | 380000 | [8 empty] | 0 | 0
5.4 | 0.6444 | 0.01308 | -0.0096 | 380000 | [8 empty] | 0 | 0
5.6 | 0.6609 | 0.01341 | -0.0084 | 380000 | [8 empty] | 0 | 0
5.8 | 0.6762 | 0.01388 | -0.0071 | 380000 | [8 empty] | 0 | 0
6 | 0.6917 | 0.01437 | -0.0057 | 380000 | [8 empty] | 0 | 0
6.2 | 0.7079 | 0.01479 | -0.0045 | 380000 | [8 empty] | 0 | 0
6.4 | 0.7237 | 0.01527 | -0.0033 | 380000 | [8 empty] | 0 | 0
6.6 | 0.7381 | 0.01604 | -0.0019 | 380000 | [8 empty] | 0 | 0
6.8 | 0.7547 | 0.01652 | -0.0007 | 380000 | [8 empty] | 0 | 0
7 | 0.771 | 0.01706 | 0.0005 | 380000 | [8 empty] | 0 | 0
7.2 | 0.7873 | 0.01761 | 0.0015 | 380000 | [8 empty] | 0 | 0
7.4 | 0.8026 | 0.01854 | 0.0027 | 380000 | [8 empty] | 0 | 0
7.6 | 0.8187 | 0.01934 | 0.0039 | 380000 | [8 empty] | 0 | 0
7.8 | 0.8351 | 0.02003 | 0.005 | 380000 | [8 empty] | 0 | 0
8 | 0.8513 | 0.02073 | 0.0061 | 380000 | [8 empty] | 0 | 0
8.2 | 0.8673 | 0.02139 | 0.0071 | 380000 | [8 empty] | 0 | 0
8.4 | 0.883 | 0.02244 | 0.008 | 380000 | [8 empty] | 0 | 0
8.6 | 0.8969 | 0.02363 | 0.0094 | 380000 | [8 empty] | 0 | 0
8.8 | 0.9107 | 0.02459 | 0.0109 | 380000 | [8 empty] | 0 | 0
9 | 0.9247 | 0.0255 | 0.0122 | 380000 | [8 empty] | 0 | 0
9.2 | 0.9398 | 0.02616 | 0.0131 | 380000 | [8 empty] | 0 | 0
9.4 | 0.9535 | 0.0274 | 0.0141 | 380000 | [8 empty] | 0 | 0
9.6 | 0.9612 | 0.02905 | 0.0162 | 380000 | [8 empty] | 0 | 0
9.8 | 0.9687 | 0.03056 | 0.0183 | 380000 | [8 empty] | 0 | 0
10 | 0.9793 | 0.03154 | 0.0197 | 380000 | [8 empty] | 0 | 0
10.2 | 0.9945 | 0.03187 | 0.0205 | 380000 | [8 empty] | 0 | 0
10.4 | 1.0026 | 0.03368 | 0.0218 | 380000 | [8 empty] | 0 | 0
10.6 | 0.9979 | 0.03587 | 0.025 | 380000 | [8 empty] | 0 | 0
10.8 | 0.9925 | 0.03842 | 0.0278 | 380000 | [8 empty] | 0 | 0
11 | 0.9899 | 0.04038 | 0.0301 | 380000 | [8 empty] | 0 | 0
11.2 | 1.0004 | 0.0407 | 0.0312 | 380000 | [8 empty] | 0 | 0
11.4 | 1.0199 | 0.04029 | 0.0315 | 380000 | [8 empty] | 0 | 0
11.6 | 1.0137 | 0.04239 | 0.0339 | 380000 | [8 empty] | 0 | 0
11.8 | 0.994 | 0.0449 | 0.0372 | 380000 | [8 empty] | 0 | 0
12 | 0.9744 | 0.048 | 0.0386 | 380000 | [8 empty] | 0 | 0
12.2 | 0.9557 | 0.05169 | 0.0382 | 380000 | [8 empty] | 0 | 0
12.4 | 0.9381 | 0.056 | 0.0362 | 380000 | [8 empty] | 0 | 0
12.6 | 0.9219 | 0.06097 | 0.0328 | 380000 | [8 empty] | 0 | 0
12.8 | 0.9069 | 0.0665 | 0.0286 | 380000 | [8 empty] | 0 | 0
13 | 0.8927 | 0.07244 | 0.0241 | 380000 | [8 empty] | 0 | 0
-12.2 | -0.9472 | 0.05234 | -0.0375 | 400000 | 0 | [7 empty] | 0 | 0
-12 | -0.9664 | 0.04828 | -0.0385 | 400000 | 0 | [7 empty] | 0 | 0
-11.8 | -0.9855 | 0.0449 | -0.0377 | 400000 | 0 | [7 empty] | 0 | 0
-11.6 | -1.0043 | 0.04204 | -0.0352 | 400000 | 0 | [7 empty] | 0 | 0
-11.4 | -1.0225 | 0.03946 | -0.0313 | 400000 | 0 | [7 empty] | 0 | 0
-11.2 | -1.0354 | 0.03679 | -0.0279 | 400000 | 0 | [7 empty] | 0 | 0
-11 | -1.0271 | 0.03557 | -0.0267 | 400000 | 0 | [7 empty] | 0 | 0
-10.8 | -1.0121 | 0.0355 | -0.026 | 400000 | 0 | [7 empty] | 0 | 0
-10.6 | -1.0042 | 0.03454 | -0.0245 | 400000 | 0 | [7 empty] | 0 | 0
-10.4 | -1.002 | 0.03273 | -0.0222 | 400000 | 0 | [7 empty] | 0 | 0
-10.2 | -1.0009 | 0.03102 | -0.0193 | 400000 | 0 | [7 empty] | 0 | 0
-10 | -0.9901 | 0.02947 | -0.0183 | 400000 | 0 | [7 empty] | 0 | 0
-9.8 | -0.9752 | 0.02905 | -0.0174 | 400000 | 0 | [7 empty] | 0 | 0
-9.6 | -0.9634 | 0.02815 | -0.016 | 400000 | 0 | [7 empty] | 0 | 0
-9.4 | -0.9535 | 0.02691 | -0.0141 | 400000 | 0 | [7 empty] | 0 | 0
-9.2 | -0.943 | 0.02533 | -0.0124 | 400000 | 0 | [7 empty] | 0 | 0
-9 | -0.9283 | 0.0244 | -0.0115 | 400000 | 0 | [7 empty] | 0 | 0
-8.8 | -0.9131 | 0.02374 | -0.0105 | 400000 | 0 | [7 empty] | 0 | 0
-8.6 | -0.8983 | 0.02291 | -0.0093 | 400000 | 0 | [7 empty] | 0 | 0
-8.4 | -0.8834 | 0.02214 | -0.0079 | 400000 | 0 | [7 empty] | 0 | 0
-8.2 | -0.8687 | 0.02092 | -0.0067 | 400000 | 0 | [7 empty] | 0 | 0
-8 | -0.8529 | 0.02007 | -0.0057 | 400000 | 0 | [7 empty] | 0 | 0
-7.8 | -0.8367 | 0.01946 | -0.0047 | 400000 | 0 | [7 empty] | 0 | 0
-7.6 | -0.8204 | 0.01881 | -0.0036 | 400000 | 0 | [7 empty] | 0 | 0
-7.4 | -0.8039 | 0.01818 | -0.0024 | 400000 | 0 | [7 empty] | 0 | 0
-7.2 | -0.7884 | 0.01734 | -0.0012 | 400000 | 0 | [7 empty] | 0 | 0
-7 | -0.773 | 0.01664 | 0 | 400000 | 0 | [7 empty] | 0 | 0
-6.8 | -0.7568 | 0.01613 | 0.0011 | 400000 | 0 | [7 empty] | 0 | 0
-6.6 | -0.7406 | 0.01563 | 0.0023 | 400000 | 0 | [7 empty] | 0 | 0
-6.4 | -0.7237 | 0.01525 | 0.0034 | 400000 | 0 | [7 empty] | 0 | 0
-6.2 | -0.71 | 0.01449 | 0.005 | 400000 | 0 | [7 empty] | 0 | 0
-6 | -0.694 | 0.01407 | 0.0062 | 400000 | 0 | [7 empty] | 0 | 0
-5.8 | -0.6776 | 0.0137 | 0.0074 | 400000 | 0 | [7 empty] | 0 | 0
-5.6 | -0.6629 | 0.01317 | 0.0088 | 400000 | 0 | [7 empty] | 0 | 0
-5.4 | -0.6466 | 0.01282 | 0.01 | 400000 | 0 | [7 empty] | 0 | 0
-5.2 | -0.6309 | 0.01241 | 0.0113 | 400000 | 0 | [7 empty] | 0 | 0
-5 | -0.6147 | 0.01208 | 0.0125 | 400000 | 0 | [7 empty] | 0 | 0
-4.8 | -0.5989 | 0.0117 | 0.0138 | 400000 | 0 | [7 empty] | 0 | 0
-4.6 | -0.5828 | 0.01135 | 0.015 | 400000 | 0 | [7 empty] | 0 | 0
-4.4 | -0.5672 | 0.01096 | 0.0163 | 400000 | 0 | [7 empty] | 0 | 0
-4.2 | -0.5518 | 0.01056 | 0.0176 | 400000 | 0 | [7 empty] | 0 | 0
-4 | -0.5363 | 0.01018 | 0.0188 | 400000 | 0 | [7 empty] | 0 | 0
-3.8 | -0.5207 | 0.00982 | 0.02 | 400000 | 0 | [7 empty] | 0 | 0
-3.6 | -0.5052 | 0.00949 | 0.0212 | 400000 | 0 | [7 empty] | 0 | 0
-3.4 | -0.4896 | 0.00919 | 0.0223 | 400000 | 0 | [7 empty] | 0 | 0
-3.2 | -0.4742 | 0.00891 | 0.0236 | 400000 | 0 | [7 empty] | 0 | 0
-3 | -0.4588 | 0.00866 | 0.0248 | 400000 | 0 | [7 empty] | 0 | 0
-2.8 | -0.4414 | 0.00843 | 0.0256 | 400000 | 0 | [7 empty] | 0 | 0
-2.6 | -0.4116 | 0.00816 | 0.0237 | 400000 | 0 | [7 empty] | 0 | 0
-2.4 | -0.3824 | 0.00789 | 0.0221 | 400000 | 0 | [7 empty] | 0 | 0
-2.2 | -0.354 | 0.00763 | 0.0207 | 400000 | 0 | [7 empty] | 0 | 0
-2 | -0.3255 | 0.0074 | 0.0194 | 400000 | 0 | [7 empty] | 0 | 0
-1.8 | -0.2963 | 0.00717 | 0.018 | 400000 | 0 | [7 empty] | 0 | 0
-1.6 | -0.2684 | 0.00695 | 0.017 | 400000 | 0 | [7 empty] | 0 | 0
-1.4 | -0.2408 | 0.00675 | 0.0161 | 400000 | 0 | [7 empty] | 0 | 0
-1.2 | -0.2095 | 0.00657 | 0.0144 | 400000 | 0 | [7 empty] | 0 | 0
-1 | -0.1806 | 0.00642 | 0.0133 | 400000 | 0 | [7 empty] | 0 | 0
-0.8 | -0.147 | 0.0063 | 0.0113 | 400000 | 0 | [7 empty] | 0 | 0
-0.6 | -0.1125 | 0.00623 | 0.009 | 400000 | 0 | [7 empty] | 0 | 0
-0.4 | -0.0756 | 0.0062 | 0.0061 | 400000 | 0 | [7 empty] | 0 | 0
-0.2 | -0.0368 | 0.00618 | 0.0028 | 400000 | 0 | [7 empty] | 0 | 0
0 | 0 | 0.00617 | 0 | 400000 | 0 | [7 empty] | 0 | 0
0.2 | 0.0368 | 0.00618 | -0.0028 | 400000 | 0 | [7 empty] | 0 | 0
0.4 | 0.0756 | 0.0062 | -0.0061 | 400000 | 0 | [7 empty] | 0 | 0
0.6 | 0.1125 | 0.00623 | -0.009 | 400000 | 0 | [7 empty] | 0 | 0
0.8 | 0.147 | 0.0063 | -0.0113 | 400000 | 0 | [7 empty] | 0 | 0
1 | 0.1806 | 0.00642 | -0.0133 | 400000 | 0 | [7 empty] | 0 | 0
1.2 | 0.2095 | 0.00657 | -0.0144 | 400000 | 0 | [7 empty] | 0 | 0
1.4 | 0.2408 | 0.00675 | -0.0161 | 400000 | 0 | [7 empty] | 0 | 0
1.6 | 0.2684 | 0.00695 | -0.017 | 400000 | 0 | [7 empty] | 0 | 0
1.8 | 0.2963 | 0.00717 | -0.018 | 400000 | 0 | [7 empty] | 0 | 0
2 | 0.3255 | 0.0074 | -0.0194 | 400000 | 0 | [7 empty] | 0 | 0
2.2 | 0.354 | 0.00763 | -0.0207 | 400000 | 0 | [7 empty] | 0 | 0
2.4 | 0.3824 | 0.00789 | -0.0221 | 400000 | 0 | [7 empty] | 0 | 0
2.6 | 0.4116 | 0.00816 | -0.0237 | 400000 | 0 | [7 empty] | 0 | 0
2.8 | 0.4414 | 0.00843 | -0.0256 | 400000 | 0 | [7 empty] | 0 | 0
3 | 0.4588 | 0.00866 | -0.0248 | 400000 | 0 | [7 empty] | 0 | 0
3.2 | 0.4741 | 0.00891 | -0.0236 | 400000 | 0 | [7 empty] | 0 | 0
3.4 | 0.4896 | 0.00919 | -0.0223 | 400000 | 0 | [7 empty] | 0 | 0
3.6 | 0.5051 | 0.00949 | -0.0212 | 400000 | 0 | [7 empty] | 0 | 0
3.8 | 0.5207 | 0.00982 | -0.02 | 400000 | 0 | [7 empty] | 0 | 0
4 | 0.5363 | 0.01017 | -0.0188 | 400000 | 0 | [7 empty] | 0 | 0
4.2 | 0.5517 | 0.01056 | -0.0176 | 400000 | 0 | [7 empty] | 0 | 0
4.4 | 0.5672 | 0.01096 | -0.0163 | 400000 | 0 | [7 empty] | 0 | 0
4.6 | 0.5828 | 0.01135 | -0.015 | 400000 | 0 | [7 empty] | 0 | 0
4.8 | 0.5988 | 0.0117 | -0.0138 | 400000 | 0 | [7 empty] | 0 | 0
5 | 0.6147 | 0.01208 | -0.0125 | 400000 | 0 | [7 empty] | 0 | 0
5.2 | 0.6309 | 0.01241 | -0.0113 | 400000 | 0 | [7 empty] | 0 | 0
5.4 | 0.6466 | 0.01282 | -0.01 | 400000 | 0 | [7 empty] | 0 | 0
5.6 | 0.6628 | 0.01317 | -0.0088 | 400000 | 0 | [7 empty] | 0 | 0
5.8 | 0.6776 | 0.0137 | -0.0074 | 400000 | 0 | [7 empty] | 0 | 0
6 | 0.694 | 0.01407 | -0.0062 | 400000 | 0 | [7 empty] | 0 | 0
6.2 | 0.71 | 0.01449 | -0.005 | 400000 | 0 | [7 empty] | 0 | 0
6.4 | 0.7237 | 0.01525 | -0.0034 | 400000 | 0 | [7 empty] | 0 | 0
6.6 | 0.7406 | 0.01563 | -0.0023 | 400000 | 0 | [7 empty] | 0 | 0
6.8 | 0.7568 | 0.01613 | -0.0011 | 400000 | 0 | [7 empty] | 0 | 0
7 | 0.773 | 0.01664 | 0 | 400000 | 0 | [7 empty] | 0 | 0
7.2 | 0.7884 | 0.01734 | 0.0012 | 400000 | 0 | [7 empty] | 0 | 0
7.4 | 0.8039 | 0.01817 | 0.0024 | 400000 | 0 | [7 empty] | 0 | 0
7.6 | 0.8204 | 0.01881 | 0.0036 | 400000 | 0 | [7 empty] | 0 | 0
7.8 | 0.8367 | 0.01946 | 0.0047 | 400000 | 0 | [7 empty] | 0 | 0
8 | 0.8529 | 0.02007 | 0.0057 | 400000 | 0 | [7 empty] | 0 | 0
8.2 | 0.8687 | 0.02092 | 0.0067 | 400000 | 0 | [7 empty] | 0 | 0
8.4 | 0.8834 | 0.02214 | 0.0079 | 400000 | 0 | [7 empty] | 0 | 0
8.6 | 0.8983 | 0.02291 | 0.0092 | 400000 | 0 | [7 empty] | 0 | 0
8.8 | 0.9131 | 0.02374 | 0.0105 | 400000 | 0 | [7 empty] | 0 | 0
9 | 0.9284 | 0.0244 | 0.0115 | 400000 | 0 | [7 empty] | 0 | 0
9.2 | 0.943 | 0.02533 | 0.0124 | 400000 | 0 | [7 empty] | 0 | 0
9.4 | 0.9535 | 0.02691 | 0.0141 | 400000 | 0 | [7 empty] | 0 | 0
9.6 | 0.9634 | 0.02815 | 0.016 | 400000 | 0 | [7 empty] | 0 | 0
9.8 | 0.9752 | 0.02905 | 0.0174 | 400000 | 0 | [7 empty] | 0 | 0
10 | 0.9901 | 0.02947 | 0.0183 | 400000 | 0 | [7 empty] | 0 | 0
10.2 | 1.001 | 0.03102 | 0.0193 | 400000 | 0 | [7 empty] | 0 | 0
10.4 | 1.002 | 0.03273 | 0.0222 | 400000 | 0 | [7 empty] | 0 | 0
10.6 | 1.0043 | 0.03455 | 0.0244 | 400000 | 0 | [7 empty] | 0 | 0
10.8 | 1.0122 | 0.0355 | 0.026 | 400000 | 0 | [7 empty] | 0 | 0
11 | 1.0273 | 0.03557 | 0.0267 | 400000 | 0 | [7 empty] | 0 | 0
11.2 | 1.0355 | 0.03679 | 0.0279 | 400000 | 0 | [7 empty] | 0 | 0
11.4 | 1.0225 | 0.03947 | 0.0313 | 400000 | 0 | [7 empty] | 0 | 0
11.6 | 1.0044 | 0.04205 | 0.0351 | 400000 | 0 | [7 empty] | 0 | 0
11.8 | 0.9856 | 0.04492 | 0.0377 | 400000 | 0 | [7 empty] | 0 | 0
12 | 0.9665 | 0.04831 | 0.0385 | 400000 | 0 | [7 empty] | 0 | 0
12.2 | 0.9473 | 0.05238 | 0.0374 | 400000 | 0 | [7 empty] | 0 | 0
12.4 | 0.9285 | 0.05728 | 0.0344 | 400000 | 0 | [7 empty] | 0 | 0
12.6 | 0.9108 | 0.06302 | 0.03 | 400000 | 0 | [7 empty] | 0 | 0
12.8 | 0.8946 | 0.06937 | 0.0248 | 400000 | 0 | [7 empty] | 0 | 0
13 | 0.8796 | 0.07602 | 0.0197 | 400000 | 0 | [7 empty] | 0 | 0
13.2 | 0.8653 | 0.08274 | 0.015 | 400000 | 0 | [7 empty] | 0 | 0
-12.8 | -0.8302 | 0.08594 | -0.0112 | 420000 | [8 empty] | 0 | 0
-12.6 | -0.8256 | 0.08362 | -0.0126 | 420000 | [8 empty] | 0 | 0
-12.4 | -0.7651 | 0.09704 | -0.0052 | 420000 | [8 empty] | 0 | 0
-12.2 | -0.7667 | 0.0934 | -0.0071 | 420000 | [8 empty] | 0 | 0
-12 | -0.7639 | 0.09091 | -0.0086 | 420000 | [8 empty] | 0 | 0
-11.8 | -0.728 | 0.09787 | -0.0052 | 420000 | [8 empty] | 0 | 0
-11.6 | -0.7234 | 0.09585 | -0.0069 | 420000 | [8 empty] | 0 | 0
-11.4 | -0.723 | 0.09289 | -0.0083 | 420000 | [8 empty] | 0 | 0
-11 | -1.0403 | 0.03395 | -0.0251 | 420000 | [8 empty] | 0 | 0
-10.8 | -1.0313 | 0.03264 | -0.024 | 420000 | [8 empty] | 0 | 0
-10.6 | -1.0173 | 0.03234 | -0.0231 | 420000 | [8 empty] | 0 | 0
-10.4 | -1.0071 | 0.03155 | -0.0217 | 420000 | [8 empty] | 0 | 0
-10.2 | -1.0011 | 0.0301 | -0.0196 | 420000 | [8 empty] | 0 | 0
-10 | -0.9957 | 0.0284 | -0.0173 | 420000 | [8 empty] | 0 | 0
-9.8 | -0.9823 | 0.02752 | -0.0164 | 420000 | [8 empty] | 0 | 0
-9.6 | -0.9676 | 0.02704 | -0.0154 | 420000 | [8 empty] | 0 | 0
-9.4 | -0.9551 | 0.02612 | -0.014 | 420000 | [8 empty] | 0 | 0
-9.2 | -0.9433 | 0.02511 | -0.0123 | 420000 | [8 empty] | 0 | 0
-9 | -0.9308 | 0.0236 | -0.011 | 420000 | [8 empty] | 0 | 0
-8.8 | -0.9156 | 0.02288 | -0.01 | 420000 | [8 empty] | 0 | 0
-8.6 | -0.9001 | 0.02222 | -0.0089 | 420000 | [8 empty] | 0 | 0
-8.4 | -0.8848 | 0.02148 | -0.0077 | 420000 | [8 empty] | 0 | 0
-8.2 | -0.8692 | 0.02084 | -0.0065 | 420000 | [8 empty] | 0 | 0
-8 | -0.8543 | 0.0196 | -0.0053 | 420000 | [8 empty] | 0 | 0
-7.8 | -0.8384 | 0.01892 | -0.0043 | 420000 | [8 empty] | 0 | 0
-7.6 | -0.8221 | 0.01833 | -0.0032 | 420000 | [8 empty] | 0 | 0
-7.4 | -0.8058 | 0.01771 | -0.0021 | 420000 | [8 empty] | 0 | 0
-7.2 | -0.7891 | 0.0172 | -0.001 | 420000 | [8 empty] | 0 | 0
-7 | -0.7745 | 0.01633 | 0.0004 | 420000 | [8 empty] | 0 | 0
-6.8 | -0.7589 | 0.01577 | 0.0016 | 420000 | [8 empty] | 0 | 0
-6.6 | -0.7428 | 0.01529 | 0.0027 | 420000 | [8 empty] | 0 | 0
-6.4 | -0.7264 | 0.01486 | 0.0039 | 420000 | [8 empty] | 0 | 0
-6.2 | -0.7114 | 0.01429 | 0.0053 | 420000 | [8 empty] | 0 | 0
-6 | -0.6961 | 0.0138 | 0.0066 | 420000 | [8 empty] | 0 | 0
-5.8 | -0.6799 | 0.01343 | 0.0078 | 420000 | [8 empty] | 0 | 0
-5.6 | -0.6639 | 0.01303 | 0.0091 | 420000 | [8 empty] | 0 | 0
-5.4 | -0.6485 | 0.0126 | 0.0104 | 420000 | [8 empty] | 0 | 0
-5.2 | -0.6318 | 0.01231 | 0.0116 | 420000 | [8 empty] | 0 | 0
-5 | -0.6164 | 0.01189 | 0.0129 | 420000 | [8 empty] | 0 | 0
-4.8 | -0.6004 | 0.01153 | 0.0142 | 420000 | [8 empty] | 0 | 0
-4.6 | -0.5844 | 0.01119 | 0.0154 | 420000 | [8 empty] | 0 | 0
-4.4 | -0.5686 | 0.01082 | 0.0166 | 420000 | [8 empty] | 0 | 0
-4.2 | -0.553 | 0.01044 | 0.0179 | 420000 | [8 empty] | 0 | 0
-4 | -0.5374 | 0.01008 | 0.0191 | 420000 | [8 empty] | 0 | 0
-3.8 | -0.5217 | 0.00974 | 0.0203 | 420000 | [8 empty] | 0 | 0
-3.6 | -0.5061 | 0.00942 | 0.0214 | 420000 | [8 empty] | 0 | 0
-3.4 | -0.4906 | 0.00912 | 0.0226 | 420000 | [8 empty] | 0 | 0
-3.2 | -0.4751 | 0.00885 | 0.0238 | 420000 | [8 empty] | 0 | 0
-3 | -0.4597 | 0.0086 | 0.025 | 420000 | [8 empty] | 0 | 0
-2.8 | -0.4327 | 0.00834 | 0.0238 | 420000 | [8 empty] | 0 | 0
-2.6 | -0.4036 | 0.00805 | 0.0221 | 420000 | [8 empty] | 0 | 0
-2.4 | -0.375 | 0.00777 | 0.0206 | 420000 | [8 empty] | 0 | 0
-2.2 | -0.3457 | 0.00751 | 0.019 | 420000 | [8 empty] | 0 | 0
-2 | -0.3178 | 0.00727 | 0.0178 | 420000 | [8 empty] | 0 | 0
-1.8 | -0.29 | 0.00703 | 0.0167 | 420000 | [8 empty] | 0 | 0
-1.6 | -0.2605 | 0.00681 | 0.0153 | 420000 | [8 empty] | 0 | 0
-1.4 | -0.2339 | 0.0066 | 0.0146 | 420000 | [8 empty] | 0 | 0
-1.2 | -0.2055 | 0.00641 | 0.0136 | 420000 | [8 empty] | 0 | 0
-1 | -0.1744 | 0.00624 | 0.012 | 420000 | [8 empty] | 0 | 0
-0.8 | -0.1439 | 0.00612 | 0.0106 | 420000 | [8 empty] | 0 | 0
-0.6 | -0.1078 | 0.00603 | 0.008 | 420000 | [8 empty] | 0 | 0
-0.2 | -0.038 | 0.00597 | 0.0031 | 420000 | [8 empty] | 0 | 0
0 | 0 | 0.00596 | 0 | 420000 | [8 empty] | 0 | 0
0.2 | 0.038 | 0.00597 | -0.0031 | 420000 | [8 empty] | 0 | 0
0.4 | 0.0739 | 0.00599 | -0.0058 | 420000 | [8 empty] | 0 | 0
0.6 | 0.1078 | 0.00603 | -0.008 | 420000 | [8 empty] | 0 | 0
0.8 | 0.1439 | 0.00612 | -0.0106 | 420000 | [8 empty] | 0 | 0
1 | 0.1744 | 0.00624 | -0.012 | 420000 | [8 empty] | 0 | 0
1.2 | 0.2055 | 0.00641 | -0.0136 | 420000 | [8 empty] | 0 | 0
1.4 | 0.2339 | 0.0066 | -0.0146 | 420000 | [8 empty] | 0 | 0
1.6 | 0.2605 | 0.00681 | -0.0153 | 420000 | [8 empty] | 0 | 0
1.8 | 0.29 | 0.00703 | -0.0167 | 420000 | [8 empty] | 0 | 0
2 | 0.3178 | 0.00727 | -0.0178 | 420000 | [8 empty] | 0 | 0
2.2 | 0.3457 | 0.00751 | -0.019 | 420000 | [8 empty] | 0 | 0
2.4 | 0.375 | 0.00777 | -0.0206 | 420000 | [8 empty] | 0 | 0
2.6 | 0.4036 | 0.00805 | -0.0221 | 420000 | [8 empty] | 0 | 0
2.8 | 0.4327 | 0.00834 | -0.0238 | 420000 | [8 empty] | 0 | 0
3 | 0.4597 | 0.0086 | -0.025 | 420000 | [8 empty] | 0 | 0
3.2 | 0.4751 | 0.00885 | -0.0238 | 420000 | [8 empty] | 0 | 0
3.4 | 0.4905 | 0.00912 | -0.0226 | 420000 | [8 empty] | 0 | 0
3.6 | 0.5061 | 0.00942 | -0.0214 | 420000 | [8 empty] | 0 | 0
3.8 | 0.5217 | 0.00974 | -0.0203 | 420000 | [8 empty] | 0 | 0
4 | 0.5374 | 0.01008 | -0.0191 | 420000 | [8 empty] | 0 | 0
4.2 | 0.553 | 0.01044 | -0.0179 | 420000 | [8 empty] | 0 | 0
4.4 | 0.5686 | 0.01082 | -0.0166 | 420000 | [8 empty] | 0 | 0
4.6 | 0.5844 | 0.01119 | -0.0154 | 420000 | [8 empty] | 0 | 0
4.8 | 0.6004 | 0.01153 | -0.0141 | 420000 | [8 empty] | 0 | 0
5 | 0.6164 | 0.01189 | -0.0129 | 420000 | [8 empty] | 0 | 0
5.2 | 0.6318 | 0.01231 | -0.0116 | 420000 | [8 empty] | 0 | 0
5.4 | 0.6485 | 0.0126 | -0.0104 | 420000 | [8 empty] | 0 | 0
5.6 | 0.6639 | 0.01303 | -0.0091 | 420000 | [8 empty] | 0 | 0
5.8 | 0.6799 | 0.01343 | -0.0078 | 420000 | [8 empty] | 0 | 0
6 | 0.6961 | 0.0138 | -0.0066 | 420000 | [8 empty] | 0 | 0
6.2 | 0.7113 | 0.01429 | -0.0053 | 420000 | [8 empty] | 0 | 0
6.4 | 0.7264 | 0.01486 | -0.0039 | 420000 | [8 empty] | 0 | 0
6.6 | 0.7428 | 0.01529 | -0.0027 | 420000 | [8 empty] | 0 | 0
6.8 | 0.7589 | 0.01577 | -0.0016 | 420000 | [8 empty] | 0 | 0
7 | 0.7745 | 0.01633 | -0.0004 | 420000 | [8 empty] | 0 | 0
7.2 | 0.7891 | 0.0172 | 0.001 | 420000 | [8 empty] | 0 | 0
7.4 | 0.8058 | 0.01771 | 0.0021 | 420000 | [8 empty] | 0 | 0
7.6 | 0.8221 | 0.01833 | 0.0033 | 420000 | [8 empty] | 0 | 0
7.8 | 0.8384 | 0.01892 | 0.0043 | 420000 | [8 empty] | 0 | 0
8 | 0.8543 | 0.0196 | 0.0053 | 420000 | [8 empty] | 0 | 0
8.2 | 0.8692 | 0.02084 | 0.0065 | 420000 | [8 empty] | 0 | 0
8.4 | 0.8848 | 0.02148 | 0.0077 | 420000 | [8 empty] | 0 | 0
8.6 | 0.9001 | 0.02222 | 0.0089 | 420000 | [8 empty] | 0 | 0
8.8 | 0.9157 | 0.02287 | 0.01 | 420000 | [8 empty] | 0 | 0
9 | 0.9308 | 0.0236 | 0.011 | 420000 | [8 empty] | 0 | 0
9.2 | 0.9433 | 0.02511 | 0.0123 | 420000 | [8 empty] | 0 | 0
9.4 | 0.9552 | 0.02612 | 0.014 | 420000 | [8 empty] | 0 | 0
9.6 | 0.9676 | 0.02704 | 0.0154 | 420000 | [8 empty] | 0 | 0
9.8 | 0.9823 | 0.02752 | 0.0164 | 420000 | [8 empty] | 0 | 0
10 | 0.9958 | 0.0284 | 0.0173 | 420000 | [8 empty] | 0 | 0
10.2 | 1.0011 | 0.0301 | 0.0196 | 420000 | [8 empty] | 0 | 0
10.4 | 1.0071 | 0.03155 | 0.0216 | 420000 | [8 empty] | 0 | 0
10.6 | 1.0174 | 0.03234 | 0.023 | 420000 | [8 empty] | 0 | 0
10.8 | 1.0314 | 0.03264 | 0.0239 | 420000 | [8 empty] | 0 | 0
11 | 1.0404 | 0.03395 | 0.0251 | 420000 | [8 empty] | 0 | 0
11.2 | 1.0329 | 0.03628 | 0.0284 | 420000 | [8 empty] | 0 | 0
11.4 | 1.0233 | 0.03883 | 0.0314 | 420000 | [8 empty] | 0 | 0
11.6 | 1.0112 | 0.04097 | 0.0347 | 420000 | [8 empty] | 0 | 0
11.8 | 0.9992 | 0.04321 | 0.0372 | 420000 | [8 empty] | 0 | 0
12 | 0.9872 | 0.04572 | 0.0384 | 420000 | [8 empty] | 0 | 0
12.2 | 0.973 | 0.04886 | 0.0384 | 420000 | [8 empty] | 0 | 0
12.4 | 0.9484 | 0.0541 | 0.0361 | 420000 | [8 empty] | 0 | 0
12.6 | 0.9151 | 0.0623 | 0.0299 | 420000 | [8 empty] | 0 | 0
12.8 | 0.8891 | 0.07098 | 0.0226 | 420000 | [8 empty] | 0 | 0
13 | 0.8691 | 0.0792 | 0.0163 | 420000 | [8 empty] | 0 | 0
13.2 | 0.8521 | 0.08683 | 0.0111 | 420000 | [8 empty] | 0 | 0
13.4 | 0.8361 | 0.09409 | 0.0068 | 420000 | [8 empty] | 0 | 0
-12.8 | -0.9943 | 0.05156 | -0.0377 | 440000 | [8 empty] | 0 | 0
-12.6 | -1.0123 | 0.04734 | -0.0393 | 440000 | [8 empty] | 0 | 0
-12.4 | -1.0305 | 0.04383 | -0.0392 | 440000 | [8 empty] | 0 | 0
-12.2 | -1.0474 | 0.04099 | -0.0375 | 440000 | [8 empty] | 0 | 0
-12 | -1.0517 | 0.03916 | -0.0356 | 440000 | [8 empty] | 0 | 0
-11.8 | -1.048 | 0.03834 | -0.0339 | 440000 | [8 empty] | 0 | 0
-11.6 | -1.0425 | 0.03776 | -0.032 | 440000 | [8 empty] | 0 | 0
-11.4 | -1.0385 | 0.03684 | -0.0302 | 440000 | [8 empty] | 0 | 0
-11.2 | -1.0379 | 0.03527 | -0.028 | 440000 | [8 empty] | 0 | 0
-11 | -1.0399 | 0.03324 | -0.0254 | 440000 | [8 empty] | 0 | 0
-10.8 | -1.0408 | 0.03123 | -0.0227 | 440000 | [8 empty] | 0 | 0
-10.6 | -1.0291 | 0.03036 | -0.0217 | 440000 | [8 empty] | 0 | 0
-10.4 | -1.0154 | 0.02997 | -0.0207 | 440000 | [8 empty] | 0 | 0
-10.2 | -1.0043 | 0.02916 | -0.0193 | 440000 | [8 empty] | 0 | 0
-10 | -0.9962 | 0.02798 | -0.0173 | 440000 | [8 empty] | 0 | 0
-9.8 | -0.9868 | 0.02644 | -0.0157 | 440000 | [8 empty] | 0 | 0
-9.6 | -0.9724 | 0.02587 | -0.0147 | 440000 | [8 empty] | 0 | 0
-9.4 | -0.9579 | 0.02529 | -0.0136 | 440000 | [8 empty] | 0 | 0
-9.2 | -0.9447 | 0.02437 | -0.0122 | 440000 | [8 empty] | 0 | 0
-9 | -0.9314 | 0.02367 | -0.0106 | 440000 | [8 empty] | 0 | 0
-8.8 | -0.9177 | 0.02215 | -0.0096 | 440000 | [8 empty] | 0 | 0
-8.6 | -0.9022 | 0.02152 | -0.0085 | 440000 | [8 empty] | 0 | 0
-8.4 | -0.8864 | 0.02091 | -0.0075 | 440000 | [8 empty] | 0 | 0
-8.2 | -0.8706 | 0.02023 | -0.0063 | 440000 | [8 empty] | 0 | 0
-8 | -0.8544 | 0.01971 | -0.0051 | 440000 | [8 empty] | 0 | 0
-7.8 | -0.8399 | 0.01847 | -0.0039 | 440000 | [8 empty] | 0 | 0
-7.6 | -0.8239 | 0.01788 | -0.0029 | 440000 | [8 empty] | 0 | 0
-7.4 | -0.8077 | 0.01731 | -0.0018 | 440000 | [8 empty] | 0 | 0
-7.2 | -0.7913 | 0.01676 | -0.0006 | 440000 | [8 empty] | 0 | 0
-7 | -0.7743 | 0.01637 | 0.0005 | 440000 | [8 empty] | 0 | 0
-6.8 | -0.7607 | 0.01546 | 0.002 | 440000 | [8 empty] | 0 | 0
-6.6 | -0.7449 | 0.01498 | 0.0032 | 440000 | [8 empty] | 0 | 0
-6.4 | -0.7287 | 0.01455 | 0.0044 | 440000 | [8 empty] | 0 | 0
-6.2 | -0.712 | 0.01421 | 0.0055 | 440000 | [8 empty] | 0 | 0
-6 | -0.6979 | 0.01357 | 0.007 | 440000 | [8 empty] | 0 | 0
-5.8 | -0.6819 | 0.01319 | 0.0083 | 440000 | [8 empty] | 0 | 0
-5.6 | -0.6653 | 0.01287 | 0.0094 | 440000 | [8 empty] | 0 | 0
-5.4 | -0.6502 | 0.0124 | 0.0108 | 440000 | [8 empty] | 0 | 0
-5.2 | -0.6337 | 0.0121 | 0.012 | 440000 | [8 empty] | 0 | 0
-5 | -0.618 | 0.01172 | 0.0133 | 440000 | [8 empty] | 0 | 0
-4.8 | -0.6017 | 0.0114 | 0.0145 | 440000 | [8 empty] | 0 | 0
-4.6 | -0.5857 | 0.01106 | 0.0157 | 440000 | [8 empty] | 0 | 0
-4.4 | -0.5698 | 0.01071 | 0.0169 | 440000 | [8 empty] | 0 | 0
-4.2 | -0.5541 | 0.01035 | 0.0182 | 440000 | [8 empty] | 0 | 0
-3.8 | -0.5227 | 0.00966 | 0.0205 | 440000 | [8 empty] | 0 | 0
-3.6 | -0.5071 | 0.00935 | 0.0217 | 440000 | [8 empty] | 0 | 0
-3.4 | -0.4915 | 0.00906 | 0.0229 | 440000 | [8 empty] | 0 | 0
-3.2 | -0.4759 | 0.00879 | 0.0241 | 440000 | [8 empty] | 0 | 0
-3 | -0.4547 | 0.00851 | 0.024 | 440000 | [8 empty] | 0 | 0
-2.8 | -0.4252 | 0.00824 | 0.0222 | 440000 | [8 empty] | 0 | 0
-2.6 | -0.396 | 0.00795 | 0.0205 | 440000 | [8 empty] | 0 | 0
-2.4 | -0.3679 | 0.00766 | 0.0192 | 440000 | [8 empty] | 0 | 0
-2.2 | -0.3397 | 0.00739 | 0.0178 | 440000 | [8 empty] | 0 | 0
-2 | -0.3103 | 0.00715 | 0.0163 | 440000 | [8 empty] | 0 | 0
-1.8 | -0.2833 | 0.0069 | 0.0154 | 440000 | [8 empty] | 0 | 0
-1.6 | -0.256 | 0.00667 | 0.0144 | 440000 | [8 empty] | 0 | 0
-1.4 | -0.227 | 0.00645 | 0.0132 | 440000 | [8 empty] | 0 | 0
-1.2 | -0.2 | 0.00626 | 0.0125 | 440000 | [8 empty] | 0 | 0
-1 | -0.1688 | 0.00609 | 0.0109 | 440000 | [8 empty] | 0 | 0
-0.8 | -0.1392 | 0.00595 | 0.0096 | 440000 | [8 empty] | 0 | 0
-0.6 | -0.1062 | 0.00586 | 0.0076 | 440000 | [8 empty] | 0 | 0
-0.4 | -0.071 | 0.0058 | 0.0051 | 440000 | [8 empty] | 0 | 0
-0.2 | -0.0357 | 0.00577 | 0.0026 | 440000 | [8 empty] | 0 | 0
0 | 0 | 0.00577 | 0 | 440000 | [8 empty] | 0 | 0
0.2 | 0.0357 | 0.00577 | -0.0026 | 440000 | [8 empty] | 0 | 0
0.4 | 0.071 | 0.0058 | -0.0051 | 440000 | [8 empty] | 0 | 0
0.6 | 0.1062 | 0.00586 | -0.0076 | 440000 | [8 empty] | 0 | 0
0.8 | 0.1392 | 0.00595 | -0.0096 | 440000 | [8 empty] | 0 | 0
1 | 0.1688 | 0.00609 | -0.0109 | 440000 | [8 empty] | 0 | 0
1.2 | 0.2 | 0.00626 | -0.0125 | 440000 | [8 empty] | 0 | 0
1.4 | 0.227 | 0.00645 | -0.0132 | 440000 | [8 empty] | 0 | 0
1.6 | 0.256 | 0.00667 | -0.0144 | 440000 | [8 empty] | 0 | 0
1.8 | 0.2833 | 0.0069 | -0.0154 | 440000 | [8 empty] | 0 | 0
2 | 0.3103 | 0.00714 | -0.0163 | 440000 | [8 empty] | 0 | 0
2.2 | 0.3397 | 0.00739 | -0.0178 | 440000 | [8 empty] | 0 | 0
2.4 | 0.3679 | 0.00766 | -0.0192 | 440000 | [8 empty] | 0 | 0
2.6 | 0.396 | 0.00795 | -0.0205 | 440000 | [8 empty] | 0 | 0
2.8 | 0.4252 | 0.00823 | -0.0222 | 440000 | [8 empty] | 0 | 0
3 | 0.4548 | 0.00851 | -0.024 | 440000 | [8 empty] | 0 | 0
3.2 | 0.4759 | 0.00879 | -0.0241 | 440000 | [8 empty] | 0 | 0
3.4 | 0.4914 | 0.00906 | -0.0229 | 440000 | [8 empty] | 0 | 0
3.6 | 0.507 | 0.00935 | -0.0217 | 440000 | [8 empty] | 0 | 0
3.8 | 0.5227 | 0.00966 | -0.0205 | 440000 | [8 empty] | 0 | 0
4 | 0.5384 | 0.00999 | -0.0194 | 440000 | [8 empty] | 0 | 0
4.2 | 0.5541 | 0.01035 | -0.0182 | 440000 | [8 empty] | 0 | 0
4.4 | 0.5698 | 0.01071 | -0.0169 | 440000 | [8 empty] | 0 | 0
4.6 | 0.5857 | 0.01106 | -0.0157 | 440000 | [8 empty] | 0 | 0
4.8 | 0.6017 | 0.0114 | -0.0145 | 440000 | [8 empty] | 0 | 0
5 | 0.618 | 0.01172 | -0.0133 | 440000 | [8 empty] | 0 | 0
5.2 | 0.6337 | 0.0121 | -0.012 | 440000 | [8 empty] | 0 | 0
5.4 | 0.6502 | 0.0124 | -0.0108 | 440000 | [8 empty] | 0 | 0
5.6 | 0.6653 | 0.01287 | -0.0094 | 440000 | [8 empty] | 0 | 0
5.8 | 0.6819 | 0.01319 | -0.0082 | 440000 | [8 empty] | 0 | 0
6 | 0.6979 | 0.01357 | -0.007 | 440000 | [8 empty] | 0 | 0
6.2 | 0.712 | 0.0142 | -0.0055 | 440000 | [8 empty] | 0 | 0
6.4 | 0.7287 | 0.01455 | -0.0044 | 440000 | [8 empty] | 0 | 0
6.6 | 0.7449 | 0.01498 | -0.0032 | 440000 | [8 empty] | 0 | 0
6.8 | 0.7607 | 0.01546 | -0.002 | 440000 | [8 empty] | 0 | 0
7 | 0.7743 | 0.01637 | -0.0005 | 440000 | [8 empty] | 0 | 0
7.2 | 0.7913 | 0.01676 | 0.0006 | 440000 | [8 empty] | 0 | 0
7.4 | 0.8076 | 0.01731 | 0.0018 | 440000 | [8 empty] | 0 | 0
7.6 | 0.8239 | 0.01788 | 0.0029 | 440000 | [8 empty] | 0 | 0
7.8 | 0.8399 | 0.01846 | 0.0039 | 440000 | [8 empty] | 0 | 0
8 | 0.8544 | 0.01971 | 0.0051 | 440000 | [8 empty] | 0 | 0
8.2 | 0.8706 | 0.02022 | 0.0063 | 440000 | [8 empty] | 0 | 0
8.4 | 0.8864 | 0.02091 | 0.0075 | 440000 | [8 empty] | 0 | 0
8.6 | 0.9022 | 0.02152 | 0.0085 | 440000 | [8 empty] | 0 | 0
8.8 | 0.9177 | 0.02215 | 0.0096 | 440000 | [8 empty] | 0 | 0
9 | 0.9314 | 0.02367 | 0.0106 | 440000 | [8 empty] | 0 | 0
9.2 | 0.9447 | 0.02437 | 0.0122 | 440000 | [8 empty] | 0 | 0
9.4 | 0.9579 | 0.02529 | 0.0136 | 440000 | [8 empty] | 0 | 0
9.6 | 0.9725 | 0.02587 | 0.0147 | 440000 | [8 empty] | 0 | 0
9.8 | 0.9869 | 0.02644 | 0.0156 | 440000 | [8 empty] | 0 | 0
10 | 0.9962 | 0.02798 | 0.0173 | 440000 | [8 empty] | 0 | 0
10.2 | 1.0044 | 0.02916 | 0.0192 | 440000 | [8 empty] | 0 | 0
10.4 | 1.0155 | 0.02997 | 0.0207 | 440000 | [8 empty] | 0 | 0
10.6 | 1.0292 | 0.03036 | 0.0217 | 440000 | [8 empty] | 0 | 0
10.8 | 1.0408 | 0.03123 | 0.0227 | 440000 | [8 empty] | 0 | 0
11 | 1.04 | 0.03325 | 0.0254 | 440000 | [8 empty] | 0 | 0
11.2 | 1.038 | 0.03528 | 0.028 | 440000 | [8 empty] | 0 | 0
11.4 | 1.0386 | 0.03684 | 0.0301 | 440000 | [8 empty] | 0 | 0
11.6 | 1.0428 | 0.03776 | 0.032 | 440000 | [8 empty] | 0 | 0
11.8 | 1.0483 | 0.03834 | 0.0338 | 440000 | [8 empty] | 0 | 0
12 | 1.052 | 0.03916 | 0.0356 | 440000 | [8 empty] | 0 | 0
12.2 | 1.0476 | 0.04101 | 0.0374 | 440000 | [8 empty] | 0 | 0
12.4 | 1.0306 | 0.04386 | 0.0391 | 440000 | [8 empty] | 0 | 0
12.6 | 1.0124 | 0.04738 | 0.0392 | 440000 | [8 empty] | 0 | 0
12.8 | 0.9944 | 0.05161 | 0.0376 | 440000 | [8 empty] | 0 | 0
13 | 0.9772 | 0.05658 | 0.0344 | 440000 | [8 empty] | 0 | 0
13.2 | 0.9608 | 0.06222 | 0.0302 | 440000 | [8 empty] | 0 | 0
13.4 | 0.9451 | 0.06837 | 0.0254 | 440000 | [8 empty] | 0 | 0
13.6 | 0.9298 | 0.07484 | 0.0206 | 440000 | [8 empty] | 0 | 0
-13 | -0.9731 | 0.05722 | -0.0333 | 460000 | [8 empty] | 0 | 0
-12.8 | -0.9914 | 0.05184 | -0.0369 | 460000 | [8 empty] | 0 | 0
-12.6 | -1.0095 | 0.0474 | -0.0389 | 460000 | [8 empty] | 0 | 0
-12.4 | -1.0272 | 0.04373 | -0.0391 | 460000 | [8 empty] | 0 | 0
-12.2 | -1.0443 | 0.04066 | -0.0377 | 460000 | [8 empty] | 0 | 0
-12 | -1.0606 | 0.03812 | -0.0349 | 460000 | [8 empty] | 0 | 0
-11.8 | -1.0726 | 0.03603 | -0.0313 | 460000 | [8 empty] | 0 | 0
-11.6 | -1.0676 | 0.0349 | -0.0297 | 460000 | [8 empty] | 0 | 0
-11.4 | -1.0587 | 0.03426 | -0.0283 | 460000 | [8 empty] | 0 | 0
-11.2 | -1.0496 | 0.03357 | -0.0269 | 460000 | [8 empty] | 0 | 0
-11 | -1.0443 | 0.03232 | -0.025 | 460000 | [8 empty] | 0 | 0
-10.8 | -1.0419 | 0.03066 | -0.0227 | 460000 | [8 empty] | 0 | 0
-10.6 | -1.0365 | 0.02903 | -0.0207 | 460000 | [8 empty] | 0 | 0
-10.4 | -1.0234 | 0.02847 | -0.0197 | 460000 | [8 empty] | 0 | 0
-10.2 | -1.0096 | 0.02803 | -0.0186 | 460000 | [8 empty] | 0 | 0
-10 | -0.9983 | 0.02717 | -0.0171 | 460000 | [8 empty] | 0 | 0
-9.8 | -0.9881 | 0.02639 | -0.0152 | 460000 | [8 empty] | 0 | 0
-9.6 | -0.976 | 0.02491 | -0.0141 | 460000 | [8 empty] | 0 | 0
-9.4 | -0.9611 | 0.02441 | -0.0131 | 460000 | [8 empty] | 0 | 0
-9.2 | -0.9467 | 0.02371 | -0.0119 | 460000 | [8 empty] | 0 | 0
-9 | -0.9327 | 0.0229 | -0.0106 | 460000 | [8 empty] | 0 | 0
-8.8 | -0.919 | 0.02187 | -0.0092 | 460000 | [8 empty] | 0 | 0
-8.6 | -0.904 | 0.02089 | -0.0082 | 460000 | [8 empty] | 0 | 0
-8.4 | -0.8882 | 0.02034 | -0.0071 | 460000 | [8 empty] | 0 | 0
-8.2 | -0.8722 | 0.01973 | -0.006 | 460000 | [8 empty] | 0 | 0
-8 | -0.8561 | 0.01912 | -0.0049 | 460000 | [8 empty] | 0 | 0
-7.8 | -0.8405 | 0.01835 | -0.0037 | 460000 | [8 empty] | 0 | 0
-7.6 | -0.8256 | 0.01747 | -0.0025 | 460000 | [8 empty] | 0 | 0
-7.4 | -0.8095 | 0.01692 | -0.0014 | 460000 | [8 empty] | 0 | 0
-7.2 | -0.7933 | 0.0164 | -0.0002 | 460000 | [8 empty] | 0 | 0
-7 | -0.7768 | 0.01595 | 0.0009 | 460000 | [8 empty] | 0 | 0
-6.8 | -0.7615 | 0.01533 | 0.0022 | 460000 | [8 empty] | 0 | 0
-6.6 | -0.7469 | 0.0147 | 0.0036 | 460000 | [8 empty] | 0 | 0
-6.4 | -0.7308 | 0.01427 | 0.0048 | 460000 | [8 empty] | 0 | 0
-6.2 | -0.7144 | 0.01391 | 0.006 | 460000 | [8 empty] | 0 | 0
-6 | -0.6989 | 0.01344 | 0.0073 | 460000 | [8 empty] | 0 | 0
-5.8 | -0.6837 | 0.01297 | 0.0086 | 460000 | [8 empty] | 0 | 0
-5.6 | -0.6673 | 0.01265 | 0.0098 | 460000 | [8 empty] | 0 | 0
-5.4 | -0.6515 | 0.01226 | 0.0111 | 460000 | [8 empty] | 0 | 0
-5.2 | -0.6354 | 0.01192 | 0.0123 | 460000 | [8 empty] | 0 | 0
-5 | -0.6193 | 0.01159 | 0.0136 | 460000 | [8 empty] | 0 | 0
-4.8 | -0.6028 | 0.0113 | 0.0147 | 460000 | [8 empty] | 0 | 0
-4.6 | -0.5868 | 0.01095 | 0.016 | 460000 | [8 empty] | 0 | 0
-4.4 | -0.571 | 0.0106 | 0.0172 | 460000 | [8 empty] | 0 | 0
-4.2 | -0.5553 | 0.01025 | 0.0185 | 460000 | [8 empty] | 0 | 0
-4 | -0.5395 | 0.00991 | 0.0196 | 460000 | [8 empty] | 0 | 0
-3.8 | -0.5237 | 0.00959 | 0.0208 | 460000 | [8 empty] | 0 | 0
-3.6 | -0.508 | 0.00929 | 0.022 | 460000 | [8 empty] | 0 | 0
-3.4 | -0.4924 | 0.009 | 0.0231 | 460000 | [8 empty] | 0 | 0
-3.2 | -0.4768 | 0.00873 | 0.0243 | 460000 | [8 empty] | 0 | 0
-3 | -0.4474 | 0.00843 | 0.0225 | 460000 | [8 empty] | 0 | 0
-2.8 | -0.4183 | 0.00813 | 0.0208 | 460000 | [8 empty] | 0 | 0
-2.6 | -0.3896 | 0.00785 | 0.0192 | 460000 | [8 empty] | 0 | 0
-2.4 | -0.361 | 0.00755 | 0.0177 | 460000 | [8 empty] | 0 | 0
-2.2 | -0.3333 | 0.00727 | 0.0165 | 460000 | [8 empty] | 0 | 0
-2 | -0.305 | 0.00702 | 0.0152 | 460000 | [8 empty] | 0 | 0
-1.8 | -0.2767 | 0.00678 | 0.014 | 460000 | [8 empty] | 0 | 0
-1.6 | -0.2503 | 0.00655 | 0.0133 | 460000 | [8 empty] | 0 | 0
-1.4 | -0.2212 | 0.00632 | 0.012 | 460000 | [8 empty] | 0 | 0
-1.2 | -0.1943 | 0.00612 | 0.0113 | 460000 | [8 empty] | 0 | 0
-1 | -0.1658 | 0.00595 | 0.0103 | 460000 | [8 empty] | 0 | 0
-0.8 | -0.134 | 0.00581 | 0.0085 | 460000 | [8 empty] | 0 | 0
-0.6 | -0.1031 | 0.00571 | 0.007 | 460000 | [8 empty] | 0 | 0
-0.4 | -0.0705 | 0.00564 | 0.005 | 460000 | [8 empty] | 0 | 0
-0.2 | -0.0358 | 0.00561 | 0.0027 | 460000 | [8 empty] | 0 | 0
0 | 0 | 0.0056 | 0 | 460000 | [8 empty] | 0 | 0
0.2 | 0.0358 | 0.00561 | -0.0027 | 460000 | [8 empty] | 0 | 0
0.4 | 0.0705 | 0.00564 | -0.005 | 460000 | [8 empty] | 0 | 0
0.6 | 0.1031 | 0.00571 | -0.007 | 460000 | [8 empty] | 0 | 0
0.8 | 0.134 | 0.00581 | -0.0085 | 460000 | [8 empty] | 0 | 0
1 | 0.1658 | 0.00595 | -0.0103 | 460000 | [8 empty] | 0 | 0
1.2 | 0.1943 | 0.00612 | -0.0113 | 460000 | [8 empty] | 0 | 0
1.4 | 0.2212 | 0.00632 | -0.012 | 460000 | [8 empty] | 0 | 0
1.6 | 0.2503 | 0.00655 | -0.0133 | 460000 | [8 empty] | 0 | 0
1.8 | 0.2767 | 0.00678 | -0.014 | 460000 | [8 empty] | 0 | 0
2 | 0.305 | 0.00702 | -0.0152 | 460000 | [8 empty] | 0 | 0
2.2 | 0.3333 | 0.00727 | -0.0165 | 460000 | [8 empty] | 0 | 0
2.4 | 0.361 | 0.00755 | -0.0177 | 460000 | [8 empty] | 0 | 0
2.6 | 0.3896 | 0.00785 | -0.0192 | 460000 | [8 empty] | 0 | 0
2.8 | 0.4184 | 0.00813 | -0.0208 | 460000 | [8 empty] | 0 | 0
3 | 0.4474 | 0.00843 | -0.0225 | 460000 | [8 empty] | 0 | 0
3.2 | 0.4768 | 0.00873 | -0.0243 | 460000 | [8 empty] | 0 | 0
3.4 | 0.4923 | 0.009 | -0.0231 | 460000 | [8 empty] | 0 | 0
3.6 | 0.508 | 0.00929 | -0.022 | 460000 | [8 empty] | 0 | 0
3.8 | 0.5237 | 0.00959 | -0.0208 | 460000 | [8 empty] | 0 | 0
4 | 0.5395 | 0.00991 | -0.0196 | 460000 | [8 empty] | 0 | 0
4.2 | 0.5553 | 0.01025 | -0.0184 | 460000 | [8 empty] | 0 | 0
4.4 | 0.571 | 0.0106 | -0.0172 | 460000 | [8 empty] | 0 | 0
4.6 | 0.5868 | 0.01095 | -0.016 | 460000 | [8 empty] | 0 | 0
4.8 | 0.6028 | 0.0113 | -0.0147 | 460000 | [8 empty] | 0 | 0
5 | 0.6192 | 0.01159 | -0.0136 | 460000 | [8 empty] | 0 | 0
5.2 | 0.6354 | 0.01192 | -0.0123 | 460000 | [8 empty] | 0 | 0
5.4 | 0.6515 | 0.01226 | -0.0111 | 460000 | [8 empty] | 0 | 0
5.6 | 0.6673 | 0.01265 | -0.0098 | 460000 | [8 empty] | 0 | 0
5.8 | 0.6837 | 0.01297 | -0.0086 | 460000 | [8 empty] | 0 | 0
6 | 0.6989 | 0.01344 | -0.0073 | 460000 | [8 empty] | 0 | 0
6.2 | 0.7144 | 0.0139 | -0.006 | 460000 | [8 empty] | 0 | 0
6.4 | 0.7308 | 0.01427 | -0.0048 | 460000 | [8 empty] | 0 | 0
6.6 | 0.7468 | 0.0147 | -0.0036 | 460000 | [8 empty] | 0 | 0
6.8 | 0.7615 | 0.01533 | -0.0022 | 460000 | [8 empty] | 0 | 0
7 | 0.7768 | 0.01595 | -0.0009 | 460000 | [8 empty] | 0 | 0
7.2 | 0.7933 | 0.0164 | 0.0002 | 460000 | [8 empty] | 0 | 0
7.4 | 0.8095 | 0.01692 | 0.0014 | 460000 | [8 empty] | 0 | 0
7.6 | 0.8256 | 0.01747 | 0.0025 | 460000 | [8 empty] | 0 | 0
7.8 | 0.8405 | 0.01834 | 0.0037 | 460000 | [8 empty] | 0 | 0
8 | 0.8561 | 0.01912 | 0.0049 | 460000 | [8 empty] | 0 | 0
8.2 | 0.8722 | 0.01973 | 0.006 | 460000 | [8 empty] | 0 | 0
8.4 | 0.8882 | 0.02034 | 0.0071 | 460000 | [8 empty] | 0 | 0
8.6 | 0.904 | 0.02089 | 0.0082 | 460000 | [8 empty] | 0 | 0
8.8 | 0.919 | 0.02187 | 0.0092 | 460000 | [8 empty] | 0 | 0
9 | 0.9327 | 0.0229 | 0.0106 | 460000 | [8 empty] | 0 | 0
9.2 | 0.9467 | 0.02371 | 0.0119 | 460000 | [8 empty] | 0 | 0
9.4 | 0.9611 | 0.02441 | 0.0131 | 460000 | [8 empty] | 0 | 0
9.6 | 0.976 | 0.02491 | 0.0141 | 460000 | [8 empty] | 0 | 0
9.8 | 0.9882 | 0.02639 | 0.0152 | 460000 | [8 empty] | 0 | 0
10 | 0.9984 | 0.02717 | 0.0171 | 460000 | [8 empty] | 0 | 0
10.2 | 1.0096 | 0.02803 | 0.0186 | 460000 | [8 empty] | 0 | 0
10.4 | 1.0234 | 0.02847 | 0.0197 | 460000 | [8 empty] | 0 | 0
10.6 | 1.0365 | 0.02903 | 0.0207 | 460000 | [8 empty] | 0 | 0
10.8 | 1.042 | 0.03066 | 0.0226 | 460000 | [8 empty] | 0 | 0
11 | 1.0444 | 0.03232 | 0.025 | 460000 | [8 empty] | 0 | 0
11.2 | 1.0497 | 0.03357 | 0.0269 | 460000 | [8 empty] | 0 | 0
11.4 | 1.0589 | 0.03426 | 0.0283 | 460000 | [8 empty] | 0 | 0
11.6 | 1.0677 | 0.0349 | 0.0297 | 460000 | [8 empty] | 0 | 0
11.8 | 1.0728 | 0.03604 | 0.0313 | 460000 | [8 empty] | 0 | 0
12 | 1.0607 | 0.03814 | 0.0348 | 460000 | [8 empty] | 0 | 0
12.2 | 1.0444 | 0.04068 | 0.0377 | 460000 | [8 empty] | 0 | 0
12.4 | 1.0273 | 0.04376 | 0.0391 | 460000 | [8 empty] | 0 | 0
12.6 | 1.0097 | 0.04744 | 0.0388 | 460000 | [8 empty] | 0 | 0
12.8 | 0.9916 | 0.0519 | 0.0368 | 460000 | [8 empty] | 0 | 0
13 | 0.9733 | 0.0573 | 0.0331 | 460000 | [8 empty] | 0 | 0
13.2 | 0.9553 | 0.06356 | 0.0282 | 460000 | [8 empty] | 0 | 0
13.4 | 0.938 | 0.07041 | 0.0228 | 460000 | [8 empty] | 0 | 0
13.6 | 0.9214 | 0.07748 | 0.0176 | 460000 | [8 empty] | 0 | 0
13.8 | 0.9051 | 0.0846 | 0.0127 | 460000 | [8 empty] | 0 | 0
-13.4 | -0.9388 | 0.0705 | -0.0222 | 480000 | [8 empty] | 0 | 0
-13.2 | -0.9659 | 0.06158 | -0.0293 | 480000 | [8 empty] | 0 | 0
-13 | -0.9932 | 0.05394 | -0.0351 | 480000 | [8 empty] | 0 | 0
-12.8 | -1.0116 | 0.04894 | -0.0381 | 480000 | [8 empty] | 0 | 0
-12.6 | -1.025 | 0.04537 | -0.0391 | 480000 | [8 empty] | 0 | 0
-12.4 | -1.037 | 0.04245 | -0.0389 | 480000 | [8 empty] | 0 | 0
-12.2 | -1.049 | 0.0399 | -0.0375 | 480000 | [8 empty] | 0 | 0
-12 | -1.0614 | 0.03757 | -0.035 | 480000 | [8 empty] | 0 | 0
-11.8 | -1.0739 | 0.03547 | -0.0313 | 480000 | [8 empty] | 0 | 0
-11.6 | -1.0803 | 0.03337 | -0.0284 | 480000 | [8 empty] | 0 | 0
-11.4 | -1.0723 | 0.03237 | -0.0269 | 480000 | [8 empty] | 0 | 0
-11.2 | -1.0621 | 0.03177 | -0.0256 | 480000 | [8 empty] | 0 | 0
-11 | -1.0521 | 0.03105 | -0.0242 | 480000 | [8 empty] | 0 | 0
-10.8 | -1.0449 | 0.02988 | -0.0224 | 480000 | [8 empty] | 0 | 0
-10.6 | -1.0391 | 0.02866 | -0.0202 | 480000 | [8 empty] | 0 | 0
-10.4 | -1.0291 | 0.0273 | -0.0189 | 480000 | [8 empty] | 0 | 0
-10.2 | -1.0153 | 0.02686 | -0.0178 | 480000 | [8 empty] | 0 | 0
-10 | -1.0016 | 0.02633 | -0.0167 | 480000 | [8 empty] | 0 | 0
-9.8 | -0.9898 | 0.0255 | -0.0151 | 480000 | [8 empty] | 0 | 0
-9.6 | -0.9787 | 0.02426 | -0.0136 | 480000 | [8 empty] | 0 | 0
-9.4 | -0.964 | 0.02359 | -0.0126 | 480000 | [8 empty] | 0 | 0
-9.2 | -0.949 | 0.02304 | -0.0116 | 480000 | [8 empty] | 0 | 0
-9 | -0.9344 | 0.02231 | -0.0103 | 480000 | [8 empty] | 0 | 0
-8.8 | -0.9195 | 0.02168 | -0.009 | 480000 | [8 empty] | 0 | 0
-8.6 | -0.9056 | 0.02044 | -0.0078 | 480000 | [8 empty] | 0 | 0
-8.4 | -0.89 | 0.0198 | -0.0068 | 480000 | [8 empty] | 0 | 0
-8.2 | -0.8739 | 0.01926 | -0.0057 | 480000 | [8 empty] | 0 | 0
-8 | -0.8578 | 0.01866 | -0.0046 | 480000 | [8 empty] | 0 | 0
-7.8 | -0.8413 | 0.01816 | -0.0035 | 480000 | [8 empty] | 0 | 0
-7.6 | -0.8268 | 0.01721 | -0.0022 | 480000 | [8 empty] | 0 | 0
-7.4 | -0.8114 | 0.01656 | -0.001 | 480000 | [8 empty] | 0 | 0
-7.2 | -0.7953 | 0.01606 | 0.0001 | 480000 | [8 empty] | 0 | 0
-7 | -0.779 | 0.01561 | 0.0013 | 480000 | [8 empty] | 0 | 0
-6.8 | -0.7622 | 0.01523 | 0.0024 | 480000 | [8 empty] | 0 | 0
-6.6 | -0.7483 | 0.01449 | 0.0039 | 480000 | [8 empty] | 0 | 0
-6.4 | -0.7328 | 0.01402 | 0.0052 | 480000 | [8 empty] | 0 | 0
-6.2 | -0.7165 | 0.01365 | 0.0064 | 480000 | [8 empty] | 0 | 0
-6 | -0.6997 | 0.01335 | 0.0075 | 480000 | [8 empty] | 0 | 0
-5.8 | -0.6853 | 0.01279 | 0.009 | 480000 | [8 empty] | 0 | 0
-5.6 | -0.6691 | 0.01245 | 0.0102 | 480000 | [8 empty] | 0 | 0
-5.4 | -0.6522 | 0.01219 | 0.0113 | 480000 | [8 empty] | 0 | 0
-5.2 | -0.637 | 0.01176 | 0.0127 | 480000 | [8 empty] | 0 | 0
-5 | -0.6201 | 0.01151 | 0.0138 | 480000 | [8 empty] | 0 | 0
-4.8 | -0.6043 | 0.01115 | 0.0151 | 480000 | [8 empty] | 0 | 0
-4.6 | -0.5881 | 0.01083 | 0.0163 | 480000 | [8 empty] | 0 | 0
-4.4 | -0.5722 | 0.01049 | 0.0175 | 480000 | [8 empty] | 0 | 0
-4.2 | -0.5563 | 0.01016 | 0.0187 | 480000 | [8 empty] | 0 | 0
-4 | -0.5405 | 0.00983 | 0.0199 | 480000 | [8 empty] | 0 | 0
-3.8 | -0.5247 | 0.00952 | 0.0211 | 480000 | [8 empty] | 0 | 0
-3.6 | -0.5089 | 0.00923 | 0.0222 | 480000 | [8 empty] | 0 | 0
-3.4 | -0.4933 | 0.00894 | 0.0234 | 480000 | [8 empty] | 0 | 0
-3.2 | -0.47 | 0.00864 | 0.0229 | 480000 | [8 empty] | 0 | 0
-3 | -0.4409 | 0.00833 | 0.0211 | 480000 | [8 empty] | 0 | 0
-2.8 | -0.4118 | 0.00804 | 0.0195 | 480000 | [8 empty] | 0 | 0
-2.6 | -0.3836 | 0.00774 | 0.018 | 480000 | [8 empty] | 0 | 0
-2.4 | -0.3553 | 0.00744 | 0.0166 | 480000 | [8 empty] | 0 | 0
-2.2 | -0.327 | 0.00716 | 0.0153 | 480000 | [8 empty] | 0 | 0
-2 | -0.2997 | 0.00691 | 0.0142 | 480000 | [8 empty] | 0 | 0
-1.8 | -0.2705 | 0.00666 | 0.0128 | 480000 | [8 empty] | 0 | 0
-1.6 | -0.2447 | 0.00643 | 0.0122 | 480000 | [8 empty] | 0 | 0
-1.4 | -0.2176 | 0.00621 | 0.0113 | 480000 | [8 empty] | 0 | 0
-1.2 | -0.1888 | 0.006 | 0.0102 | 480000 | [8 empty] | 0 | 0
-1 | -0.1614 | 0.00582 | 0.0093 | 480000 | [8 empty] | 0 | 0
-0.8 | -0.1306 | 0.00568 | 0.0078 | 480000 | [8 empty] | 0 | 0
-0.6 | -0.0992 | 0.00557 | 0.0061 | 480000 | [8 empty] | 0 | 0
-0.4 | -0.0677 | 0.0055 | 0.0044 | 480000 | [8 empty] | 0 | 0
-0.2 | -0.0339 | 0.00546 | 0.0022 | 480000 | [8 empty] | 0 | 0
0 | 0 | 0.00545 | 0 | 480000 | [8 empty] | 0 | 0
0.2 | 0.0339 | 0.00546 | -0.0022 | 480000 | [8 empty] | 0 | 0
0.4 | 0.0677 | 0.0055 | -0.0044 | 480000 | [8 empty] | 0 | 0
0.6 | 0.0992 | 0.00557 | -0.0061 | 480000 | [8 empty] | 0 | 0
0.8 | 0.1306 | 0.00568 | -0.0078 | 480000 | [8 empty] | 0 | 0
1 | 0.1614 | 0.00582 | -0.0093 | 480000 | [8 empty] | 0 | 0
1.2 | 0.1888 | 0.006 | -0.0102 | 480000 | [8 empty] | 0 | 0
1.4 | 0.2176 | 0.00621 | -0.0113 | 480000 | [8 empty] | 0 | 0
1.6 | 0.2447 | 0.00643 | -0.0122 | 480000 | [8 empty] | 0 | 0
1.8 | 0.2705 | 0.00666 | -0.0128 | 480000 | [8 empty] | 0 | 0
2 | 0.2997 | 0.00691 | -0.0142 | 480000 | [8 empty] | 0 | 0
2.2 | 0.3271 | 0.00716 | -0.0153 | 480000 | [8 empty] | 0 | 0
2.4 | 0.3553 | 0.00744 | -0.0166 | 480000 | [8 empty] | 0 | 0
2.6 | 0.3837 | 0.00774 | -0.018 | 480000 | [8 empty] | 0 | 0
2.8 | 0.4118 | 0.00804 | -0.0195 | 480000 | [8 empty] | 0 | 0
3 | 0.4409 | 0.00833 | -0.0212 | 480000 | [8 empty] | 0 | 0
3.2 | 0.47 | 0.00864 | -0.0229 | 480000 | [8 empty] | 0 | 0
3.4 | 0.4932 | 0.00894 | -0.0234 | 480000 | [8 empty] | 0 | 0
3.6 | 0.5089 | 0.00923 | -0.0222 | 480000 | [8 empty] | 0 | 0
3.8 | 0.5246 | 0.00952 | -0.021 | 480000 | [8 empty] | 0 | 0
4 | 0.5405 | 0.00983 | -0.0199 | 480000 | [8 empty] | 0 | 0
4.2 | 0.5563 | 0.01016 | -0.0187 | 480000 | [8 empty] | 0 | 0
4.4 | 0.5722 | 0.01049 | -0.0175 | 480000 | [8 empty] | 0 | 0
4.6 | 0.5881 | 0.01083 | -0.0163 | 480000 | [8 empty] | 0 | 0
4.8 | 0.6043 | 0.01115 | -0.0151 | 480000 | [8 empty] | 0 | 0
5 | 0.6201 | 0.01151 | -0.0138 | 480000 | [8 empty] | 0 | 0
5.2 | 0.637 | 0.01176 | -0.0127 | 480000 | [8 empty] | 0 | 0
5.4 | 0.6522 | 0.01219 | -0.0113 | 480000 | [8 empty] | 0 | 0
5.6 | 0.6691 | 0.01245 | -0.0102 | 480000 | [8 empty] | 0 | 0
5.8 | 0.6853 | 0.01279 | -0.009 | 480000 | [8 empty] | 0 | 0
6 | 0.6997 | 0.01335 | -0.0075 | 480000 | [8 empty] | 0 | 0
6.2 | 0.7165 | 0.01365 | -0.0064 | 480000 | [8 empty] | 0 | 0
6.4 | 0.7328 | 0.01402 | -0.0052 | 480000 | [8 empty] | 0 | 0
6.6 | 0.7483 | 0.01449 | -0.0039 | 480000 | [8 empty] | 0 | 0
6.8 | 0.7622 | 0.01522 | -0.0024 | 480000 | [8 empty] | 0 | 0
7 | 0.779 | 0.01561 | -0.0013 | 480000 | [8 empty] | 0 | 0
7.2 | 0.7953 | 0.01606 | -0.0001 | 480000 | [8 empty] | 0 | 0
7.4 | 0.8114 | 0.01656 | 0.001 | 480000 | [8 empty] | 0 | 0
7.6 | 0.8268 | 0.0172 | 0.0022 | 480000 | [8 empty] | 0 | 0
7.8 | 0.8413 | 0.01816 | 0.0035 | 480000 | [8 empty] | 0 | 0
8 | 0.8578 | 0.01866 | 0.0046 | 480000 | [8 empty] | 0 | 0
8.2 | 0.8739 | 0.01926 | 0.0057 | 480000 | [8 empty] | 0 | 0
8.4 | 0.89 | 0.0198 | 0.0068 | 480000 | [8 empty] | 0 | 0
8.6 | 0.9056 | 0.02044 | 0.0078 | 480000 | [8 empty] | 0 | 0
8.8 | 0.9195 | 0.02168 | 0.009 | 480000 | [8 empty] | 0 | 0
9 | 0.9344 | 0.02231 | 0.0103 | 480000 | [8 empty] | 0 | 0
9.2 | 0.949 | 0.02304 | 0.0116 | 480000 | [8 empty] | 0 | 0
9.4 | 0.9641 | 0.02359 | 0.0126 | 480000 | [8 empty] | 0 | 0
9.6 | 0.9787 | 0.02426 | 0.0136 | 480000 | [8 empty] | 0 | 0
9.8 | 0.9898 | 0.0255 | 0.0151 | 480000 | [8 empty] | 0 | 0
10 | 1.0017 | 0.02633 | 0.0167 | 480000 | [8 empty] | 0 | 0
10.2 | 1.0153 | 0.02686 | 0.0178 | 480000 | [8 empty] | 0 | 0
10.4 | 1.0291 | 0.0273 | 0.0189 | 480000 | [8 empty] | 0 | 0
10.6 | 1.0392 | 0.02866 | 0.0202 | 480000 | [8 empty] | 0 | 0
10.8 | 1.0449 | 0.02988 | 0.0224 | 480000 | [8 empty] | 0 | 0
11 | 1.0522 | 0.03105 | 0.0242 | 480000 | [8 empty] | 0 | 0
11.2 | 1.0622 | 0.03177 | 0.0256 | 480000 | [8 empty] | 0 | 0
11.4 | 1.0725 | 0.03237 | 0.0269 | 480000 | [8 empty] | 0 | 0
11.6 | 1.0804 | 0.03337 | 0.0283 | 480000 | [8 empty] | 0 | 0
11.8 | 1.074 | 0.03548 | 0.0313 | 480000 | [8 empty] | 0 | 0
12 | 1.0615 | 0.03759 | 0.0349 | 480000 | [8 empty] | 0 | 0
12.2 | 1.0492 | 0.03991 | 0.0375 | 480000 | [8 empty] | 0 | 0
12.4 | 1.0373 | 0.04247 | 0.0389 | 480000 | [8 empty] | 0 | 0
12.6 | 1.0253 | 0.04538 | 0.0391 | 480000 | [8 empty] | 0 | 0
12.8 | 1.0121 | 0.04895 | 0.038 | 480000 | [8 empty] | 0 | 0
13 | 0.9937 | 0.05395 | 0.035 | 480000 | [8 empty] | 0 | 0
13.2 | 0.9662 | 0.06166 | 0.0291 | 480000 | [8 empty] | 0 | 0
13.4 | 0.9389 | 0.07064 | 0.0219 | 480000 | [8 empty] | 0 | 0
13.6 | 0.9164 | 0.07926 | 0.0155 | 480000 | [8 empty] | 0 | 0
13.8 | 0.8967 | 0.08736 | 0.0102 | 480000 | [8 empty] | 0 | 0
14 | 0.8778 | 0.09516 | 0.0055 | 480000 | [8 empty] | 0 | 0
-14.2 | -0.9819 | 0.07445 | -0.0199 | 500000 | [8 empty] | 0 | 0
-14 | -1.0004 | 0.06725 | -0.0253 | 500000 | [8 empty] | 0 | 0
-13.8 | -1.0166 | 0.06099 | -0.0299 | 500000 | [8 empty] | 0 | 0
-13.6 | -1.0329 | 0.05522 | -0.0341 | 500000 | [8 empty] | 0 | 0
-13.4 | -1.0491 | 0.05015 | -0.0375 | 500000 | [8 empty] | 0 | 0
-13.2 | -1.0648 | 0.0459 | -0.0394 | 500000 | [8 empty] | 0 | 0
-13 | -1.0731 | 0.04303 | -0.0398 | 500000 | [8 empty] | 0 | 0
-12.8 | -1.0722 | 0.04147 | -0.0395 | 500000 | [8 empty] | 0 | 0
-12.6 | -1.0693 | 0.0403 | -0.0389 | 500000 | [8 empty] | 0 | 0
-12.4 | -1.0677 | 0.03912 | -0.0379 | 500000 | [8 empty] | 0 | 0
-12.2 | -1.0671 | 0.03793 | -0.0365 | 500000 | [8 empty] | 0 | 0
-12 | -1.071 | 0.03644 | -0.0342 | 500000 | [8 empty] | 0 | 0
-11.8 | -1.0776 | 0.03477 | -0.0311 | 500000 | [8 empty] | 0 | 0
-11.6 | -1.0825 | 0.03282 | -0.0282 | 500000 | [8 empty] | 0 | 0
-11.4 | -1.0819 | 0.03104 | -0.0259 | 500000 | [8 empty] | 0 | 0
-11.2 | -1.0715 | 0.03032 | -0.0246 | 500000 | [8 empty] | 0 | 0
-11 | -1.0604 | 0.02973 | -0.0233 | 500000 | [8 empty] | 0 | 0
-10.8 | -1.0498 | 0.02896 | -0.0219 | 500000 | [8 empty] | 0 | 0
-10.6 | -1.0414 | 0.02786 | -0.0201 | 500000 | [8 empty] | 0 | 0
-10.4 | -1.0333 | 0.02651 | -0.0182 | 500000 | [8 empty] | 0 | 0
-10.2 | -1.0198 | 0.02586 | -0.0172 | 500000 | [8 empty] | 0 | 0
-10 | -1.0055 | 0.02545 | -0.0162 | 500000 | [8 empty] | 0 | 0
-9.8 | -0.992 | 0.02481 | -0.0149 | 500000 | [8 empty] | 0 | 0
-9.6 | -0.9791 | 0.02423 | -0.0134 | 500000 | [8 empty] | 0 | 0
-9.4 | -0.9666 | 0.02289 | -0.0122 | 500000 | [8 empty] | 0 | 0
-9.2 | -0.9514 | 0.02237 | -0.0111 | 500000 | [8 empty] | 0 | 0
-9 | -0.9362 | 0.02177 | -0.01 | 500000 | [8 empty] | 0 | 0
-8.8 | -0.9211 | 0.02111 | -0.0088 | 500000 | [8 empty] | 0 | 0
-8.6 | -0.9054 | 0.02066 | -0.0076 | 500000 | [8 empty] | 0 | 0
-8.4 | -0.8917 | 0.01933 | -0.0064 | 500000 | [8 empty] | 0 | 0
-8.2 | -0.8757 | 0.0188 | -0.0054 | 500000 | [8 empty] | 0 | 0
-8 | -0.8596 | 0.01826 | -0.0043 | 500000 | [8 empty] | 0 | 0
-7.8 | -0.8433 | 0.01773 | -0.0032 | 500000 | [8 empty] | 0 | 0
-7.6 | -0.8264 | 0.01733 | -0.0021 | 500000 | [8 empty] | 0 | 0
-7.4 | -0.813 | 0.01628 | -0.0006 | 500000 | [8 empty] | 0 | 0
-7.2 | -0.7973 | 0.01575 | 0.0005 | 500000 | [8 empty] | 0 | 0
-7 | -0.781 | 0.01531 | 0.0017 | 500000 | [8 empty] | 0 | 0
-6.8 | -0.7646 | 0.01491 | 0.0028 | 500000 | [8 empty] | 0 | 0
-6.6 | -0.7485 | 0.01446 | 0.0041 | 500000 | [8 empty] | 0 | 0
-6.4 | -0.7345 | 0.0138 | 0.0056 | 500000 | [8 empty] | 0 | 0
-6.2 | -0.7184 | 0.01343 | 0.0068 | 500000 | [8 empty] | 0 | 0
-6 | -0.7019 | 0.0131 | 0.0079 | 500000 | [8 empty] | 0 | 0
-5.8 | -0.6864 | 0.01267 | 0.0093 | 500000 | [8 empty] | 0 | 0
-5.6 | -0.6708 | 0.01227 | 0.0106 | 500000 | [8 empty] | 0 | 0
-5.4 | -0.6541 | 0.01199 | 0.0117 | 500000 | [8 empty] | 0 | 0
-5.2 | -0.6384 | 0.01162 | 0.013 | 500000 | [8 empty] | 0 | 0
-5 | -0.6217 | 0.01135 | 0.0141 | 500000 | [8 empty] | 0 | 0
-4.8 | -0.6057 | 0.01101 | 0.0154 | 500000 | [8 empty] | 0 | 0
-4.6 | -0.5894 | 0.01071 | 0.0166 | 500000 | [8 empty] | 0 | 0
-4.4 | -0.5733 | 0.0104 | 0.0178 | 500000 | [8 empty] | 0 | 0
-4.2 | -0.5574 | 0.01007 | 0.019 | 500000 | [8 empty] | 0 | 0
-4 | -0.5415 | 0.00975 | 0.0201 | 500000 | [8 empty] | 0 | 0
-3.8 | -0.5256 | 0.00945 | 0.0213 | 500000 | [8 empty] | 0 | 0
-3.6 | -0.5098 | 0.00917 | 0.0224 | 500000 | [8 empty] | 0 | 0
-3.4 | -0.4928 | 0.00888 | 0.0233 | 500000 | [8 empty] | 0 | 0
-3.2 | -0.4635 | 0.00856 | 0.0215 | 500000 | [8 empty] | 0 | 0
-3 | -0.4349 | 0.00823 | 0.0199 | 500000 | [8 empty] | 0 | 0
-2.8 | -0.4061 | 0.00794 | 0.0183 | 500000 | [8 empty] | 0 | 0
-2.6 | -0.3777 | 0.00765 | 0.0168 | 500000 | [8 empty] | 0 | 0
-2.4 | -0.3502 | 0.00734 | 0.0156 | 500000 | [8 empty] | 0 | 0
-2.2 | -0.321 | 0.00706 | 0.014 | 500000 | [8 empty] | 0 | 0
-2 | -0.2943 | 0.0068 | 0.0131 | 500000 | [8 empty] | 0 | 0
-1.8 | -0.2667 | 0.00656 | 0.012 | 500000 | [8 empty] | 0 | 0
-1.6 | -0.2393 | 0.00632 | 0.0111 | 500000 | [8 empty] | 0 | 0
-1.4 | -0.2131 | 0.00609 | 0.0104 | 500000 | [8 empty] | 0 | 0
-1.2 | -0.1835 | 0.00588 | 0.009 | 500000 | [8 empty] | 0 | 0
-1 | -0.1567 | 0.00571 | 0.0084 | 500000 | [8 empty] | 0 | 0
-0.8 | -0.1278 | 0.00556 | 0.0072 | 500000 | [8 empty] | 0 | 0
-0.6 | -0.0977 | 0.00545 | 0.0058 | 500000 | [8 empty] | 0 | 0
-0.4 | -0.0665 | 0.00537 | 0.0042 | 500000 | [8 empty] | 0 | 0
-0.2 | -0.0343 | 0.00533 | 0.0023 | 500000 | [8 empty] | 0 | 0
0 | 0 | 0.00531 | 0 | 500000 | [8 empty] | 0 | 0
0.2 | 0.0343 | 0.00533 | -0.0023 | 500000 | [8 empty] | 0 | 0
0.4 | 0.0665 | 0.00537 | -0.0042 | 500000 | [8 empty] | 0 | 0
0.6 | 0.0977 | 0.00545 | -0.0058 | 500000 | [8 empty] | 0 | 0
0.8 | 0.1278 | 0.00556 | -0.0072 | 500000 | [8 empty] | 0 | 0
1 | 0.1567 | 0.00571 | -0.0084 | 500000 | [8 empty] | 0 | 0
1.2 | 0.1835 | 0.00588 | -0.009 | 500000 | [8 empty] | 0 | 0
1.4 | 0.2131 | 0.00609 | -0.0104 | 500000 | [8 empty] | 0 | 0
1.6 | 0.2393 | 0.00632 | -0.0111 | 500000 | [8 empty] | 0 | 0
1.8 | 0.2667 | 0.00656 | -0.012 | 500000 | [8 empty] | 0 | 0
2 | 0.2943 | 0.0068 | -0.0131 | 500000 | [8 empty] | 0 | 0
2.2 | 0.321 | 0.00706 | -0.014 | 500000 | [8 empty] | 0 | 0
2.4 | 0.3502 | 0.00734 | -0.0156 | 500000 | [8 empty] | 0 | 0
2.6 | 0.3778 | 0.00765 | -0.0168 | 500000 | [8 empty] | 0 | 0
2.8 | 0.4061 | 0.00794 | -0.0183 | 500000 | [8 empty] | 0 | 0
3 | 0.4349 | 0.00823 | -0.0199 | 500000 | [8 empty] | 0 | 0
3.2 | 0.4636 | 0.00856 | -0.0215 | 500000 | [8 empty] | 0 | 0
3.4 | 0.4928 | 0.00888 | -0.0233 | 500000 | [8 empty] | 0 | 0
3.8 | 0.5256 | 0.00945 | -0.0213 | 500000 | [8 empty] | 0 | 0
4 | 0.5415 | 0.00975 | -0.0201 | 500000 | [8 empty] | 0 | 0
4.2 | 0.5574 | 0.01007 | -0.019 | 500000 | [8 empty] | 0 | 0
4.4 | 0.5733 | 0.0104 | -0.0178 | 500000 | [8 empty] | 0 | 0
4.6 | 0.5894 | 0.01071 | -0.0166 | 500000 | [8 empty] | 0 | 0
4.8 | 0.6057 | 0.01101 | -0.0154 | 500000 | [8 empty] | 0 | 0
5 | 0.6217 | 0.01135 | -0.0141 | 500000 | [8 empty] | 0 | 0
5.2 | 0.6383 | 0.01161 | -0.013 | 500000 | [8 empty] | 0 | 0
5.4 | 0.6541 | 0.01199 | -0.0117 | 500000 | [8 empty] | 0 | 0
5.6 | 0.6707 | 0.01227 | -0.0106 | 500000 | [8 empty] | 0 | 0
5.8 | 0.6863 | 0.01267 | -0.0093 | 500000 | [8 empty] | 0 | 0
6 | 0.7018 | 0.0131 | -0.0079 | 500000 | [8 empty] | 0 | 0
6.2 | 0.7184 | 0.01343 | -0.0068 | 500000 | [8 empty] | 0 | 0
6.4 | 0.7345 | 0.0138 | -0.0056 | 500000 | [8 empty] | 0 | 0
6.6 | 0.7484 | 0.01446 | -0.0041 | 500000 | [8 empty] | 0 | 0
6.8 | 0.7645 | 0.01491 | -0.0028 | 500000 | [8 empty] | 0 | 0
7 | 0.781 | 0.01531 | -0.0017 | 500000 | [8 empty] | 0 | 0
7.2 | 0.7973 | 0.01575 | -0.0005 | 500000 | [8 empty] | 0 | 0
7.4 | 0.813 | 0.01628 | 0.0006 | 500000 | [8 empty] | 0 | 0
7.6 | 0.8263 | 0.01733 | 0.0021 | 500000 | [8 empty] | 0 | 0
7.8 | 0.8433 | 0.01773 | 0.0032 | 500000 | [8 empty] | 0 | 0
8 | 0.8596 | 0.01826 | 0.0043 | 500000 | [8 empty] | 0 | 0
8.2 | 0.8757 | 0.0188 | 0.0054 | 500000 | [8 empty] | 0 | 0
8.4 | 0.8917 | 0.01933 | 0.0064 | 500000 | [8 empty] | 0 | 0
8.6 | 0.9054 | 0.02066 | 0.0076 | 500000 | [8 empty] | 0 | 0
8.8 | 0.9211 | 0.02111 | 0.0088 | 500000 | [8 empty] | 0 | 0
9 | 0.9362 | 0.02177 | 0.01 | 500000 | [8 empty] | 0 | 0
9.2 | 0.9515 | 0.02237 | 0.0111 | 500000 | [8 empty] | 0 | 0
9.4 | 0.9666 | 0.02289 | 0.0122 | 500000 | [8 empty] | 0 | 0
9.6 | 0.9791 | 0.02423 | 0.0134 | 500000 | [8 empty] | 0 | 0
9.8 | 0.9921 | 0.02481 | 0.0149 | 500000 | [8 empty] | 0 | 0
10 | 1.0055 | 0.02545 | 0.0162 | 500000 | [8 empty] | 0 | 0
10.2 | 1.0198 | 0.02586 | 0.0172 | 500000 | [8 empty] | 0 | 0
10.4 | 1.0333 | 0.02651 | 0.0182 | 500000 | [8 empty] | 0 | 0
10.6 | 1.0414 | 0.02786 | 0.0201 | 500000 | [8 empty] | 0 | 0
10.8 | 1.0498 | 0.02896 | 0.0219 | 500000 | [8 empty] | 0 | 0
11 | 1.0604 | 0.02973 | 0.0233 | 500000 | [8 empty] | 0 | 0
11.2 | 1.0716 | 0.03032 | 0.0246 | 500000 | [8 empty] | 0 | 0
11.4 | 1.082 | 0.03104 | 0.0259 | 500000 | [8 empty] | 0 | 0
11.6 | 1.0826 | 0.03283 | 0.0281 | 500000 | [8 empty] | 0 | 0
11.8 | 1.0778 | 0.03477 | 0.0311 | 500000 | [8 empty] | 0 | 0
12 | 1.0712 | 0.03644 | 0.0342 | 500000 | [8 empty] | 0 | 0
12.2 | 1.0674 | 0.03793 | 0.0364 | 500000 | [8 empty] | 0 | 0
12.4 | 1.0682 | 0.03911 | 0.0379 | 500000 | [8 empty] | 0 | 0
12.6 | 1.0698 | 0.04028 | 0.0389 | 500000 | [8 empty] | 0 | 0
12.8 | 1.0728 | 0.04145 | 0.0394 | 500000 | [8 empty] | 0 | 0
13 | 1.0736 | 0.04302 | 0.0397 | 500000 | [8 empty] | 0 | 0
13.2 | 1.0651 | 0.04593 | 0.0394 | 500000 | [8 empty] | 0 | 0
13.4 | 1.0493 | 0.0502 | 0.0373 | 500000 | [8 empty] | 0 | 0
13.6 | 1.0331 | 0.0553 | 0.034 | 500000 | [8 empty] | 0 | 0
13.8 | 1.0168 | 0.06108 | 0.0297 | 500000 | [8 empty] | 0 | 0
14 | 1.0006 | 0.06736 | 0.025 | 500000 | [8 empty] | 0 | 0
-14.4 | -0.9627 | 0.08247 | -0.0138 | 520000 | [8 empty] | 0 | 0
-14.2 | -0.9803 | 0.07539 | -0.0185 | 520000 | [8 empty] | 0 | 0
-14 | -0.9979 | 0.06836 | -0.0235 | 520000 | [8 empty] | 0 | 0
-13.8 | -1.0156 | 0.0616 | -0.0286 | 520000 | [8 empty] | 0 | 0
-13.6 | -1.0329 | 0.05544 | -0.0332 | 520000 | [8 empty] | 0 | 0
-13.4 | -1.0495 | 0.05014 | -0.0368 | 520000 | [8 empty] | 0 | 0
-13.2 | -1.0652 | 0.04571 | -0.039 | 520000 | [8 empty] | 0 | 0
-13 | -1.0802 | 0.04206 | -0.0397 | 520000 | [8 empty] | 0 | 0
-12.8 | -1.0938 | 0.03915 | -0.039 | 520000 | [8 empty] | 0 | 0
-12.6 | -1.0988 | 0.03717 | -0.0376 | 520000 | [8 empty] | 0 | 0
-12.4 | -1.0947 | 0.03627 | -0.0363 | 520000 | [8 empty] | 0 | 0
-12.2 | -1.0905 | 0.03552 | -0.0347 | 520000 | [8 empty] | 0 | 0
-12 | -1.0878 | 0.03469 | -0.0327 | 520000 | [8 empty] | 0 | 0
-11.8 | -1.0868 | 0.03365 | -0.0302 | 520000 | [8 empty] | 0 | 0
-11.6 | -1.0862 | 0.03213 | -0.0279 | 520000 | [8 empty] | 0 | 0
-11.4 | -1.0854 | 0.03056 | -0.0254 | 520000 | [8 empty] | 0 | 0
-11.2 | -1.079 | 0.02914 | -0.0237 | 520000 | [8 empty] | 0 | 0
-11 | -1.0672 | 0.02859 | -0.0225 | 520000 | [8 empty] | 0 | 0
-10.8 | -1.0554 | 0.02798 | -0.0212 | 520000 | [8 empty] | 0 | 0
-10.6 | -1.0445 | 0.02715 | -0.0197 | 520000 | [8 empty] | 0 | 0
-10.4 | -1.0345 | 0.02627 | -0.018 | 520000 | [8 empty] | 0 | 0
-10.2 | -1.0237 | 0.02502 | -0.0166 | 520000 | [8 empty] | 0 | 0
-10 | -1.0092 | 0.02461 | -0.0156 | 520000 | [8 empty] | 0 | 0
-9.8 | -0.9947 | 0.02414 | -0.0145 | 520000 | [8 empty] | 0 | 0
-9.6 | -0.981 | 0.02351 | -0.0132 | 520000 | [8 empty] | 0 | 0
-9.4 | -0.9684 | 0.02247 | -0.0118 | 520000 | [8 empty] | 0 | 0
-9.2 | -0.9536 | 0.02176 | -0.0108 | 520000 | [8 empty] | 0 | 0
-9 | -0.9383 | 0.02122 | -0.0097 | 520000 | [8 empty] | 0 | 0
-8.8 | -0.9228 | 0.02063 | -0.0086 | 520000 | [8 empty] | 0 | 0
-8.6 | -0.9071 | 0.02006 | -0.0074 | 520000 | [8 empty] | 0 | 0
-8.4 | -0.8928 | 0.01906 | -0.0061 | 520000 | [8 empty] | 0 | 0
-8.2 | -0.8775 | 0.01838 | -0.005 | 520000 | [8 empty] | 0 | 0
-8 | -0.8614 | 0.01787 | -0.004 | 520000 | [8 empty] | 0 | 0
-7.8 | -0.8451 | 0.01736 | -0.0029 | 520000 | [8 empty] | 0 | 0
-7.6 | -0.8286 | 0.0169 | -0.0018 | 520000 | [8 empty] | 0 | 0
-7.4 | -0.8135 | 0.01617 | -0.0004 | 520000 | [8 empty] | 0 | 0
-7.2 | -0.7991 | 0.01547 | 0.0009 | 520000 | [8 empty] | 0 | 0
-7 | -0.783 | 0.01503 | 0.0021 | 520000 | [8 empty] | 0 | 0
-6.8 | -0.7666 | 0.01463 | 0.0032 | 520000 | [8 empty] | 0 | 0
-6.6 | -0.75 | 0.01427 | 0.0044 | 520000 | [8 empty] | 0 | 0
-6.4 | -0.7358 | 0.01365 | 0.0059 | 520000 | [8 empty] | 0 | 0
-6.2 | -0.7202 | 0.01322 | 0.0072 | 520000 | [8 empty] | 0 | 0
-6 | -0.7037 | 0.0129 | 0.0083 | 520000 | [8 empty] | 0 | 0
-5.8 | -0.6868 | 0.01263 | 0.0094 | 520000 | [8 empty] | 0 | 0
-5.6 | -0.6722 | 0.01211 | 0.0109 | 520000 | [8 empty] | 0 | 0
-5.4 | -0.6557 | 0.01183 | 0.012 | 520000 | [8 empty] | 0 | 0
-5.2 | -0.6394 | 0.01151 | 0.0132 | 520000 | [8 empty] | 0 | 0
-5 | -0.6231 | 0.01121 | 0.0144 | 520000 | [8 empty] | 0 | 0
-4.8 | -0.6069 | 0.0109 | 0.0156 | 520000 | [8 empty] | 0 | 0
-4.6 | -0.5906 | 0.0106 | 0.0168 | 520000 | [8 empty] | 0 | 0
-4.4 | -0.5743 | 0.01032 | 0.018 | 520000 | [8 empty] | 0 | 0
-4.2 | -0.5584 | 0.00999 | 0.0192 | 520000 | [8 empty] | 0 | 0
-4 | -0.5425 | 0.00968 | 0.0204 | 520000 | [8 empty] | 0 | 0
-3.8 | -0.5265 | 0.00939 | 0.0215 | 520000 | [8 empty] | 0 | 0
-3.6 | -0.5107 | 0.00911 | 0.0227 | 520000 | [8 empty] | 0 | 0
-3.4 | -0.4866 | 0.0088 | 0.022 | 520000 | [8 empty] | 0 | 0
-3 | -0.4292 | 0.00815 | 0.0187 | 520000 | [8 empty] | 0 | 0
-2.8 | -0.4011 | 0.00784 | 0.0173 | 520000 | [8 empty] | 0 | 0
-2.6 | -0.372 | 0.00755 | 0.0157 | 520000 | [8 empty] | 0 | 0
-2.4 | -0.3449 | 0.00724 | 0.0145 | 520000 | [8 empty] | 0 | 0
-2.2 | -0.3168 | 0.00696 | 0.0132 | 520000 | [8 empty] | 0 | 0
-2 | -0.2891 | 0.0067 | 0.0121 | 520000 | [8 empty] | 0 | 0
-1.8 | -0.2626 | 0.00646 | 0.0112 | 520000 | [8 empty] | 0 | 0
-1.6 | -0.2341 | 0.00621 | 0.01 | 520000 | [8 empty] | 0 | 0
-1.4 | -0.2086 | 0.00599 | 0.0095 | 520000 | [8 empty] | 0 | 0
-1.2 | -0.1804 | 0.00578 | 0.0084 | 520000 | [8 empty] | 0 | 0
-1 | -0.1519 | 0.0056 | 0.0073 | 520000 | [8 empty] | 0 | 0
-0.6 | -0.0952 | 0.00534 | 0.0053 | 520000 | [8 empty] | 0 | 0
-0.4 | -0.0646 | 0.00526 | 0.0038 | 520000 | [8 empty] | 0 | 0
-0.2 | -0.0322 | 0.00521 | 0.0019 | 520000 | [8 empty] | 0 | 0
0 | 0 | 0.00519 | 0 | 520000 | [8 empty] | 0 | 0
0.2 | 0.0322 | 0.00521 | -0.0019 | 520000 | [8 empty] | 0 | 0
0.4 | 0.0646 | 0.00526 | -0.0038 | 520000 | [8 empty] | 0 | 0
0.6 | 0.0952 | 0.00534 | -0.0053 | 520000 | [8 empty] | 0 | 0
0.8 | 0.1241 | 0.00546 | -0.0064 | 520000 | [8 empty] | 0 | 0
1 | 0.1519 | 0.0056 | -0.0073 | 520000 | [8 empty] | 0 | 0
1.2 | 0.1804 | 0.00578 | -0.0084 | 520000 | [8 empty] | 0 | 0
1.4 | 0.2086 | 0.00599 | -0.0095 | 520000 | [8 empty] | 0 | 0
1.6 | 0.2341 | 0.00621 | -0.01 | 520000 | [8 empty] | 0 | 0
1.8 | 0.2626 | 0.00646 | -0.0112 | 520000 | [8 empty] | 0 | 0
2 | 0.2891 | 0.0067 | -0.0121 | 520000 | [8 empty] | 0 | 0
2.2 | 0.3168 | 0.00696 | -0.0132 | 520000 | [8 empty] | 0 | 0
2.4 | 0.345 | 0.00724 | -0.0145 | 520000 | [8 empty] | 0 | 0
2.6 | 0.372 | 0.00755 | -0.0157 | 520000 | [8 empty] | 0 | 0
2.8 | 0.4011 | 0.00784 | -0.0173 | 520000 | [8 empty] | 0 | 0
3 | 0.4292 | 0.00815 | -0.0187 | 520000 | [8 empty] | 0 | 0
3.4 | 0.4866 | 0.0088 | -0.022 | 520000 | [8 empty] | 0 | 0
3.6 | 0.5107 | 0.00911 | -0.0227 | 520000 | [8 empty] | 0 | 0
3.8 | 0.5265 | 0.00939 | -0.0215 | 520000 | [8 empty] | 0 | 0
4 | 0.5424 | 0.00968 | -0.0204 | 520000 | [8 empty] | 0 | 0
4.2 | 0.5584 | 0.00999 | -0.0192 | 520000 | [8 empty] | 0 | 0
4.4 | 0.5743 | 0.01032 | -0.018 | 520000 | [8 empty] | 0 | 0
4.6 | 0.5906 | 0.0106 | -0.0168 | 520000 | [8 empty] | 0 | 0
4.8 | 0.6069 | 0.0109 | -0.0156 | 520000 | [8 empty] | 0 | 0
5 | 0.6231 | 0.01121 | -0.0144 | 520000 | [8 empty] | 0 | 0
5.2 | 0.6394 | 0.01151 | -0.0132 | 520000 | [8 empty] | 0 | 0
5.4 | 0.6557 | 0.01183 | -0.012 | 520000 | [8 empty] | 0 | 0
5.6 | 0.6722 | 0.01211 | -0.0109 | 520000 | [8 empty] | 0 | 0
5.8 | 0.6868 | 0.01263 | -0.0094 | 520000 | [8 empty] | 0 | 0
6 | 0.7037 | 0.01289 | -0.0083 | 520000 | [8 empty] | 0 | 0
6.2 | 0.7202 | 0.01322 | -0.0071 | 520000 | [8 empty] | 0 | 0
6.4 | 0.7358 | 0.01364 | -0.0059 | 520000 | [8 empty] | 0 | 0
6.6 | 0.75 | 0.01427 | -0.0044 | 520000 | [8 empty] | 0 | 0
6.8 | 0.7666 | 0.01463 | -0.0032 | 520000 | [8 empty] | 0 | 0
7 | 0.783 | 0.01503 | -0.0021 | 520000 | [8 empty] | 0 | 0
7.2 | 0.799 | 0.01547 | -0.0009 | 520000 | [8 empty] | 0 | 0
7.4 | 0.8135 | 0.01617 | 0.0004 | 520000 | [8 empty] | 0 | 0
7.6 | 0.8286 | 0.0169 | 0.0018 | 520000 | [8 empty] | 0 | 0
7.8 | 0.8451 | 0.01736 | 0.0029 | 520000 | [8 empty] | 0 | 0
8 | 0.8614 | 0.01787 | 0.004 | 520000 | [8 empty] | 0 | 0
8.2 | 0.8775 | 0.01838 | 0.005 | 520000 | [8 empty] | 0 | 0
8.4 | 0.8928 | 0.01906 | 0.0061 | 520000 | [8 empty] | 0 | 0
8.6 | 0.9071 | 0.02006 | 0.0074 | 520000 | [8 empty] | 0 | 0
8.8 | 0.9228 | 0.02063 | 0.0086 | 520000 | [8 empty] | 0 | 0
9 | 0.9383 | 0.02122 | 0.0097 | 520000 | [8 empty] | 0 | 0
9.2 | 0.9536 | 0.02176 | 0.0108 | 520000 | [8 empty] | 0 | 0
9.4 | 0.9684 | 0.02247 | 0.0118 | 520000 | [8 empty] | 0 | 0
9.6 | 0.981 | 0.02351 | 0.0132 | 520000 | [8 empty] | 0 | 0
9.8 | 0.9948 | 0.02414 | 0.0145 | 520000 | [8 empty] | 0 | 0
10 | 1.0092 | 0.02461 | 0.0156 | 520000 | [8 empty] | 0 | 0
10.2 | 1.0238 | 0.02502 | 0.0166 | 520000 | [8 empty] | 0 | 0
10.4 | 1.0346 | 0.02627 | 0.018 | 520000 | [8 empty] | 0 | 0
10.6 | 1.0446 | 0.02715 | 0.0197 | 520000 | [8 empty] | 0 | 0
10.8 | 1.0554 | 0.02798 | 0.0212 | 520000 | [8 empty] | 0 | 0
11 | 1.0672 | 0.02859 | 0.0225 | 520000 | [8 empty] | 0 | 0
11.2 | 1.0791 | 0.02914 | 0.0237 | 520000 | [8 empty] | 0 | 0
11.4 | 1.0855 | 0.03056 | 0.0254 | 520000 | [8 empty] | 0 | 0
11.6 | 1.0863 | 0.03213 | 0.0279 | 520000 | [8 empty] | 0 | 0
11.8 | 1.087 | 0.03365 | 0.0302 | 520000 | [8 empty] | 0 | 0
12 | 1.0881 | 0.03469 | 0.0326 | 520000 | [8 empty] | 0 | 0
12.2 | 1.0908 | 0.03552 | 0.0347 | 520000 | [8 empty] | 0 | 0
12.4 | 1.0951 | 0.03626 | 0.0363 | 520000 | [8 empty] | 0 | 0
12.6 | 1.0992 | 0.03716 | 0.0376 | 520000 | [8 empty] | 0 | 0
12.8 | 1.094 | 0.03917 | 0.039 | 520000 | [8 empty] | 0 | 0
13 | 1.0804 | 0.04209 | 0.0396 | 520000 | [8 empty] | 0 | 0
13.2 | 1.0654 | 0.04575 | 0.0389 | 520000 | [8 empty] | 0 | 0
13.4 | 1.0497 | 0.05019 | 0.0367 | 520000 | [8 empty] | 0 | 0
13.6 | 1.0331 | 0.05551 | 0.033 | 520000 | [8 empty] | 0 | 0
13.8 | 1.0158 | 0.06169 | 0.0284 | 520000 | [8 empty] | 0 | 0
14 | 0.9981 | 0.06847 | 0.0233 | 520000 | [8 empty] | 0 | 0
14.2 | 0.9805 | 0.07551 | 0.0183 | 520000 | [8 empty] | 0 | 0
14.4 | 0.9629 | 0.08262 | 0.0136 | 520000 | [8 empty] | 0 | 0
-14.6 | -0.9097 | 0.09887 | -0.0031 | 540000 | [8 empty] | 0 | 0
-14.4 | -0.9051 | 0.09673 | -0.0041 | 540000 | [8 empty] | 0 | 0
-14.2 | -0.8985 | 0.095 | -0.0049 | 540000 | [8 empty] | 0 | 0
-14 | -0.8862 | 0.09463 | -0.0049 | 540000 | [8 empty] | 0 | 0
-13.8 | -0.8021 | 0.11218 | 0.0044 | 540000 | [8 empty] | 0 | 0
-13.6 | -0.8025 | 0.10881 | 0.0027 | 540000 | [8 empty] | 0 | 0
-13.4 | -0.802 | 0.10564 | 0.0011 | 540000 | [8 empty] | 0 | 0
-13.2 | -0.7981 | 0.1033 | -0.0001 | 540000 | [8 empty] | 0 | 0
-13 | -0.7871 | 0.1027 | -0.0006 | 540000 | [8 empty] | 0 | 0
-12.8 | -0.7192 | 0.11768 | 0.006 | 540000 | [8 empty] | 0 | 0
-12.6 | -1.1074 | 0.03623 | -0.0371 | 540000 | [8 empty] | 0 | 0
-12.4 | -1.1133 | 0.0344 | -0.0348 | 540000 | [8 empty] | 0 | 0
-12.2 | -1.1091 | 0.03359 | -0.033 | 540000 | [8 empty] | 0 | 0
-12 | -1.1037 | 0.03301 | -0.031 | 540000 | [8 empty] | 0 | 0
-11.8 | -1.0981 | 0.03227 | -0.0291 | 540000 | [8 empty] | 0 | 0
-11.6 | -1.0923 | 0.03125 | -0.0273 | 540000 | [8 empty] | 0 | 0
-11.4 | -1.0885 | 0.02987 | -0.0252 | 540000 | [8 empty] | 0 | 0
-11.2 | -1.0843 | 0.02836 | -0.023 | 540000 | [8 empty] | 0 | 0
-11 | -1.0731 | 0.02758 | -0.0218 | 540000 | [8 empty] | 0 | 0
-10.8 | -1.0606 | 0.02706 | -0.0206 | 540000 | [8 empty] | 0 | 0
-10.6 | -1.0484 | 0.02642 | -0.0193 | 540000 | [8 empty] | 0 | 0
-10.4 | -1.037 | 0.02558 | -0.0178 | 540000 | [8 empty] | 0 | 0
-10.2 | -1.0265 | 0.02447 | -0.0161 | 540000 | [8 empty] | 0 | 0
-10 | -1.0125 | 0.02385 | -0.0151 | 540000 | [8 empty] | 0 | 0
-9.8 | -0.9977 | 0.02346 | -0.0141 | 540000 | [8 empty] | 0 | 0
-9.6 | -0.9831 | 0.02293 | -0.0129 | 540000 | [8 empty] | 0 | 0
-9.4 | -0.9685 | 0.0225 | -0.0116 | 540000 | [8 empty] | 0 | 0
-9.2 | -0.9557 | 0.02123 | -0.0104 | 540000 | [8 empty] | 0 | 0
-9 | -0.9402 | 0.02071 | -0.0094 | 540000 | [8 empty] | 0 | 0
-8.8 | -0.9246 | 0.02018 | -0.0083 | 540000 | [8 empty] | 0 | 0
-8.6 | -0.9089 | 0.0196 | -0.0071 | 540000 | [8 empty] | 0 | 0
-8.4 | -0.8925 | 0.01919 | -0.006 | 540000 | [8 empty] | 0 | 0
-8.2 | -0.8791 | 0.01803 | -0.0047 | 540000 | [8 empty] | 0 | 0
-8 | -0.8632 | 0.0175 | -0.0036 | 540000 | [8 empty] | 0 | 0
-7.8 | -0.8469 | 0.01703 | -0.0025 | 540000 | [8 empty] | 0 | 0
-7.6 | -0.8306 | 0.01655 | -0.0014 | 540000 | [8 empty] | 0 | 0
-7.4 | -0.8138 | 0.01615 | -0.0003 | 540000 | [8 empty] | 0 | 0
-7.2 | -0.8004 | 0.01527 | 0.0012 | 540000 | [8 empty] | 0 | 0
-7 | -0.7848 | 0.01478 | 0.0025 | 540000 | [8 empty] | 0 | 0
-6.8 | -0.7685 | 0.01439 | 0.0036 | 540000 | [8 empty] | 0 | 0
-6.6 | -0.7521 | 0.01402 | 0.0048 | 540000 | [8 empty] | 0 | 0
-6.4 | -0.7358 | 0.01364 | 0.006 | 540000 | [8 empty] | 0 | 0
-6.2 | -0.7218 | 0.01303 | 0.0075 | 540000 | [8 empty] | 0 | 0
-6 | -0.7054 | 0.01271 | 0.0087 | 540000 | [8 empty] | 0 | 0
-5.8 | -0.6887 | 0.01242 | 0.0098 | 540000 | [8 empty] | 0 | 0
-5.6 | -0.6734 | 0.01199 | 0.0112 | 540000 | [8 empty] | 0 | 0
-5.4 | -0.6571 | 0.01168 | 0.0123 | 540000 | [8 empty] | 0 | 0
-5.2 | -0.6401 | 0.01145 | 0.0134 | 540000 | [8 empty] | 0 | 0
-5 | -0.6244 | 0.01108 | 0.0147 | 540000 | [8 empty] | 0 | 0
-4.8 | -0.608 | 0.0108 | 0.0159 | 540000 | [8 empty] | 0 | 0
-4.6 | -0.5916 | 0.01051 | 0.0171 | 540000 | [8 empty] | 0 | 0
-4.4 | -0.5755 | 0.01022 | 0.0183 | 540000 | [8 empty] | 0 | 0
-4.2 | -0.5594 | 0.00992 | 0.0194 | 540000 | [8 empty] | 0 | 0
-4 | -0.5434 | 0.00961 | 0.0206 | 540000 | [8 empty] | 0 | 0
-3.8 | -0.5274 | 0.00933 | 0.0218 | 540000 | [8 empty] | 0 | 0
-3.6 | -0.5099 | 0.00905 | 0.0225 | 540000 | [8 empty] | 0 | 0
-3.2 | -0.4526 | 0.00837 | 0.0193 | 540000 | [8 empty] | 0 | 0
-3 | -0.4236 | 0.00806 | 0.0176 | 540000 | [8 empty] | 0 | 0
-2.8 | -0.3961 | 0.00775 | 0.0163 | 540000 | [8 empty] | 0 | 0
-2.6 | -0.3678 | 0.00746 | 0.0148 | 540000 | [8 empty] | 0 | 0
-2.4 | -0.3398 | 0.00714 | 0.0135 | 540000 | [8 empty] | 0 | 0
-2.2 | -0.3127 | 0.00686 | 0.0124 | 540000 | [8 empty] | 0 | 0
-2 | -0.2841 | 0.00661 | 0.011 | 540000 | [8 empty] | 0 | 0
-1.8 | -0.2582 | 0.00636 | 0.0104 | 540000 | [8 empty] | 0 | 0
-1.6 | -0.2293 | 0.00611 | 0.009 | 540000 | [8 empty] | 0 | 0
-1.4 | -0.2041 | 0.00589 | 0.0086 | 540000 | [8 empty] | 0 | 0
-1.2 | -0.1771 | 0.00569 | 0.0078 | 540000 | [8 empty] | 0 | 0
-1 | -0.1472 | 0.00551 | 0.0063 | 540000 | [8 empty] | 0 | 0
-0.8 | -0.1201 | 0.00536 | 0.0056 | 540000 | [8 empty] | 0 | 0
-0.6 | -0.0918 | 0.00524 | 0.0046 | 540000 | [8 empty] | 0 | 0
-0.4 | -0.0618 | 0.00515 | 0.0032 | 540000 | [8 empty] | 0 | 0
-0.2 | -0.0318 | 0.0051 | 0.0018 | 540000 | [8 empty] | 0 | 0
0 | 0 | 0.00508 | 0 | 540000 | [8 empty] | 0 | 0
0.2 | 0.0318 | 0.0051 | -0.0018 | 540000 | [8 empty] | 0 | 0
0.4 | 0.0618 | 0.00515 | -0.0032 | 540000 | [8 empty] | 0 | 0
0.6 | 0.0918 | 0.00524 | -0.0046 | 540000 | [8 empty] | 0 | 0
0.8 | 0.1201 | 0.00536 | -0.0056 | 540000 | [8 empty] | 0 | 0
1 | 0.1472 | 0.00551 | -0.0063 | 540000 | [8 empty] | 0 | 0
1.2 | 0.1771 | 0.00569 | -0.0078 | 540000 | [8 empty] | 0 | 0
1.4 | 0.2041 | 0.00589 | -0.0086 | 540000 | [8 empty] | 0 | 0
1.6 | 0.2293 | 0.00611 | -0.009 | 540000 | [8 empty] | 0 | 0
1.8 | 0.2582 | 0.00636 | -0.0104 | 540000 | [8 empty] | 0 | 0
2 | 0.2841 | 0.00661 | -0.011 | 540000 | [8 empty] | 0 | 0
2.2 | 0.3127 | 0.00686 | -0.0124 | 540000 | [8 empty] | 0 | 0
2.4 | 0.3398 | 0.00714 | -0.0135 | 540000 | [8 empty] | 0 | 0
2.6 | 0.3678 | 0.00746 | -0.0148 | 540000 | [8 empty] | 0 | 0
2.8 | 0.3961 | 0.00775 | -0.0163 | 540000 | [8 empty] | 0 | 0
3 | 0.4237 | 0.00806 | -0.0176 | 540000 | [8 empty] | 0 | 0
3.2 | 0.4526 | 0.00837 | -0.0193 | 540000 | [8 empty] | 0 | 0
3.6 | 0.5099 | 0.00905 | -0.0225 | 540000 | [8 empty] | 0 | 0
3.8 | 0.5274 | 0.00933 | -0.0218 | 540000 | [8 empty] | 0 | 0
4 | 0.5434 | 0.00961 | -0.0206 | 540000 | [8 empty] | 0 | 0
4.2 | 0.5593 | 0.00992 | -0.0194 | 540000 | [8 empty] | 0 | 0
4.4 | 0.5754 | 0.01022 | -0.0183 | 540000 | [8 empty] | 0 | 0
4.6 | 0.5916 | 0.01051 | -0.0171 | 540000 | [8 empty] | 0 | 0
4.8 | 0.608 | 0.0108 | -0.0159 | 540000 | [8 empty] | 0 | 0
5 | 0.6244 | 0.01108 | -0.0147 | 540000 | [8 empty] | 0 | 0
5.2 | 0.6401 | 0.01145 | -0.0134 | 540000 | [8 empty] | 0 | 0
5.4 | 0.6571 | 0.01168 | -0.0123 | 540000 | [8 empty] | 0 | 0
5.6 | 0.6734 | 0.01199 | -0.0112 | 540000 | [8 empty] | 0 | 0
5.8 | 0.6887 | 0.01242 | -0.0098 | 540000 | [8 empty] | 0 | 0
6 | 0.7054 | 0.01271 | -0.0087 | 540000 | [8 empty] | 0 | 0
6.2 | 0.7218 | 0.01303 | -0.0075 | 540000 | [8 empty] | 0 | 0
6.4 | 0.7358 | 0.01364 | -0.006 | 540000 | [8 empty] | 0 | 0
6.6 | 0.7521 | 0.01402 | -0.0048 | 540000 | [8 empty] | 0 | 0
6.8 | 0.7685 | 0.01439 | -0.0036 | 540000 | [8 empty] | 0 | 0
7 | 0.7848 | 0.01478 | -0.0024 | 540000 | [8 empty] | 0 | 0
7.2 | 0.8003 | 0.01527 | -0.0012 | 540000 | [8 empty] | 0 | 0
7.4 | 0.8138 | 0.01615 | 0.0003 | 540000 | [8 empty] | 0 | 0
7.6 | 0.8306 | 0.01655 | 0.0014 | 540000 | [8 empty] | 0 | 0
7.8 | 0.8469 | 0.01703 | 0.0025 | 540000 | [8 empty] | 0 | 0
8 | 0.8632 | 0.0175 | 0.0036 | 540000 | [8 empty] | 0 | 0
8.2 | 0.8791 | 0.01803 | 0.0047 | 540000 | [8 empty] | 0 | 0
8.4 | 0.8925 | 0.01919 | 0.006 | 540000 | [8 empty] | 0 | 0
8.6 | 0.9089 | 0.0196 | 0.0071 | 540000 | [8 empty] | 0 | 0
8.8 | 0.9246 | 0.02018 | 0.0083 | 540000 | [8 empty] | 0 | 0
9 | 0.9403 | 0.02071 | 0.0094 | 540000 | [8 empty] | 0 | 0
9.2 | 0.9557 | 0.02123 | 0.0104 | 540000 | [8 empty] | 0 | 0
9.4 | 0.9685 | 0.0225 | 0.0116 | 540000 | [8 empty] | 0 | 0
9.6 | 0.9831 | 0.02293 | 0.0129 | 540000 | [8 empty] | 0 | 0
9.8 | 0.9977 | 0.02346 | 0.0141 | 540000 | [8 empty] | 0 | 0
10 | 1.0126 | 0.02385 | 0.0151 | 540000 | [8 empty] | 0 | 0
10.2 | 1.0266 | 0.02447 | 0.0161 | 540000 | [8 empty] | 0 | 0
10.4 | 1.0371 | 0.02558 | 0.0177 | 540000 | [8 empty] | 0 | 0
10.6 | 1.0484 | 0.02642 | 0.0193 | 540000 | [8 empty] | 0 | 0
10.8 | 1.0607 | 0.02706 | 0.0206 | 540000 | [8 empty] | 0 | 0
11 | 1.0732 | 0.02758 | 0.0218 | 540000 | [8 empty] | 0 | 0
11.2 | 1.0844 | 0.02837 | 0.023 | 540000 | [8 empty] | 0 | 0
11.4 | 1.0886 | 0.02987 | 0.0252 | 540000 | [8 empty] | 0 | 0
11.6 | 1.0924 | 0.03125 | 0.0273 | 540000 | [8 empty] | 0 | 0
11.8 | 1.0983 | 0.03227 | 0.0291 | 540000 | [8 empty] | 0 | 0
12 | 1.104 | 0.03301 | 0.031 | 540000 | [8 empty] | 0 | 0
12.2 | 1.1094 | 0.03359 | 0.033 | 540000 | [8 empty] | 0 | 0
12.4 | 1.1135 | 0.0344 | 0.0348 | 540000 | [8 empty] | 0 | 0
12.6 | 1.1076 | 0.03624 | 0.037 | 540000 | [8 empty] | 0 | 0
12.8 | 1.097 | 0.03859 | 0.0388 | 540000 | [8 empty] | 0 | 0
13 | 1.0858 | 0.04136 | 0.0394 | 540000 | [8 empty] | 0 | 0
13.2 | 1.0745 | 0.04455 | 0.039 | 540000 | [8 empty] | 0 | 0
13.4 | 1.0627 | 0.04833 | 0.0373 | 540000 | [8 empty] | 0 | 0
13.6 | 1.0486 | 0.05307 | 0.0343 | 540000 | [8 empty] | 0 | 0
13.8 | 1.0298 | 0.05935 | 0.0296 | 540000 | [8 empty] | 0 | 0
14 | 1.0056 | 0.06738 | 0.0235 | 540000 | [8 empty] | 0 | 0
14.2 | 0.9816 | 0.07588 | 0.0174 | 540000 | [8 empty] | 0 | 0
14.4 | 0.9601 | 0.08396 | 0.0121 | 540000 | [8 empty] | 0 | 0
14.6 | 0.9401 | 0.09167 | 0.0074 | 540000 | [8 empty] | 0 | 0
14.8 | 0.9204 | 0.09928 | 0.0031 | 540000 | [8 empty] | 0 | 0
-14.4 | -0.8816 | 0.10275 | -0.0004 | 560000 | [8 empty] | 0 | 0
-14.2 | -0.8759 | 0.10082 | -0.0013 | 560000 | [8 empty] | 0 | 0
-14 | -0.86 | 0.10138 | -0.0009 | 560000 | [8 empty] | 0 | 0
-13.8 | -0.7828 | 0.1173 | 0.0068 | 560000 | [8 empty] | 0 | 0
-13.6 | -0.7843 | 0.11362 | 0.005 | 560000 | [8 empty] | 0 | 0
-13.4 | -0.7859 | 0.1099 | 0.0031 | 560000 | [8 empty] | 0 | 0
-13.2 | -0.7843 | 0.107 | 0.0016 | 560000 | [8 empty] | 0 | 0
-13 | -0.7761 | 0.10574 | 0.0009 | 560000 | [8 empty] | 0 | 0
-12.8 | -0.6998 | 0.1237 | 0.0084 | 560000 | [8 empty] | 0 | 0
-12.6 | -0.6982 | 0.12068 | 0.0071 | 560000 | [8 empty] | 0 | 0
-12.2 | -1.1228 | 0.03222 | -0.0315 | 560000 | [8 empty] | 0 | 0
-12 | -1.1171 | 0.03155 | -0.0296 | 560000 | [8 empty] | 0 | 0
-11.8 | -1.108 | 0.03099 | -0.0281 | 560000 | [8 empty] | 0 | 0
-11.6 | -1.0996 | 0.03024 | -0.0265 | 560000 | [8 empty] | 0 | 0
-11.4 | -1.0927 | 0.02919 | -0.0248 | 560000 | [8 empty] | 0 | 0
-11.2 | -1.0862 | 0.02803 | -0.0228 | 560000 | [8 empty] | 0 | 0
-11 | -1.0783 | 0.02675 | -0.0211 | 560000 | [8 empty] | 0 | 0
-10.8 | -1.0653 | 0.02623 | -0.02 | 560000 | [8 empty] | 0 | 0
-10.6 | -1.0524 | 0.02568 | -0.0188 | 560000 | [8 empty] | 0 | 0
-10.4 | -1.0398 | 0.02499 | -0.0174 | 560000 | [8 empty] | 0 | 0
-10.2 | -1.0272 | 0.02434 | -0.0159 | 560000 | [8 empty] | 0 | 0
-10 | -1.0156 | 0.0232 | -0.0146 | 560000 | [8 empty] | 0 | 0
-9.8 | -1.0005 | 0.02281 | -0.0137 | 560000 | [8 empty] | 0 | 0
-9.6 | -0.9854 | 0.02238 | -0.0126 | 560000 | [8 empty] | 0 | 0
-9.4 | -0.9705 | 0.02188 | -0.0114 | 560000 | [8 empty] | 0 | 0
-9.2 | -0.9571 | 0.02092 | -0.0101 | 560000 | [8 empty] | 0 | 0
-9 | -0.9422 | 0.02023 | -0.009 | 560000 | [8 empty] | 0 | 0
-8.8 | -0.9265 | 0.01974 | -0.008 | 560000 | [8 empty] | 0 | 0
-8.6 | -0.9106 | 0.01921 | -0.0069 | 560000 | [8 empty] | 0 | 0
-8.4 | -0.8945 | 0.01871 | -0.0057 | 560000 | [8 empty] | 0 | 0
-8.2 | -0.8799 | 0.01786 | -0.0045 | 560000 | [8 empty] | 0 | 0
-8 | -0.8649 | 0.01717 | -0.0033 | 560000 | [8 empty] | 0 | 0
-7.8 | -0.8488 | 0.01671 | -0.0022 | 560000 | [8 empty] | 0 | 0
-7.6 | -0.8324 | 0.01625 | -0.0011 | 560000 | [8 empty] | 0 | 0
-7.4 | -0.816 | 0.01581 | 0 | 560000 | [8 empty] | 0 | 0
-7.2 | -0.8004 | 0.01526 | 0.0013 | 560000 | [8 empty] | 0 | 0
-7 | -0.7865 | 0.01455 | 0.0028 | 560000 | [8 empty] | 0 | 0
-6.8 | -0.7704 | 0.01416 | 0.004 | 560000 | [8 empty] | 0 | 0
-6.6 | -0.754 | 0.01379 | 0.0051 | 560000 | [8 empty] | 0 | 0
-6.4 | -0.7374 | 0.01346 | 0.0063 | 560000 | [8 empty] | 0 | 0
-6.2 | -0.723 | 0.0129 | 0.0078 | 560000 | [8 empty] | 0 | 0
-6 | -0.7071 | 0.01253 | 0.009 | 560000 | [8 empty] | 0 | 0
-5.8 | -0.6904 | 0.01225 | 0.0101 | 560000 | [8 empty] | 0 | 0
-5.6 | -0.674 | 0.01193 | 0.0113 | 560000 | [8 empty] | 0 | 0
-5.4 | -0.6585 | 0.01154 | 0.0126 | 560000 | [8 empty] | 0 | 0
-5.2 | -0.6416 | 0.0113 | 0.0138 | 560000 | [8 empty] | 0 | 0
-5 | -0.6257 | 0.01096 | 0.015 | 560000 | [8 empty] | 0 | 0
-4.8 | -0.6089 | 0.01073 | 0.0161 | 560000 | [8 empty] | 0 | 0
-4.6 | -0.5925 | 0.01044 | 0.0173 | 560000 | [8 empty] | 0 | 0
-4.4 | -0.5765 | 0.01013 | 0.0185 | 560000 | [8 empty] | 0 | 0
-4.2 | -0.5604 | 0.00984 | 0.0197 | 560000 | [8 empty] | 0 | 0
-4 | -0.5443 | 0.00955 | 0.0208 | 560000 | [8 empty] | 0 | 0
-3.8 | -0.5283 | 0.00927 | 0.022 | 560000 | [8 empty] | 0 | 0
-3.6 | -0.5044 | 0.00896 | 0.0214 | 560000 | [8 empty] | 0 | 0
-3.4 | -0.4758 | 0.00863 | 0.0197 | 560000 | [8 empty] | 0 | 0
-3.2 | -0.4475 | 0.00829 | 0.0182 | 560000 | [8 empty] | 0 | 0
-3 | -0.4195 | 0.00796 | 0.0167 | 560000 | [8 empty] | 0 | 0
-2.8 | -0.3912 | 0.00766 | 0.0153 | 560000 | [8 empty] | 0 | 0
-2.6 | -0.3636 | 0.00737 | 0.014 | 560000 | [8 empty] | 0 | 0
-2.4 | -0.3349 | 0.00705 | 0.0125 | 560000 | [8 empty] | 0 | 0
-2.2 | -0.3085 | 0.00677 | 0.0116 | 560000 | [8 empty] | 0 | 0
-2 | -0.2794 | 0.00651 | 0.0101 | 560000 | [8 empty] | 0 | 0
-1.8 | -0.254 | 0.00627 | 0.0095 | 560000 | [8 empty] | 0 | 0
-1.6 | -0.227 | 0.00603 | 0.0086 | 560000 | [8 empty] | 0 | 0
-1.4 | -0.1998 | 0.0058 | 0.0077 | 560000 | [8 empty] | 0 | 0
-1.2 | -0.1733 | 0.0056 | 0.007 | 560000 | [8 empty] | 0 | 0
-1 | -0.1451 | 0.00543 | 0.0059 | 560000 | [8 empty] | 0 | 0
-0.8 | -0.1173 | 0.00527 | 0.005 | 560000 | [8 empty] | 0 | 0
-0.6 | -0.0897 | 0.00515 | 0.0041 | 560000 | [8 empty] | 0 | 0
-0.4 | -0.061 | 0.00506 | 0.003 | 560000 | [8 empty] | 0 | 0
-0.2 | -0.0302 | 0.00501 | 0.0014 | 560000 | [8 empty] | 0 | 0
0 | 0 | 0.00499 | 0 | 560000 | [8 empty] | 0 | 0
0.2 | 0.0302 | 0.00501 | -0.0014 | 560000 | [8 empty] | 0 | 0
0.4 | 0.061 | 0.00506 | -0.003 | 560000 | [8 empty] | 0 | 0
0.6 | 0.0897 | 0.00515 | -0.0041 | 560000 | [8 empty] | 0 | 0
0.8 | 0.1173 | 0.00527 | -0.005 | 560000 | [8 empty] | 0 | 0
1 | 0.1451 | 0.00543 | -0.0059 | 560000 | [8 empty] | 0 | 0
1.2 | 0.1733 | 0.0056 | -0.007 | 560000 | [8 empty] | 0 | 0
1.4 | 0.1998 | 0.0058 | -0.0077 | 560000 | [8 empty] | 0 | 0
1.6 | 0.227 | 0.00603 | -0.0086 | 560000 | [8 empty] | 0 | 0
1.8 | 0.254 | 0.00627 | -0.0095 | 560000 | [8 empty] | 0 | 0
2 | 0.2794 | 0.00651 | -0.0101 | 560000 | [8 empty] | 0 | 0
2.2 | 0.3085 | 0.00677 | -0.0116 | 560000 | [8 empty] | 0 | 0
2.4 | 0.3349 | 0.00705 | -0.0125 | 560000 | [8 empty] | 0 | 0
2.6 | 0.3636 | 0.00737 | -0.014 | 560000 | [8 empty] | 0 | 0
2.8 | 0.3912 | 0.00766 | -0.0153 | 560000 | [8 empty] | 0 | 0
3 | 0.4195 | 0.00796 | -0.0167 | 560000 | [8 empty] | 0 | 0
3.2 | 0.4475 | 0.00829 | -0.0182 | 560000 | [8 empty] | 0 | 0
3.4 | 0.4758 | 0.00863 | -0.0197 | 560000 | [8 empty] | 0 | 0
3.6 | 0.5044 | 0.00896 | -0.0214 | 560000 | [8 empty] | 0 | 0
3.8 | 0.5283 | 0.00927 | -0.022 | 560000 | [8 empty] | 0 | 0
4 | 0.5443 | 0.00955 | -0.0208 | 560000 | [8 empty] | 0 | 0
4.2 | 0.5603 | 0.00984 | -0.0197 | 560000 | [8 empty] | 0 | 0
4.4 | 0.5765 | 0.01013 | -0.0185 | 560000 | [8 empty] | 0 | 0
4.6 | 0.5925 | 0.01044 | -0.0173 | 560000 | [8 empty] | 0 | 0
4.8 | 0.6088 | 0.01073 | -0.0161 | 560000 | [8 empty] | 0 | 0
5 | 0.6256 | 0.01096 | -0.015 | 560000 | [8 empty] | 0 | 0
5.2 | 0.6416 | 0.0113 | -0.0137 | 560000 | [8 empty] | 0 | 0
5.4 | 0.6585 | 0.01154 | -0.0126 | 560000 | [8 empty] | 0 | 0
5.6 | 0.674 | 0.01193 | -0.0113 | 560000 | [8 empty] | 0 | 0
5.8 | 0.6904 | 0.01224 | -0.0101 | 560000 | [8 empty] | 0 | 0
6 | 0.707 | 0.01253 | -0.009 | 560000 | [8 empty] | 0 | 0
6.2 | 0.723 | 0.0129 | -0.0078 | 560000 | [8 empty] | 0 | 0
6.4 | 0.7374 | 0.01346 | -0.0063 | 560000 | [8 empty] | 0 | 0
6.6 | 0.754 | 0.01379 | -0.0051 | 560000 | [8 empty] | 0 | 0
6.8 | 0.7704 | 0.01416 | -0.004 | 560000 | [8 empty] | 0 | 0
7 | 0.7865 | 0.01455 | -0.0028 | 560000 | [8 empty] | 0 | 0
7.2 | 0.8004 | 0.01526 | -0.0013 | 560000 | [8 empty] | 0 | 0
7.4 | 0.816 | 0.01581 | 0 | 560000 | [8 empty] | 0 | 0
7.6 | 0.8324 | 0.01625 | 0.0011 | 560000 | [8 empty] | 0 | 0
7.8 | 0.8487 | 0.01671 | 0.0022 | 560000 | [8 empty] | 0 | 0
8 | 0.8649 | 0.01717 | 0.0033 | 560000 | [8 empty] | 0 | 0
8.2 | 0.8799 | 0.01786 | 0.0045 | 560000 | [8 empty] | 0 | 0
8.4 | 0.8945 | 0.01871 | 0.0057 | 560000 | [8 empty] | 0 | 0
8.6 | 0.9107 | 0.01921 | 0.0069 | 560000 | [8 empty] | 0 | 0
8.8 | 0.9265 | 0.01974 | 0.008 | 560000 | [8 empty] | 0 | 0
9 | 0.9422 | 0.02023 | 0.009 | 560000 | [8 empty] | 0 | 0
9.2 | 0.9571 | 0.02092 | 0.01 | 560000 | [8 empty] | 0 | 0
9.4 | 0.9705 | 0.02188 | 0.0114 | 560000 | [8 empty] | 0 | 0
9.6 | 0.9854 | 0.02238 | 0.0126 | 560000 | [8 empty] | 0 | 0
9.8 | 1.0005 | 0.02281 | 0.0137 | 560000 | [8 empty] | 0 | 0
10 | 1.0156 | 0.0232 | 0.0146 | 560000 | [8 empty] | 0 | 0
10.2 | 1.0273 | 0.02434 | 0.0159 | 560000 | [8 empty] | 0 | 0
10.4 | 1.0399 | 0.02499 | 0.0174 | 560000 | [8 empty] | 0 | 0
10.6 | 1.0524 | 0.02568 | 0.0187 | 560000 | [8 empty] | 0 | 0
10.8 | 1.0654 | 0.02623 | 0.02 | 560000 | [8 empty] | 0 | 0
11 | 1.0783 | 0.02675 | 0.0211 | 560000 | [8 empty] | 0 | 0
11.2 | 1.0863 | 0.02804 | 0.0227 | 560000 | [8 empty] | 0 | 0
11.4 | 1.0928 | 0.02919 | 0.0247 | 560000 | [8 empty] | 0 | 0
11.6 | 1.0998 | 0.03024 | 0.0265 | 560000 | [8 empty] | 0 | 0
11.8 | 1.1082 | 0.03099 | 0.0281 | 560000 | [8 empty] | 0 | 0
12 | 1.1173 | 0.03155 | 0.0296 | 560000 | [8 empty] | 0 | 0
12.2 | 1.123 | 0.03222 | 0.0315 | 560000 | [8 empty] | 0 | 0
12.4 | 1.1192 | 0.03376 | 0.0342 | 560000 | [8 empty] | 0 | 0
12.6 | 1.1124 | 0.03556 | 0.0367 | 560000 | [8 empty] | 0 | 0
12.8 | 1.106 | 0.03756 | 0.0384 | 560000 | [8 empty] | 0 | 0
13 | 1.1012 | 0.03957 | 0.0392 | 560000 | [8 empty] | 0 | 0
13.2 | 1.0978 | 0.04166 | 0.0394 | 560000 | [8 empty] | 0 | 0
13.4 | 1.0945 | 0.044 | 0.0389 | 560000 | [8 empty] | 0 | 0
13.6 | 1.0915 | 0.0466 | 0.0378 | 560000 | [8 empty] | 0 | 0
13.8 | 1.0884 | 0.04951 | 0.0361 | 560000 | [8 empty] | 0 | 0
14 | 1.0832 | 0.05306 | 0.0337 | 560000 | [8 empty] | 0 | 0
14.2 | 1.0723 | 0.05794 | 0.0303 | 560000 | [8 empty] | 0 | 0
14.4 | 0.9677 | 0.08282 | 0.0124 | 560000 | [8 empty] | 0 | 0
14.6 | 0.9377 | 0.09286 | 0.0063 | 560000 | [8 empty] | 0 | 0
14.8 | 0.9144 | 0.10135 | 0.0015 | 560000 | [8 empty] | 0 | 0
-14.8 | -1.0441 | 0.07291 | -0.0197 | 580000 | [8 empty] | 0 | 0
-14.6 | -1.0615 | 0.06621 | -0.0243 | 580000 | [8 empty] | 0 | 0
-14.4 | -1.0779 | 0.05987 | -0.0288 | 580000 | [8 empty] | 0 | 0
-14.2 | -1.093 | 0.05412 | -0.033 | 580000 | [8 empty] | 0 | 0
-14 | -1.1066 | 0.04913 | -0.0363 | 580000 | [8 empty] | 0 | 0
-13.8 | -1.1186 | 0.04501 | -0.0384 | 580000 | [8 empty] | 0 | 0
-13.6 | -1.1247 | 0.04212 | -0.0393 | 580000 | [8 empty] | 0 | 0
-13.4 | -1.1248 | 0.04022 | -0.0395 | 580000 | [8 empty] | 0 | 0
-13.2 | -1.1223 | 0.03878 | -0.0393 | 580000 | [8 empty] | 0 | 0
-13 | -1.1204 | 0.03741 | -0.0388 | 580000 | [8 empty] | 0 | 0
-12.8 | -1.1203 | 0.03599 | -0.0377 | 580000 | [8 empty] | 0 | 0
-12.6 | -1.1213 | 0.03458 | -0.0361 | 580000 | [8 empty] | 0 | 0
-12.4 | -1.1244 | 0.03308 | -0.0338 | 580000 | [8 empty] | 0 | 0
-12.2 | -1.1279 | 0.0317 | -0.0309 | 580000 | [8 empty] | 0 | 0
-12 | -1.1271 | 0.03038 | -0.0285 | 580000 | [8 empty] | 0 | 0
-11.8 | -1.1171 | 0.02983 | -0.0272 | 580000 | [8 empty] | 0 | 0
-11.6 | -1.1068 | 0.02926 | -0.0258 | 580000 | [8 empty] | 0 | 0
-11.4 | -1.0977 | 0.02845 | -0.0242 | 580000 | [8 empty] | 0 | 0
-11.2 | -1.0895 | 0.02742 | -0.0224 | 580000 | [8 empty] | 0 | 0
-11 | -1.0819 | 0.02617 | -0.0206 | 580000 | [8 empty] | 0 | 0
-10.8 | -1.0697 | 0.02547 | -0.0194 | 580000 | [8 empty] | 0 | 0
-10.6 | -1.0562 | 0.02499 | -0.0183 | 580000 | [8 empty] | 0 | 0
-10.4 | -1.0429 | 0.02441 | -0.017 | 580000 | [8 empty] | 0 | 0
-10.2 | -1.0298 | 0.02374 | -0.0157 | 580000 | [8 empty] | 0 | 0
-10 | -1.0179 | 0.02274 | -0.0142 | 580000 | [8 empty] | 0 | 0
-9.8 | -1.0033 | 0.02221 | -0.0132 | 580000 | [8 empty] | 0 | 0
-9.6 | -0.9879 | 0.02183 | -0.0122 | 580000 | [8 empty] | 0 | 0
-9.4 | -0.9725 | 0.02138 | -0.0111 | 580000 | [8 empty] | 0 | 0
-9.2 | -0.9568 | 0.02105 | -0.01 | 580000 | [8 empty] | 0 | 0
-9 | -0.9441 | 0.01982 | -0.0086 | 580000 | [8 empty] | 0 | 0
-8.8 | -0.9284 | 0.01932 | -0.0076 | 580000 | [8 empty] | 0 | 0
-8.6 | -0.9124 | 0.01883 | -0.0066 | 580000 | [8 empty] | 0 | 0
-8.4 | -0.8964 | 0.01833 | -0.0055 | 580000 | [8 empty] | 0 | 0
-8.2 | -0.8795 | 0.01797 | -0.0044 | 580000 | [8 empty] | 0 | 0
-8 | -0.8664 | 0.0169 | -0.0029 | 580000 | [8 empty] | 0 | 0
-7.8 | -0.8506 | 0.0164 | -0.0018 | 580000 | [8 empty] | 0 | 0
-7.6 | -0.8343 | 0.01597 | -0.0007 | 580000 | [8 empty] | 0 | 0
-7.4 | -0.8179 | 0.01553 | 0.0004 | 580000 | [8 empty] | 0 | 0
-7.2 | -0.8013 | 0.01514 | 0.0015 | 580000 | [8 empty] | 0 | 0
-7 | -0.7877 | 0.01439 | 0.0031 | 580000 | [8 empty] | 0 | 0
-6.8 | -0.7721 | 0.01394 | 0.0043 | 580000 | [8 empty] | 0 | 0
-6.6 | -0.7558 | 0.01359 | 0.0055 | 580000 | [8 empty] | 0 | 0
-6.4 | -0.7393 | 0.01325 | 0.0066 | 580000 | [8 empty] | 0 | 0
-6.2 | -0.7234 | 0.01285 | 0.0079 | 580000 | [8 empty] | 0 | 0
-6 | -0.7085 | 0.01237 | 0.0093 | 580000 | [8 empty] | 0 | 0
-5.8 | -0.6919 | 0.01209 | 0.0104 | 580000 | [8 empty] | 0 | 0
-5.6 | -0.675 | 0.01184 | 0.0116 | 580000 | [8 empty] | 0 | 0
-5.4 | -0.6598 | 0.01142 | 0.0129 | 580000 | [8 empty] | 0 | 0
-5.2 | -0.643 | 0.01117 | 0.014 | 580000 | [8 empty] | 0 | 0
-5 | -0.6267 | 0.01087 | 0.0152 | 580000 | [8 empty] | 0 | 0
-4.8 | -0.61 | 0.01063 | 0.0164 | 580000 | [8 empty] | 0 | 0
-4.6 | -0.5937 | 0.01034 | 0.0176 | 580000 | [8 empty] | 0 | 0
-4.4 | -0.5775 | 0.01005 | 0.0187 | 580000 | [8 empty] | 0 | 0
-4.2 | -0.5613 | 0.00977 | 0.0199 | 580000 | [8 empty] | 0 | 0
-4 | -0.5452 | 0.00949 | 0.021 | 580000 | [8 empty] | 0 | 0
-3.8 | -0.5281 | 0.00921 | 0.022 | 580000 | [8 empty] | 0 | 0
-3.6 | -0.4993 | 0.00888 | 0.0203 | 580000 | [8 empty] | 0 | 0
-3.4 | -0.4711 | 0.00854 | 0.0188 | 580000 | [8 empty] | 0 | 0
-3.2 | -0.4426 | 0.00821 | 0.0172 | 580000 | [8 empty] | 0 | 0
-3 | -0.4152 | 0.00788 | 0.0159 | 580000 | [8 empty] | 0 | 0
-2.8 | -0.3864 | 0.00757 | 0.0143 | 580000 | [8 empty] | 0 | 0
-2.6 | -0.3593 | 0.00728 | 0.0131 | 580000 | [8 empty] | 0 | 0
-2.4 | -0.3302 | 0.00697 | 0.0116 | 580000 | [8 empty] | 0 | 0
-2.2 | -0.3043 | 0.00669 | 0.0107 | 580000 | [8 empty] | 0 | 0
-2 | -0.2768 | 0.00643 | 0.0096 | 580000 | [8 empty] | 0 | 0
-1.8 | -0.2499 | 0.00619 | 0.0087 | 580000 | [8 empty] | 0 | 0
-1.6 | -0.2238 | 0.00594 | 0.008 | 580000 | [8 empty] | 0 | 0
-1.4 | -0.1955 | 0.00571 | 0.0068 | 580000 | [8 empty] | 0 | 0
-1.2 | -0.1694 | 0.00552 | 0.0062 | 580000 | [8 empty] | 0 | 0
-1 | -0.1423 | 0.00535 | 0.0054 | 580000 | [8 empty] | 0 | 0
-0.8 | -0.1152 | 0.00519 | 0.0046 | 580000 | [8 empty] | 0 | 0
-0.6 | -0.0876 | 0.00507 | 0.0037 | 580000 | [8 empty] | 0 | 0
-0.4 | -0.0585 | 0.00498 | 0.0025 | 580000 | [8 empty] | 0 | 0
-0.2 | -0.0298 | 0.00492 | 0.0014 | 580000 | [8 empty] | 0 | 0
0 | 0 | 0.0049 | 0 | 580000 | [8 empty] | 0 | 0
0.2 | 0.0298 | 0.00492 | -0.0014 | 580000 | [8 empty] | 0 | 0
0.4 | 0.0585 | 0.00498 | -0.0025 | 580000 | [8 empty] | 0 | 0
0.6 | 0.0876 | 0.00507 | -0.0037 | 580000 | [8 empty] | 0 | 0
0.8 | 0.1152 | 0.00519 | -0.0046 | 580000 | [8 empty] | 0 | 0
1 | 0.1423 | 0.00535 | -0.0054 | 580000 | [8 empty] | 0 | 0
1.2 | 0.1694 | 0.00552 | -0.0062 | 580000 | [8 empty] | 0 | 0
1.4 | 0.1955 | 0.00571 | -0.0068 | 580000 | [8 empty] | 0 | 0
1.6 | 0.2238 | 0.00594 | -0.008 | 580000 | [8 empty] | 0 | 0
1.8 | 0.2499 | 0.00619 | -0.0087 | 580000 | [8 empty] | 0 | 0
2 | 0.2768 | 0.00643 | -0.0096 | 580000 | [8 empty] | 0 | 0
2.2 | 0.3043 | 0.00669 | -0.0107 | 580000 | [8 empty] | 0 | 0
2.4 | 0.3302 | 0.00697 | -0.0116 | 580000 | [8 empty] | 0 | 0
2.6 | 0.3593 | 0.00728 | -0.0131 | 580000 | [8 empty] | 0 | 0
2.8 | 0.3864 | 0.00757 | -0.0143 | 580000 | [8 empty] | 0 | 0
3 | 0.4152 | 0.00788 | -0.0159 | 580000 | [8 empty] | 0 | 0
3.2 | 0.4426 | 0.00821 | -0.0172 | 580000 | [8 empty] | 0 | 0
3.4 | 0.4711 | 0.00854 | -0.0188 | 580000 | [8 empty] | 0 | 0
3.6 | 0.4993 | 0.00888 | -0.0203 | 580000 | [8 empty] | 0 | 0
3.8 | 0.5282 | 0.00921 | -0.022 | 580000 | [8 empty] | 0 | 0
4 | 0.5452 | 0.00949 | -0.021 | 580000 | [8 empty] | 0 | 0
4.2 | 0.5613 | 0.00977 | -0.0199 | 580000 | [8 empty] | 0 | 0
4.4 | 0.5775 | 0.01005 | -0.0187 | 580000 | [8 empty] | 0 | 0
4.6 | 0.5937 | 0.01034 | -0.0175 | 580000 | [8 empty] | 0 | 0
4.8 | 0.6099 | 0.01063 | -0.0164 | 580000 | [8 empty] | 0 | 0
5 | 0.6267 | 0.01087 | -0.0152 | 580000 | [8 empty] | 0 | 0
5.2 | 0.643 | 0.01117 | -0.014 | 580000 | [8 empty] | 0 | 0
5.4 | 0.6597 | 0.01142 | -0.0129 | 580000 | [8 empty] | 0 | 0
5.6 | 0.675 | 0.01184 | -0.0116 | 580000 | [8 empty] | 0 | 0
5.8 | 0.6919 | 0.01209 | -0.0104 | 580000 | [8 empty] | 0 | 0
6 | 0.7085 | 0.01237 | -0.0093 | 580000 | [8 empty] | 0 | 0
6.2 | 0.7234 | 0.01285 | -0.0079 | 580000 | [8 empty] | 0 | 0
6.4 | 0.7393 | 0.01325 | -0.0066 | 580000 | [8 empty] | 0 | 0
6.6 | 0.7557 | 0.01359 | -0.0055 | 580000 | [8 empty] | 0 | 0
6.8 | 0.7721 | 0.01394 | -0.0043 | 580000 | [8 empty] | 0 | 0
7 | 0.7877 | 0.01439 | -0.0031 | 580000 | [8 empty] | 0 | 0
7.2 | 0.8013 | 0.01514 | -0.0015 | 580000 | [8 empty] | 0 | 0
7.4 | 0.8179 | 0.01553 | -0.0004 | 580000 | [8 empty] | 0 | 0
7.6 | 0.8343 | 0.01597 | 0.0008 | 580000 | [8 empty] | 0 | 0
7.8 | 0.8506 | 0.0164 | 0.0018 | 580000 | [8 empty] | 0 | 0
8 | 0.8664 | 0.0169 | 0.0029 | 580000 | [8 empty] | 0 | 0
8.2 | 0.8795 | 0.01797 | 0.0044 | 580000 | [8 empty] | 0 | 0
8.4 | 0.8964 | 0.01833 | 0.0055 | 580000 | [8 empty] | 0 | 0
8.6 | 0.9124 | 0.01883 | 0.0066 | 580000 | [8 empty] | 0 | 0
8.8 | 0.9284 | 0.01932 | 0.0076 | 580000 | [8 empty] | 0 | 0
9 | 0.9441 | 0.01982 | 0.0086 | 580000 | [8 empty] | 0 | 0
9.2 | 0.9568 | 0.02105 | 0.01 | 580000 | [8 empty] | 0 | 0
9.4 | 0.9726 | 0.02138 | 0.0111 | 580000 | [8 empty] | 0 | 0
9.6 | 0.9879 | 0.02183 | 0.0122 | 580000 | [8 empty] | 0 | 0
9.8 | 1.0033 | 0.02221 | 0.0132 | 580000 | [8 empty] | 0 | 0
10 | 1.0179 | 0.02274 | 0.0142 | 580000 | [8 empty] | 0 | 0
10.2 | 1.0298 | 0.02374 | 0.0157 | 580000 | [8 empty] | 0 | 0
10.4 | 1.0429 | 0.02441 | 0.017 | 580000 | [8 empty] | 0 | 0
10.6 | 1.0562 | 0.02499 | 0.0182 | 580000 | [8 empty] | 0 | 0
10.8 | 1.0698 | 0.02547 | 0.0194 | 580000 | [8 empty] | 0 | 0
11 | 1.082 | 0.02617 | 0.0206 | 580000 | [8 empty] | 0 | 0
11.2 | 1.0896 | 0.02742 | 0.0224 | 580000 | [8 empty] | 0 | 0
11.4 | 1.0978 | 0.02845 | 0.0242 | 580000 | [8 empty] | 0 | 0
11.6 | 1.107 | 0.02926 | 0.0257 | 580000 | [8 empty] | 0 | 0
11.8 | 1.1172 | 0.02983 | 0.0271 | 580000 | [8 empty] | 0 | 0
12 | 1.1273 | 0.03038 | 0.0285 | 580000 | [8 empty] | 0 | 0
12.2 | 1.1281 | 0.0317 | 0.0309 | 580000 | [8 empty] | 0 | 0
12.4 | 1.1246 | 0.03308 | 0.0338 | 580000 | [8 empty] | 0 | 0
12.6 | 1.1216 | 0.03458 | 0.0361 | 580000 | [8 empty] | 0 | 0
12.8 | 1.1207 | 0.03599 | 0.0377 | 580000 | [8 empty] | 0 | 0
13 | 1.1209 | 0.03741 | 0.0387 | 580000 | [8 empty] | 0 | 0
13.2 | 1.1229 | 0.03876 | 0.0393 | 580000 | [8 empty] | 0 | 0
13.4 | 1.1255 | 0.04019 | 0.0395 | 580000 | [8 empty] | 0 | 0
13.6 | 1.1253 | 0.0421 | 0.0392 | 580000 | [8 empty] | 0 | 0
13.8 | 1.1191 | 0.04502 | 0.0383 | 580000 | [8 empty] | 0 | 0
14 | 1.107 | 0.04917 | 0.0362 | 580000 | [8 empty] | 0 | 0
14.2 | 1.0933 | 0.05417 | 0.0328 | 580000 | [8 empty] | 0 | 0
14.4 | 1.0782 | 0.05994 | 0.0287 | 580000 | [8 empty] | 0 | 0
14.6 | 1.0618 | 0.06629 | 0.0241 | 580000 | [8 empty] | 0 | 0
14.8 | 1.0444 | 0.07303 | 0.0195 | 580000 | [8 empty] | 0 | 0
-15 | -1.0272 | 0.08026 | -0.0144 | 600000 | [8 empty] | 0 | 0
-14.8 | -1.0469 | 0.07295 | -0.0191 | 600000 | [8 empty] | 0 | 0
-14.6 | -1.0658 | 0.06588 | -0.024 | 600000 | [8 empty] | 0 | 0
-14.4 | -1.0831 | 0.05929 | -0.0287 | 600000 | [8 empty] | 0 | 0
-14.2 | -1.0985 | 0.05346 | -0.0329 | 600000 | [8 empty] | 0 | 0
-14 | -1.1121 | 0.04847 | -0.0362 | 600000 | [8 empty] | 0 | 0
-13.8 | -1.1241 | 0.04431 | -0.0384 | 600000 | [8 empty] | 0 | 0
-13.6 | -1.1341 | 0.04092 | -0.0395 | 600000 | [8 empty] | 0 | 0
-13.4 | -1.143 | 0.03813 | -0.0394 | 600000 | [8 empty] | 0 | 0
-13.2 | -1.1438 | 0.03645 | -0.0388 | 600000 | [8 empty] | 0 | 0
-13 | -1.14 | 0.03537 | -0.0379 | 600000 | [8 empty] | 0 | 0
-12.8 | -1.1356 | 0.03443 | -0.0368 | 600000 | [8 empty] | 0 | 0
-12.6 | -1.1331 | 0.03339 | -0.0352 | 600000 | [8 empty] | 0 | 0
-12.4 | -1.1323 | 0.03226 | -0.0331 | 600000 | [8 empty] | 0 | 0
-12.2 | -1.1332 | 0.03104 | -0.0304 | 600000 | [8 empty] | 0 | 0
-12 | -1.133 | 0.02966 | -0.0278 | 600000 | [8 empty] | 0 | 0
-11.8 | -1.125 | 0.02881 | -0.0263 | 600000 | [8 empty] | 0 | 0
-11.6 | -1.1136 | 0.02833 | -0.025 | 600000 | [8 empty] | 0 | 0
-11.4 | -1.103 | 0.02769 | -0.0236 | 600000 | [8 empty] | 0 | 0
-11.2 | -1.0931 | 0.02684 | -0.022 | 600000 | [8 empty] | 0 | 0
-11 | -1.0831 | 0.02599 | -0.0204 | 600000 | [8 empty] | 0 | 0
-10.8 | -1.0737 | 0.02482 | -0.0189 | 600000 | [8 empty] | 0 | 0
-10.6 | -1.0598 | 0.02435 | -0.0178 | 600000 | [8 empty] | 0 | 0
-10.4 | -1.046 | 0.02384 | -0.0166 | 600000 | [8 empty] | 0 | 0
-10.2 | -1.0323 | 0.02323 | -0.0154 | 600000 | [8 empty] | 0 | 0
-10 | -1.0179 | 0.02278 | -0.0141 | 600000 | [8 empty] | 0 | 0
-9.8 | -1.0059 | 0.02167 | -0.0128 | 600000 | [8 empty] | 0 | 0
-9.6 | -0.9903 | 0.02131 | -0.0118 | 600000 | [8 empty] | 0 | 0
-9.4 | -0.9747 | 0.02092 | -0.0108 | 600000 | [8 empty] | 0 | 0
-9.2 | -0.9589 | 0.02051 | -0.0097 | 600000 | [8 empty] | 0 | 0
-9 | -0.9453 | 0.01955 | -0.0084 | 600000 | [8 empty] | 0 | 0
-8.8 | -0.9303 | 0.01893 | -0.0073 | 600000 | [8 empty] | 0 | 0
-8.6 | -0.9143 | 0.01847 | -0.0062 | 600000 | [8 empty] | 0 | 0
-8.4 | -0.8982 | 0.01799 | -0.0052 | 600000 | [8 empty] | 0 | 0
-8.2 | -0.8816 | 0.01756 | -0.0041 | 600000 | [8 empty] | 0 | 0
-8 | -0.8671 | 0.01678 | -0.0027 | 600000 | [8 empty] | 0 | 0
-7.8 | -0.8523 | 0.01613 | -0.0015 | 600000 | [8 empty] | 0 | 0
-7.6 | -0.8361 | 0.01571 | -0.0004 | 600000 | [8 empty] | 0 | 0
-7.4 | -0.8198 | 0.01528 | 0.0007 | 600000 | [8 empty] | 0 | 0
-7.2 | -0.8034 | 0.01487 | 0.0019 | 600000 | [8 empty] | 0 | 0
-7 | -0.7877 | 0.01439 | 0.0032 | 600000 | [8 empty] | 0 | 0
-6.8 | -0.7737 | 0.01376 | 0.0046 | 600000 | [8 empty] | 0 | 0
-6.6 | -0.7574 | 0.0134 | 0.0058 | 600000 | [8 empty] | 0 | 0
-6.4 | -0.741 | 0.01306 | 0.007 | 600000 | [8 empty] | 0 | 0
-6.2 | -0.7242 | 0.01277 | 0.0081 | 600000 | [8 empty] | 0 | 0
-6 | -0.7098 | 0.01224 | 0.0096 | 600000 | [8 empty] | 0 | 0
-5.8 | -0.6934 | 0.01194 | 0.0107 | 600000 | [8 empty] | 0 | 0
-5.6 | -0.6766 | 0.01168 | 0.0119 | 600000 | [8 empty] | 0 | 0
-5.4 | -0.6608 | 0.01132 | 0.0132 | 600000 | [8 empty] | 0 | 0
-5.2 | -0.6443 | 0.01105 | 0.0143 | 600000 | [8 empty] | 0 | 0
-5 | -0.6276 | 0.01079 | 0.0155 | 600000 | [8 empty] | 0 | 0
-4.8 | -0.6112 | 0.01052 | 0.0166 | 600000 | [8 empty] | 0 | 0
-4.6 | -0.5948 | 0.01025 | 0.0178 | 600000 | [8 empty] | 0 | 0
-4.4 | -0.5784 | 0.00999 | 0.0189 | 600000 | [8 empty] | 0 | 0
-4.2 | -0.5622 | 0.0097 | 0.0201 | 600000 | [8 empty] | 0 | 0
-4 | -0.546 | 0.00943 | 0.0212 | 600000 | [8 empty] | 0 | 0
-3.8 | -0.5232 | 0.00912 | 0.0209 | 600000 | [8 empty] | 0 | 0
-3.6 | -0.4945 | 0.0088 | 0.0193 | 600000 | [8 empty] | 0 | 0
-3.4 | -0.4666 | 0.00846 | 0.0178 | 600000 | [8 empty] | 0 | 0
-3.2 | -0.4382 | 0.00813 | 0.0163 | 600000 | [8 empty] | 0 | 0
-3 | -0.4109 | 0.0078 | 0.015 | 600000 | [8 empty] | 0 | 0
-2.8 | -0.3829 | 0.00749 | 0.0136 | 600000 | [8 empty] | 0 | 0
-2.4 | -0.3276 | 0.0069 | 0.0111 | 600000 | [8 empty] | 0 | 0
-2.2 | -0.3002 | 0.00661 | 0.0099 | 600000 | [8 empty] | 0 | 0
-2 | -0.2738 | 0.00635 | 0.009 | 600000 | [8 empty] | 0 | 0
-1.8 | -0.246 | 0.00611 | 0.0079 | 600000 | [8 empty] | 0 | 0
-1.6 | -0.2204 | 0.00587 | 0.0073 | 600000 | [8 empty] | 0 | 0
-1.4 | -0.1914 | 0.00564 | 0.006 | 600000 | [8 empty] | 0 | 0
-1.2 | -0.1655 | 0.00544 | 0.0054 | 600000 | [8 empty] | 0 | 0
-1 | -0.139 | 0.00527 | 0.0047 | 600000 | [8 empty] | 0 | 0
-0.8 | -0.1122 | 0.00512 | 0.0039 | 600000 | [8 empty] | 0 | 0
-0.6 | -0.0845 | 0.00499 | 0.003 | 600000 | [8 empty] | 0 | 0
-0.4 | -0.0569 | 0.0049 | 0.0021 | 600000 | [8 empty] | 0 | 0
-0.2 | -0.0281 | 0.00485 | 0.001 | 600000 | [8 empty] | 0 | 0
0 | 0 | 0.00483 | 0 | 600000 | [8 empty] | 0 | 0
0.2 | 0.0281 | 0.00485 | -0.001 | 600000 | [8 empty] | 0 | 0
0.4 | 0.0569 | 0.0049 | -0.0021 | 600000 | [8 empty] | 0 | 0
0.6 | 0.0845 | 0.00499 | -0.003 | 600000 | [8 empty] | 0 | 0
0.8 | 0.1122 | 0.00512 | -0.0039 | 600000 | [8 empty] | 0 | 0
1 | 0.139 | 0.00527 | -0.0047 | 600000 | [8 empty] | 0 | 0
1.2 | 0.1655 | 0.00544 | -0.0054 | 600000 | [8 empty] | 0 | 0
1.4 | 0.1914 | 0.00564 | -0.006 | 600000 | [8 empty] | 0 | 0
1.6 | 0.2204 | 0.00587 | -0.0073 | 600000 | [8 empty] | 0 | 0
1.8 | 0.246 | 0.00611 | -0.0079 | 600000 | [8 empty] | 0 | 0
2 | 0.2738 | 0.00635 | -0.009 | 600000 | [8 empty] | 0 | 0
2.2 | 0.3002 | 0.00661 | -0.0099 | 600000 | [8 empty] | 0 | 0
2.4 | 0.3276 | 0.0069 | -0.0111 | 600000 | [8 empty] | 0 | 0
2.8 | 0.3829 | 0.00749 | -0.0136 | 600000 | [8 empty] | 0 | 0
3 | 0.411 | 0.0078 | -0.015 | 600000 | [8 empty] | 0 | 0
3.2 | 0.4382 | 0.00813 | -0.0163 | 600000 | [8 empty] | 0 | 0
3.4 | 0.4667 | 0.00846 | -0.0178 | 600000 | [8 empty] | 0 | 0
3.6 | 0.4946 | 0.0088 | -0.0193 | 600000 | [8 empty] | 0 | 0
3.8 | 0.5232 | 0.00912 | -0.0209 | 600000 | [8 empty] | 0 | 0
4 | 0.546 | 0.00943 | -0.0212 | 600000 | [8 empty] | 0 | 0
4.2 | 0.5622 | 0.0097 | -0.0201 | 600000 | [8 empty] | 0 | 0
4.4 | 0.5783 | 0.00999 | -0.0189 | 600000 | [8 empty] | 0 | 0
4.6 | 0.5948 | 0.01025 | -0.0178 | 600000 | [8 empty] | 0 | 0
4.8 | 0.6111 | 0.01052 | -0.0166 | 600000 | [8 empty] | 0 | 0
5 | 0.6276 | 0.01079 | -0.0155 | 600000 | [8 empty] | 0 | 0
5.2 | 0.6442 | 0.01105 | -0.0143 | 600000 | [8 empty] | 0 | 0
5.4 | 0.6608 | 0.01132 | -0.0132 | 600000 | [8 empty] | 0 | 0
5.6 | 0.6765 | 0.01168 | -0.0119 | 600000 | [8 empty] | 0 | 0
5.8 | 0.6934 | 0.01194 | -0.0107 | 600000 | [8 empty] | 0 | 0
6 | 0.7098 | 0.01224 | -0.0096 | 600000 | [8 empty] | 0 | 0
6.2 | 0.7242 | 0.01277 | -0.0081 | 600000 | [8 empty] | 0 | 0
6.4 | 0.741 | 0.01306 | -0.007 | 600000 | [8 empty] | 0 | 0
6.6 | 0.7574 | 0.0134 | -0.0058 | 600000 | [8 empty] | 0 | 0
6.8 | 0.7737 | 0.01376 | -0.0046 | 600000 | [8 empty] | 0 | 0
7 | 0.7877 | 0.01438 | -0.0032 | 600000 | [8 empty] | 0 | 0
7.2 | 0.8034 | 0.01487 | -0.0019 | 600000 | [8 empty] | 0 | 0
7.4 | 0.8197 | 0.01528 | -0.0007 | 600000 | [8 empty] | 0 | 0
7.6 | 0.8361 | 0.0157 | 0.0004 | 600000 | [8 empty] | 0 | 0
7.8 | 0.8523 | 0.01613 | 0.0015 | 600000 | [8 empty] | 0 | 0
8 | 0.8671 | 0.01678 | 0.0027 | 600000 | [8 empty] | 0 | 0
8.2 | 0.8816 | 0.01756 | 0.0041 | 600000 | [8 empty] | 0 | 0
8.4 | 0.8982 | 0.01799 | 0.0052 | 600000 | [8 empty] | 0 | 0
8.6 | 0.9143 | 0.01847 | 0.0062 | 600000 | [8 empty] | 0 | 0
8.8 | 0.9303 | 0.01893 | 0.0073 | 600000 | [8 empty] | 0 | 0
9 | 0.9453 | 0.01955 | 0.0084 | 600000 | [8 empty] | 0 | 0
9.2 | 0.9589 | 0.02051 | 0.0097 | 600000 | [8 empty] | 0 | 0
9.4 | 0.9747 | 0.02092 | 0.0108 | 600000 | [8 empty] | 0 | 0
9.6 | 0.9903 | 0.02131 | 0.0118 | 600000 | [8 empty] | 0 | 0
9.8 | 1.0059 | 0.02167 | 0.0128 | 600000 | [8 empty] | 0 | 0
10 | 1.0179 | 0.02278 | 0.0141 | 600000 | [8 empty] | 0 | 0
10.2 | 1.0323 | 0.02323 | 0.0154 | 600000 | [8 empty] | 0 | 0
10.4 | 1.046 | 0.02384 | 0.0166 | 600000 | [8 empty] | 0 | 0
10.6 | 1.0599 | 0.02435 | 0.0178 | 600000 | [8 empty] | 0 | 0
10.8 | 1.0737 | 0.02482 | 0.0188 | 600000 | [8 empty] | 0 | 0
11 | 1.0831 | 0.02599 | 0.0204 | 600000 | [8 empty] | 0 | 0
11.2 | 1.0932 | 0.02684 | 0.022 | 600000 | [8 empty] | 0 | 0
11.4 | 1.1031 | 0.02769 | 0.0236 | 600000 | [8 empty] | 0 | 0
11.6 | 1.1137 | 0.02833 | 0.025 | 600000 | [8 empty] | 0 | 0
11.8 | 1.1252 | 0.02881 | 0.0262 | 600000 | [8 empty] | 0 | 0
12 | 1.1331 | 0.02967 | 0.0278 | 600000 | [8 empty] | 0 | 0
12.2 | 1.1334 | 0.03104 | 0.0304 | 600000 | [8 empty] | 0 | 0
12.4 | 1.1325 | 0.03227 | 0.0331 | 600000 | [8 empty] | 0 | 0
12.6 | 1.1334 | 0.03339 | 0.0352 | 600000 | [8 empty] | 0 | 0
12.8 | 1.136 | 0.03442 | 0.0367 | 600000 | [8 empty] | 0 | 0
13 | 1.1405 | 0.03536 | 0.0379 | 600000 | [8 empty] | 0 | 0
13.2 | 1.1443 | 0.03644 | 0.0387 | 600000 | [8 empty] | 0 | 0
13.4 | 1.1434 | 0.03813 | 0.0394 | 600000 | [8 empty] | 0 | 0
13.6 | 1.1345 | 0.04093 | 0.0394 | 600000 | [8 empty] | 0 | 0
13.8 | 1.1245 | 0.04433 | 0.0383 | 600000 | [8 empty] | 0 | 0
14 | 1.1125 | 0.04851 | 0.0361 | 600000 | [8 empty] | 0 | 0
14.2 | 1.099 | 0.0535 | 0.0328 | 600000 | [8 empty] | 0 | 0
14.4 | 1.0835 | 0.05935 | 0.0285 | 600000 | [8 empty] | 0 | 0
14.6 | 1.0662 | 0.06595 | 0.0238 | 600000 | [8 empty] | 0 | 0
14.8 | 1.0473 | 0.07306 | 0.0189 | 600000 | [8 empty] | 0 | 0
15 | 1.0275 | 0.0804 | 0.0142 | 600000 | [8 empty] | 0 | 0
-14.8 | -1.056 | 0.07155 | -0.0197 | 620000 | [8 empty] | 0 | 0
-14.6 | -1.0775 | 0.06394 | -0.025 | 620000 | [8 empty] | 0 | 0
-14.4 | -1.0955 | 0.05729 | -0.0298 | 620000 | [8 empty] | 0 | 0
-14.2 | -1.1099 | 0.05174 | -0.0337 | 620000 | [8 empty] | 0 | 0
-14 | -1.1218 | 0.04716 | -0.0367 | 620000 | [8 empty] | 0 | 0
-13.8 | -1.132 | 0.04334 | -0.0385 | 620000 | [8 empty] | 0 | 0
-13.6 | -1.141 | 0.04015 | -0.0394 | 620000 | [8 empty] | 0 | 0
-13.4 | -1.1485 | 0.03749 | -0.0393 | 620000 | [8 empty] | 0 | 0
-13.2 | -1.1556 | 0.0352 | -0.0383 | 620000 | [8 empty] | 0 | 0
-13 | -1.1559 | 0.03377 | -0.037 | 620000 | [8 empty] | 0 | 0
-12.8 | -1.151 | 0.03292 | -0.0357 | 620000 | [8 empty] | 0 | 0
-12.6 | -1.1454 | 0.03219 | -0.0341 | 620000 | [8 empty] | 0 | 0
-12.4 | -1.1418 | 0.03134 | -0.0322 | 620000 | [8 empty] | 0 | 0
-12.2 | -1.1397 | 0.03037 | -0.0297 | 620000 | [8 empty] | 0 | 0
-12 | -1.1361 | 0.02925 | -0.0275 | 620000 | [8 empty] | 0 | 0
-11.8 | -1.1315 | 0.02799 | -0.0255 | 620000 | [8 empty] | 0 | 0
-11.6 | -1.1201 | 0.02747 | -0.0243 | 620000 | [8 empty] | 0 | 0
-11.4 | -1.1081 | 0.02697 | -0.023 | 620000 | [8 empty] | 0 | 0
-11.2 | -1.0971 | 0.02626 | -0.0216 | 620000 | [8 empty] | 0 | 0
-11 | -1.0863 | 0.02543 | -0.02 | 620000 | [8 empty] | 0 | 0
-10.8 | -1.0768 | 0.02432 | -0.0184 | 620000 | [8 empty] | 0 | 0
-10.6 | -1.0634 | 0.02375 | -0.0173 | 620000 | [8 empty] | 0 | 0
-10.4 | -1.0491 | 0.0233 | -0.0162 | 620000 | [8 empty] | 0 | 0
-10.2 | -1.0349 | 0.02276 | -0.015 | 620000 | [8 empty] | 0 | 0
-10 | -1.0205 | 0.02222 | -0.0138 | 620000 | [8 empty] | 0 | 0
-9.8 | -1.0081 | 0.02125 | -0.0124 | 620000 | [8 empty] | 0 | 0
-9.6 | -0.9928 | 0.02082 | -0.0114 | 620000 | [8 empty] | 0 | 0
-9.4 | -0.9769 | 0.02048 | -0.0104 | 620000 | [8 empty] | 0 | 0
-9.2 | -0.961 | 0.02007 | -0.0094 | 620000 | [8 empty] | 0 | 0
-9 | -0.9448 | 0.01971 | -0.0083 | 620000 | [8 empty] | 0 | 0
-8.8 | -0.932 | 0.01859 | -0.0069 | 620000 | [8 empty] | 0 | 0
-8.6 | -0.9161 | 0.01813 | -0.0059 | 620000 | [8 empty] | 0 | 0
-8.4 | -0.8999 | 0.01767 | -0.0048 | 620000 | [8 empty] | 0 | 0
-8.2 | -0.8836 | 0.01723 | -0.0038 | 620000 | [8 empty] | 0 | 0
-8 | -0.8665 | 0.0169 | -0.0028 | 620000 | [8 empty] | 0 | 0
-7.8 | -0.8537 | 0.01591 | -0.0012 | 620000 | [8 empty] | 0 | 0
-7.6 | -0.8378 | 0.01545 | -0.0001 | 620000 | [8 empty] | 0 | 0
-7.4 | -0.8215 | 0.01505 | 0.0011 | 620000 | [8 empty] | 0 | 0
-7.2 | -0.8052 | 0.01464 | 0.0022 | 620000 | [8 empty] | 0 | 0
-7 | -0.7886 | 0.01429 | 0.0033 | 620000 | [8 empty] | 0 | 0
-6.8 | -0.7749 | 0.01361 | 0.0049 | 620000 | [8 empty] | 0 | 0
-6.6 | -0.759 | 0.01322 | 0.0061 | 620000 | [8 empty] | 0 | 0
-6.4 | -0.7426 | 0.01289 | 0.0073 | 620000 | [8 empty] | 0 | 0
-6.2 | -0.726 | 0.01258 | 0.0084 | 620000 | [8 empty] | 0 | 0
-6 | -0.7107 | 0.01216 | 0.0098 | 620000 | [8 empty] | 0 | 0
-5.8 | -0.6947 | 0.0118 | 0.011 | 620000 | [8 empty] | 0 | 0
-5.6 | -0.678 | 0.01155 | 0.0122 | 620000 | [8 empty] | 0 | 0
-5.4 | -0.6615 | 0.01126 | 0.0133 | 620000 | [8 empty] | 0 | 0
-5.2 | -0.6455 | 0.01094 | 0.0146 | 620000 | [8 empty] | 0 | 0
-5 | -0.6283 | 0.01074 | 0.0156 | 620000 | [8 empty] | 0 | 0
-4.8 | -0.6123 | 0.01043 | 0.0169 | 620000 | [8 empty] | 0 | 0
-4.6 | -0.5958 | 0.01016 | 0.018 | 620000 | [8 empty] | 0 | 0
-4.4 | -0.5793 | 0.00991 | 0.0192 | 620000 | [8 empty] | 0 | 0
-4.2 | -0.563 | 0.00964 | 0.0203 | 620000 | [8 empty] | 0 | 0
-4 | -0.5469 | 0.00937 | 0.0215 | 620000 | [8 empty] | 0 | 0
-3.8 | -0.5186 | 0.00904 | 0.0199 | 620000 | [8 empty] | 0 | 0
-3.6 | -0.4904 | 0.00871 | 0.0184 | 620000 | [8 empty] | 0 | 0
-3.4 | -0.4623 | 0.00838 | 0.0169 | 620000 | [8 empty] | 0 | 0
-3.2 | -0.4347 | 0.00804 | 0.0156 | 620000 | [8 empty] | 0 | 0
-3 | -0.4068 | 0.00772 | 0.0142 | 620000 | [8 empty] | 0 | 0
-2.8 | -0.3795 | 0.00741 | 0.0129 | 620000 | [8 empty] | 0 | 0
-2.6 | -0.351 | 0.00712 | 0.0115 | 620000 | [8 empty] | 0 | 0
-2.4 | -0.3244 | 0.00682 | 0.0104 | 620000 | [8 empty] | 0 | 0
-2.2 | -0.2964 | 0.00653 | 0.0091 | 620000 | [8 empty] | 0 | 0
-2 | -0.2706 | 0.00628 | 0.0084 | 620000 | [8 empty] | 0 | 0
-1.8 | -0.2423 | 0.00603 | 0.0072 | 620000 | [8 empty] | 0 | 0
-1.6 | -0.217 | 0.00579 | 0.0066 | 620000 | [8 empty] | 0 | 0
-1.4 | -0.1895 | 0.00557 | 0.0056 | 620000 | [8 empty] | 0 | 0
-1.2 | -0.1617 | 0.00538 | 0.0046 | 620000 | [8 empty] | 0 | 0
-1 | -0.1356 | 0.0052 | 0.0039 | 620000 | [8 empty] | 0 | 0
-0.8 | -0.1089 | 0.00505 | 0.0032 | 620000 | [8 empty] | 0 | 0
-0.6 | -0.0819 | 0.00493 | 0.0024 | 620000 | [8 empty] | 0 | 0
-0.4 | -0.0553 | 0.00484 | 0.0018 | 620000 | [8 empty] | 0 | 0
-0.2 | -0.0277 | 0.00478 | 0.0009 | 620000 | [8 empty] | 0 | 0
0 | 0 | 0.00476 | 0 | 620000 | [8 empty] | 0 | 0
0.2 | 0.0277 | 0.00478 | -0.0009 | 620000 | [8 empty] | 0 | 0
0.4 | 0.0553 | 0.00484 | -0.0018 | 620000 | [8 empty] | 0 | 0
0.6 | 0.0819 | 0.00493 | -0.0024 | 620000 | [8 empty] | 0 | 0
0.8 | 0.1089 | 0.00505 | -0.0032 | 620000 | [8 empty] | 0 | 0
1 | 0.1356 | 0.0052 | -0.0039 | 620000 | [8 empty] | 0 | 0
1.2 | 0.1617 | 0.00538 | -0.0046 | 620000 | [8 empty] | 0 | 0
1.4 | 0.1895 | 0.00557 | -0.0056 | 620000 | [8 empty] | 0 | 0
1.6 | 0.217 | 0.00579 | -0.0066 | 620000 | [8 empty] | 0 | 0
1.8 | 0.2423 | 0.00603 | -0.0072 | 620000 | [8 empty] | 0 | 0
2 | 0.2706 | 0.00628 | -0.0084 | 620000 | [8 empty] | 0 | 0
2.2 | 0.2964 | 0.00653 | -0.0091 | 620000 | [8 empty] | 0 | 0
2.4 | 0.3244 | 0.00682 | -0.0104 | 620000 | [8 empty] | 0 | 0
2.6 | 0.351 | 0.00712 | -0.0115 | 620000 | [8 empty] | 0 | 0
2.8 | 0.3795 | 0.00741 | -0.0129 | 620000 | [8 empty] | 0 | 0
3 | 0.4068 | 0.00772 | -0.0142 | 620000 | [8 empty] | 0 | 0
3.2 | 0.4347 | 0.00804 | -0.0156 | 620000 | [8 empty] | 0 | 0
3.4 | 0.4623 | 0.00838 | -0.0169 | 620000 | [8 empty] | 0 | 0
3.6 | 0.4904 | 0.00871 | -0.0184 | 620000 | [8 empty] | 0 | 0
3.8 | 0.5186 | 0.00904 | -0.0199 | 620000 | [8 empty] | 0 | 0
4 | 0.5469 | 0.00937 | -0.0214 | 620000 | [8 empty] | 0 | 0
4.2 | 0.563 | 0.00964 | -0.0203 | 620000 | [8 empty] | 0 | 0
4.4 | 0.5793 | 0.00991 | -0.0192 | 620000 | [8 empty] | 0 | 0
4.6 | 0.5958 | 0.01016 | -0.018 | 620000 | [8 empty] | 0 | 0
4.8 | 0.6122 | 0.01042 | -0.0169 | 620000 | [8 empty] | 0 | 0
5 | 0.6283 | 0.01074 | -0.0156 | 620000 | [8 empty] | 0 | 0
5.2 | 0.6454 | 0.01094 | -0.0146 | 620000 | [8 empty] | 0 | 0
5.4 | 0.6615 | 0.01126 | -0.0133 | 620000 | [8 empty] | 0 | 0
5.6 | 0.6779 | 0.01155 | -0.0121 | 620000 | [8 empty] | 0 | 0
5.8 | 0.6947 | 0.0118 | -0.011 | 620000 | [8 empty] | 0 | 0
6 | 0.7106 | 0.01215 | -0.0098 | 620000 | [8 empty] | 0 | 0
6.2 | 0.726 | 0.01258 | -0.0084 | 620000 | [8 empty] | 0 | 0
6.4 | 0.7426 | 0.01289 | -0.0073 | 620000 | [8 empty] | 0 | 0
6.6 | 0.759 | 0.01322 | -0.0061 | 620000 | [8 empty] | 0 | 0
6.8 | 0.7749 | 0.01361 | -0.0049 | 620000 | [8 empty] | 0 | 0
7 | 0.7886 | 0.01429 | -0.0033 | 620000 | [8 empty] | 0 | 0
7.2 | 0.8052 | 0.01464 | -0.0022 | 620000 | [8 empty] | 0 | 0
7.4 | 0.8215 | 0.01505 | -0.0011 | 620000 | [8 empty] | 0 | 0
7.6 | 0.8378 | 0.01545 | 0.0001 | 620000 | [8 empty] | 0 | 0
7.8 | 0.8537 | 0.01591 | 0.0012 | 620000 | [8 empty] | 0 | 0
8 | 0.8665 | 0.0169 | 0.0028 | 620000 | [8 empty] | 0 | 0
8.2 | 0.8836 | 0.01723 | 0.0038 | 620000 | [8 empty] | 0 | 0
8.4 | 0.8999 | 0.01767 | 0.0048 | 620000 | [8 empty] | 0 | 0
8.6 | 0.9161 | 0.01813 | 0.0059 | 620000 | [8 empty] | 0 | 0
8.8 | 0.932 | 0.01859 | 0.0069 | 620000 | [8 empty] | 0 | 0
9 | 0.9448 | 0.01971 | 0.0083 | 620000 | [8 empty] | 0 | 0
9.2 | 0.961 | 0.02007 | 0.0094 | 620000 | [8 empty] | 0 | 0
9.4 | 0.9769 | 0.02048 | 0.0104 | 620000 | [8 empty] | 0 | 0
9.6 | 0.9928 | 0.02082 | 0.0114 | 620000 | [8 empty] | 0 | 0
9.8 | 1.0081 | 0.02125 | 0.0124 | 620000 | [8 empty] | 0 | 0
10 | 1.0205 | 0.02222 | 0.0138 | 620000 | [8 empty] | 0 | 0
10.2 | 1.0349 | 0.02276 | 0.015 | 620000 | [8 empty] | 0 | 0
10.4 | 1.0491 | 0.0233 | 0.0162 | 620000 | [8 empty] | 0 | 0
10.6 | 1.0634 | 0.02375 | 0.0173 | 620000 | [8 empty] | 0 | 0
10.8 | 1.0768 | 0.02432 | 0.0184 | 620000 | [8 empty] | 0 | 0
11 | 1.0864 | 0.02543 | 0.02 | 620000 | [8 empty] | 0 | 0
11.2 | 1.0971 | 0.02626 | 0.0216 | 620000 | [8 empty] | 0 | 0
11.4 | 1.1082 | 0.02697 | 0.023 | 620000 | [8 empty] | 0 | 0
11.6 | 1.1202 | 0.02747 | 0.0242 | 620000 | [8 empty] | 0 | 0
11.8 | 1.1316 | 0.02799 | 0.0255 | 620000 | [8 empty] | 0 | 0
12 | 1.1363 | 0.02925 | 0.0274 | 620000 | [8 empty] | 0 | 0
12.2 | 1.1399 | 0.03037 | 0.0297 | 620000 | [8 empty] | 0 | 0
12.4 | 1.142 | 0.03134 | 0.0321 | 620000 | [8 empty] | 0 | 0
12.6 | 1.1458 | 0.03218 | 0.0341 | 620000 | [8 empty] | 0 | 0
12.8 | 1.1514 | 0.03291 | 0.0356 | 620000 | [8 empty] | 0 | 0
13 | 1.1563 | 0.03376 | 0.0369 | 620000 | [8 empty] | 0 | 0
13.2 | 1.1559 | 0.03521 | 0.0382 | 620000 | [8 empty] | 0 | 0
13.4 | 1.1489 | 0.03751 | 0.0392 | 620000 | [8 empty] | 0 | 0
13.6 | 1.1413 | 0.04016 | 0.0393 | 620000 | [8 empty] | 0 | 0
13.8 | 1.1324 | 0.04335 | 0.0384 | 620000 | [8 empty] | 0 | 0
14 | 1.1223 | 0.04717 | 0.0366 | 620000 | [8 empty] | 0 | 0
14.2 | 1.1105 | 0.05176 | 0.0336 | 620000 | [8 empty] | 0 | 0
14.4 | 1.0961 | 0.05731 | 0.0297 | 620000 | [8 empty] | 0 | 0
14.6 | 1.0781 | 0.06397 | 0.0248 | 620000 | [8 empty] | 0 | 0
14.8 | 1.0565 | 0.07163 | 0.0195 | 620000 | [8 empty] | 0 | 0
15 | 1.033 | 0.07977 | 0.0142 | 620000 | [8 empty] | 0 | 0
-15 | -0.8242 | 0.12771 | 0.0129 | 640000 | [8 empty] | 0 | 0
-14.8 | -0.8236 | 0.12466 | 0.0113 | 640000 | [8 empty] | 0 | 0
-14.6 | -0.823 | 0.1215 | 0.0097 | 640000 | [8 empty] | 0 | 0
-14.4 | -0.8202 | 0.11883 | 0.0083 | 640000 | [8 empty] | 0 | 0
-14.2 | -0.8178 | 0.11607 | 0.007 | 640000 | [8 empty] | 0 | 0
-14 | -0.8125 | 0.11404 | 0.0059 | 640000 | [8 empty] | 0 | 0
-13.8 | -0.8023 | 0.11319 | 0.0054 | 640000 | [8 empty] | 0 | 0
-13.6 | -0.7816 | 0.11496 | 0.006 | 640000 | [8 empty] | 0 | 0
-13.4 | -1.1559 | 0.03673 | -0.039 | 640000 | [8 empty] | 0 | 0
-13.2 | -1.1606 | 0.03468 | -0.038 | 640000 | [8 empty] | 0 | 0
-13 | -1.1655 | 0.03282 | -0.0363 | 640000 | [8 empty] | 0 | 0
-12.8 | -1.1639 | 0.03169 | -0.0346 | 640000 | [8 empty] | 0 | 0
-12.6 | -1.1579 | 0.03102 | -0.0329 | 640000 | [8 empty] | 0 | 0
-12.4 | -1.1518 | 0.0304 | -0.0311 | 640000 | [8 empty] | 0 | 0
-12.2 | -1.1471 | 0.02963 | -0.0289 | 640000 | [8 empty] | 0 | 0
-12 | -1.1411 | 0.02865 | -0.027 | 640000 | [8 empty] | 0 | 0
-11.8 | -1.1356 | 0.02747 | -0.025 | 640000 | [8 empty] | 0 | 0
-11.6 | -1.1259 | 0.0267 | -0.0235 | 640000 | [8 empty] | 0 | 0
-11.4 | -1.1132 | 0.02626 | -0.0224 | 640000 | [8 empty] | 0 | 0
-11.2 | -1.1011 | 0.02568 | -0.0211 | 640000 | [8 empty] | 0 | 0
-11 | -1.0895 | 0.02494 | -0.0197 | 640000 | [8 empty] | 0 | 0
-10.8 | -1.0783 | 0.02407 | -0.0181 | 640000 | [8 empty] | 0 | 0
-10.6 | -1.0667 | 0.02322 | -0.0168 | 640000 | [8 empty] | 0 | 0
-10.4 | -1.0521 | 0.02279 | -0.0157 | 640000 | [8 empty] | 0 | 0
-10.2 | -1.0376 | 0.0223 | -0.0146 | 640000 | [8 empty] | 0 | 0
-10 | -1.023 | 0.02176 | -0.0135 | 640000 | [8 empty] | 0 | 0
-9.8 | -1.0091 | 0.02107 | -0.0122 | 640000 | [8 empty] | 0 | 0
-9.6 | -0.9952 | 0.02037 | -0.011 | 640000 | [8 empty] | 0 | 0
-9.4 | -0.9791 | 0.02005 | -0.0101 | 640000 | [8 empty] | 0 | 0
-9.2 | -0.963 | 0.01968 | -0.0091 | 640000 | [8 empty] | 0 | 0
-9 | -0.9466 | 0.01933 | -0.0081 | 640000 | [8 empty] | 0 | 0
-8.8 | -0.9333 | 0.01835 | -0.0067 | 640000 | [8 empty] | 0 | 0
-8.6 | -0.9179 | 0.0178 | -0.0056 | 640000 | [8 empty] | 0 | 0
-8.4 | -0.9017 | 0.01737 | -0.0045 | 640000 | [8 empty] | 0 | 0
-8.2 | -0.8854 | 0.01694 | -0.0035 | 640000 | [8 empty] | 0 | 0
-8 | -0.8686 | 0.01656 | -0.0024 | 640000 | [8 empty] | 0 | 0
-7.8 | -0.8545 | 0.01579 | -0.001 | 640000 | [8 empty] | 0 | 0
-7.6 | -0.8395 | 0.01522 | 0.0003 | 640000 | [8 empty] | 0 | 0
-7.4 | -0.8232 | 0.01483 | 0.0014 | 640000 | [8 empty] | 0 | 0
-7.2 | -0.807 | 0.01443 | 0.0025 | 640000 | [8 empty] | 0 | 0
-7 | -0.7905 | 0.01405 | 0.0037 | 640000 | [8 empty] | 0 | 0
-6.8 | -0.7754 | 0.01355 | 0.0051 | 640000 | [8 empty] | 0 | 0
-6.6 | -0.7605 | 0.01306 | 0.0064 | 640000 | [8 empty] | 0 | 0
-6.4 | -0.7441 | 0.01273 | 0.0076 | 640000 | [8 empty] | 0 | 0
-6.2 | -0.7276 | 0.01242 | 0.0088 | 640000 | [8 empty] | 0 | 0
-6 | -0.7108 | 0.01214 | 0.0099 | 640000 | [8 empty] | 0 | 0
-5.8 | -0.696 | 0.01168 | 0.0113 | 640000 | [8 empty] | 0 | 0
-5.6 | -0.6793 | 0.01142 | 0.0124 | 640000 | [8 empty] | 0 | 0
-5.4 | -0.6622 | 0.01121 | 0.0135 | 640000 | [8 empty] | 0 | 0
-5.2 | -0.6466 | 0.01084 | 0.0148 | 640000 | [8 empty] | 0 | 0
-5 | -0.6296 | 0.01063 | 0.0159 | 640000 | [8 empty] | 0 | 0
-4.8 | -0.6133 | 0.01034 | 0.0171 | 640000 | [8 empty] | 0 | 0
-4.6 | -0.5968 | 0.01009 | 0.0182 | 640000 | [8 empty] | 0 | 0
-4.4 | -0.5803 | 0.00984 | 0.0194 | 640000 | [8 empty] | 0 | 0
-4.2 | -0.5639 | 0.00958 | 0.0205 | 640000 | [8 empty] | 0 | 0
-4 | -0.5427 | 0.00929 | 0.0206 | 640000 | [8 empty] | 0 | 0
-3.8 | -0.5142 | 0.00897 | 0.019 | 640000 | [8 empty] | 0 | 0
-3.6 | -0.4864 | 0.00863 | 0.0176 | 640000 | [8 empty] | 0 | 0
-3.4 | -0.4581 | 0.00831 | 0.016 | 640000 | [8 empty] | 0 | 0
-3.2 | -0.431 | 0.00796 | 0.0148 | 640000 | [8 empty] | 0 | 0
-3 | -0.4028 | 0.00764 | 0.0133 | 640000 | [8 empty] | 0 | 0
-2.8 | -0.376 | 0.00734 | 0.0122 | 640000 | [8 empty] | 0 | 0
-2.6 | -0.3471 | 0.00705 | 0.0107 | 640000 | [8 empty] | 0 | 0
-2.4 | -0.3211 | 0.00675 | 0.0098 | 640000 | [8 empty] | 0 | 0
-2.2 | -0.2927 | 0.00646 | 0.0084 | 640000 | [8 empty] | 0 | 0
-2 | -0.2674 | 0.0062 | 0.0078 | 640000 | [8 empty] | 0 | 0
-1.8 | -0.2388 | 0.00595 | 0.0065 | 640000 | [8 empty] | 0 | 0
-1.6 | -0.2137 | 0.00572 | 0.006 | 640000 | [8 empty] | 0 | 0
-1.4 | -0.1869 | 0.0055 | 0.0051 | 640000 | [8 empty] | 0 | 0
-1.2 | -0.158 | 0.00531 | 0.0038 | 640000 | [8 empty] | 0 | 0
-1 | -0.132 | 0.00514 | 0.0032 | 640000 | [8 empty] | 0 | 0
-0.8 | -0.1062 | 0.00499 | 0.0026 | 640000 | [8 empty] | 0 | 0
-0.6 | -0.0802 | 0.00487 | 0.0021 | 640000 | [8 empty] | 0 | 0
-0.4 | -0.053 | 0.00477 | 0.0013 | 640000 | [8 empty] | 0 | 0
-0.2 | -0.0264 | 0.00472 | 0.0006 | 640000 | [8 empty] | 0 | 0
0 | 0 | 0.0047 | 0 | 640000 | [8 empty] | 0 | 0
0.4 | 0.053 | 0.00477 | -0.0013 | 640000 | [8 empty] | 0 | 0
0.6 | 0.0802 | 0.00487 | -0.0021 | 640000 | [8 empty] | 0 | 0
0.8 | 0.1062 | 0.00499 | -0.0026 | 640000 | [8 empty] | 0 | 0
1 | 0.132 | 0.00514 | -0.0032 | 640000 | [8 empty] | 0 | 0
1.2 | 0.158 | 0.00531 | -0.0038 | 640000 | [8 empty] | 0 | 0
1.4 | 0.1869 | 0.0055 | -0.0051 | 640000 | [8 empty] | 0 | 0
1.6 | 0.2137 | 0.00572 | -0.006 | 640000 | [8 empty] | 0 | 0
1.8 | 0.2388 | 0.00595 | -0.0065 | 640000 | [8 empty] | 0 | 0
2 | 0.2674 | 0.0062 | -0.0078 | 640000 | [8 empty] | 0 | 0
2.2 | 0.2927 | 0.00646 | -0.0084 | 640000 | [8 empty] | 0 | 0
2.4 | 0.3211 | 0.00675 | -0.0098 | 640000 | [8 empty] | 0 | 0
2.6 | 0.3471 | 0.00705 | -0.0107 | 640000 | [8 empty] | 0 | 0
2.8 | 0.376 | 0.00734 | -0.0122 | 640000 | [8 empty] | 0 | 0
3 | 0.4028 | 0.00764 | -0.0133 | 640000 | [8 empty] | 0 | 0
3.2 | 0.4311 | 0.00796 | -0.0148 | 640000 | [8 empty] | 0 | 0
3.6 | 0.4864 | 0.00863 | -0.0176 | 640000 | [8 empty] | 0 | 0
3.8 | 0.5143 | 0.00897 | -0.019 | 640000 | [8 empty] | 0 | 0
4 | 0.5428 | 0.00929 | -0.0206 | 640000 | [8 empty] | 0 | 0
4.2 | 0.5639 | 0.00958 | -0.0205 | 640000 | [8 empty] | 0 | 0
4.4 | 0.5803 | 0.00984 | -0.0194 | 640000 | [8 empty] | 0 | 0
4.6 | 0.5967 | 0.01009 | -0.0182 | 640000 | [8 empty] | 0 | 0
4.8 | 0.6133 | 0.01034 | -0.0171 | 640000 | [8 empty] | 0 | 0
5 | 0.6295 | 0.01063 | -0.0159 | 640000 | [8 empty] | 0 | 0
5.2 | 0.6465 | 0.01083 | -0.0148 | 640000 | [8 empty] | 0 | 0
5.4 | 0.6622 | 0.01121 | -0.0135 | 640000 | [8 empty] | 0 | 0
5.6 | 0.6792 | 0.01142 | -0.0124 | 640000 | [8 empty] | 0 | 0
5.8 | 0.696 | 0.01168 | -0.0113 | 640000 | [8 empty] | 0 | 0
6 | 0.7108 | 0.01214 | -0.0099 | 640000 | [8 empty] | 0 | 0
6.2 | 0.7275 | 0.01242 | -0.0087 | 640000 | [8 empty] | 0 | 0
6.4 | 0.7441 | 0.01273 | -0.0076 | 640000 | [8 empty] | 0 | 0
6.6 | 0.7605 | 0.01306 | -0.0064 | 640000 | [8 empty] | 0 | 0
6.8 | 0.7754 | 0.01355 | -0.0051 | 640000 | [8 empty] | 0 | 0
7 | 0.7905 | 0.01405 | -0.0037 | 640000 | [8 empty] | 0 | 0
7.2 | 0.807 | 0.01443 | -0.0025 | 640000 | [8 empty] | 0 | 0
7.4 | 0.8232 | 0.01483 | -0.0014 | 640000 | [8 empty] | 0 | 0
7.6 | 0.8395 | 0.01522 | -0.0003 | 640000 | [8 empty] | 0 | 0
7.8 | 0.8545 | 0.01579 | 0.001 | 640000 | [8 empty] | 0 | 0
8 | 0.8686 | 0.01655 | 0.0024 | 640000 | [8 empty] | 0 | 0
8.2 | 0.8854 | 0.01694 | 0.0035 | 640000 | [8 empty] | 0 | 0
8.4 | 0.9017 | 0.01737 | 0.0045 | 640000 | [8 empty] | 0 | 0
8.6 | 0.9179 | 0.0178 | 0.0056 | 640000 | [8 empty] | 0 | 0
8.8 | 0.9333 | 0.01835 | 0.0066 | 640000 | [8 empty] | 0 | 0
9 | 0.9466 | 0.01933 | 0.0081 | 640000 | [8 empty] | 0 | 0
9.2 | 0.963 | 0.01968 | 0.0091 | 640000 | [8 empty] | 0 | 0
9.4 | 0.9791 | 0.02005 | 0.0101 | 640000 | [8 empty] | 0 | 0
9.6 | 0.9952 | 0.02037 | 0.011 | 640000 | [8 empty] | 0 | 0
9.8 | 1.0091 | 0.02107 | 0.0122 | 640000 | [8 empty] | 0 | 0
10 | 1.023 | 0.02176 | 0.0134 | 640000 | [8 empty] | 0 | 0
10.2 | 1.0376 | 0.0223 | 0.0146 | 640000 | [8 empty] | 0 | 0
10.4 | 1.0521 | 0.02279 | 0.0157 | 640000 | [8 empty] | 0 | 0
10.6 | 1.0667 | 0.02322 | 0.0168 | 640000 | [8 empty] | 0 | 0
10.8 | 1.0784 | 0.02407 | 0.0181 | 640000 | [8 empty] | 0 | 0
11 | 1.0896 | 0.02494 | 0.0196 | 640000 | [8 empty] | 0 | 0
11.2 | 1.1012 | 0.02568 | 0.0211 | 640000 | [8 empty] | 0 | 0
11.4 | 1.1133 | 0.02626 | 0.0224 | 640000 | [8 empty] | 0 | 0
11.6 | 1.1261 | 0.0267 | 0.0235 | 640000 | [8 empty] | 0 | 0
11.8 | 1.1357 | 0.02747 | 0.025 | 640000 | [8 empty] | 0 | 0
12 | 1.1413 | 0.02865 | 0.0269 | 640000 | [8 empty] | 0 | 0
12.2 | 1.1473 | 0.02963 | 0.0288 | 640000 | [8 empty] | 0 | 0
12.4 | 1.1521 | 0.0304 | 0.031 | 640000 | [8 empty] | 0 | 0
12.6 | 1.1582 | 0.03102 | 0.0329 | 640000 | [8 empty] | 0 | 0
12.8 | 1.1643 | 0.03169 | 0.0345 | 640000 | [8 empty] | 0 | 0
13 | 1.1658 | 0.03282 | 0.0362 | 640000 | [8 empty] | 0 | 0
13.2 | 1.1609 | 0.03469 | 0.0379 | 640000 | [8 empty] | 0 | 0
13.4 | 1.1563 | 0.03674 | 0.039 | 640000 | [8 empty] | 0 | 0
13.6 | 1.1506 | 0.03913 | 0.0393 | 640000 | [8 empty] | 0 | 0
13.8 | 1.1441 | 0.04191 | 0.0388 | 640000 | [8 empty] | 0 | 0
14 | 1.1366 | 0.04519 | 0.0374 | 640000 | [8 empty] | 0 | 0
14.2 | 1.1279 | 0.04911 | 0.0351 | 640000 | [8 empty] | 0 | 0
14.4 | 1.1167 | 0.05388 | 0.0318 | 640000 | [8 empty] | 0 | 0
14.6 | 1.1012 | 0.05986 | 0.0275 | 640000 | [8 empty] | 0 | 0
14.8 | 1.0794 | 0.06739 | 0.0221 | 640000 | [8 empty] | 0 | 0
15 | 1.0519 | 0.07629 | 0.0162 | 640000 | [8 empty] | 0 | 0
-15 | -1.0993 | 0.06696 | -0.0224 | 660000 | [8 empty] | 0 | 0
-14.8 | -1.122 | 0.05931 | -0.0277 | 660000 | [8 empty] | 0 | 0
-14.6 | -1.1356 | 0.05371 | -0.0317 | 660000 | [8 empty] | 0 | 0
-14.4 | -1.1445 | 0.0493 | -0.0347 | 660000 | [8 empty] | 0 | 0
-14.2 | -1.1504 | 0.04572 | -0.0369 | 660000 | [8 empty] | 0 | 0
-14 | -1.1546 | 0.04274 | -0.0384 | 660000 | [8 empty] | 0 | 0
-13.8 | -1.1581 | 0.04017 | -0.0391 | 660000 | [8 empty] | 0 | 0
-13.6 | -1.1614 | 0.03789 | -0.0393 | 660000 | [8 empty] | 0 | 0
-13.4 | -1.1649 | 0.03583 | -0.0387 | 660000 | [8 empty] | 0 | 0
-13.2 | -1.168 | 0.03399 | -0.0376 | 660000 | [8 empty] | 0 | 0
-13 | -1.1698 | 0.03239 | -0.0359 | 660000 | [8 empty] | 0 | 0
-12.8 | -1.173 | 0.03084 | -0.0337 | 660000 | [8 empty] | 0 | 0
-12.6 | -1.169 | 0.03002 | -0.0317 | 660000 | [8 empty] | 0 | 0
-12.4 | -1.1621 | 0.02947 | -0.0299 | 660000 | [8 empty] | 0 | 0
-12.2 | -1.1546 | 0.02888 | -0.028 | 660000 | [8 empty] | 0 | 0
-12 | -1.1464 | 0.02805 | -0.0264 | 660000 | [8 empty] | 0 | 0
-11.8 | -1.1379 | 0.02717 | -0.0247 | 660000 | [8 empty] | 0 | 0
-11.6 | -1.131 | 0.02606 | -0.0229 | 660000 | [8 empty] | 0 | 0
-11.4 | -1.1182 | 0.02559 | -0.0218 | 660000 | [8 empty] | 0 | 0
-11.2 | -1.1051 | 0.02511 | -0.0206 | 660000 | [8 empty] | 0 | 0
-11 | -1.0927 | 0.02447 | -0.0193 | 660000 | [8 empty] | 0 | 0
-10.8 | -1.0799 | 0.02381 | -0.0179 | 660000 | [8 empty] | 0 | 0
-10.6 | -1.0696 | 0.02277 | -0.0164 | 660000 | [8 empty] | 0 | 0
-10.4 | -1.0551 | 0.0223 | -0.0153 | 660000 | [8 empty] | 0 | 0
-10.2 | -1.0402 | 0.02186 | -0.0142 | 660000 | [8 empty] | 0 | 0
-10 | -1.0254 | 0.02136 | -0.0131 | 660000 | [8 empty] | 0 | 0
-9.8 | -1.0098 | 0.02095 | -0.012 | 660000 | [8 empty] | 0 | 0
-9.6 | -0.9974 | 0.01999 | -0.0106 | 660000 | [8 empty] | 0 | 0
-9.4 | -0.9814 | 0.01963 | -0.0097 | 660000 | [8 empty] | 0 | 0
-9.2 | -0.9651 | 0.01931 | -0.0088 | 660000 | [8 empty] | 0 | 0
-9 | -0.9487 | 0.01894 | -0.0077 | 660000 | [8 empty] | 0 | 0
-8.8 | -0.9335 | 0.01832 | -0.0065 | 660000 | [8 empty] | 0 | 0
-8.6 | -0.9196 | 0.01751 | -0.0052 | 660000 | [8 empty] | 0 | 0
-8.4 | -0.9035 | 0.01708 | -0.0042 | 660000 | [8 empty] | 0 | 0
-8.2 | -0.8871 | 0.01667 | -0.0032 | 660000 | [8 empty] | 0 | 0
-8 | -0.8706 | 0.01627 | -0.0021 | 660000 | [8 empty] | 0 | 0
-7.8 | -0.8536 | 0.01592 | -0.0011 | 660000 | [8 empty] | 0 | 0
-7.6 | -0.8409 | 0.01503 | 0.0006 | 660000 | [8 empty] | 0 | 0
-7.4 | -0.8249 | 0.01462 | 0.0017 | 660000 | [8 empty] | 0 | 0
-7.2 | -0.8086 | 0.01423 | 0.0029 | 660000 | [8 empty] | 0 | 0
-7 | -0.7923 | 0.01386 | 0.004 | 660000 | [8 empty] | 0 | 0
-6.8 | -0.7753 | 0.01357 | 0.0051 | 660000 | [8 empty] | 0 | 0
-6.6 | -0.7617 | 0.01292 | 0.0067 | 660000 | [8 empty] | 0 | 0
-6.4 | -0.7455 | 0.01258 | 0.0079 | 660000 | [8 empty] | 0 | 0
-6.2 | -0.729 | 0.01228 | 0.009 | 660000 | [8 empty] | 0 | 0
-6 | -0.7121 | 0.01202 | 0.0102 | 660000 | [8 empty] | 0 | 0
-5.8 | -0.6971 | 0.01157 | 0.0116 | 660000 | [8 empty] | 0 | 0
-5.6 | -0.6805 | 0.0113 | 0.0127 | 660000 | [8 empty] | 0 | 0
-5.4 | -0.6635 | 0.01108 | 0.0138 | 660000 | [8 empty] | 0 | 0
-5.2 | -0.6476 | 0.01075 | 0.015 | 660000 | [8 empty] | 0 | 0
-5 | -0.6307 | 0.01052 | 0.0161 | 660000 | [8 empty] | 0 | 0
-4.8 | -0.6143 | 0.01025 | 0.0173 | 660000 | [8 empty] | 0 | 0
-4.6 | -0.5977 | 0.01002 | 0.0184 | 660000 | [8 empty] | 0 | 0
-4.4 | -0.5812 | 0.00977 | 0.0196 | 660000 | [8 empty] | 0 | 0
-4.2 | -0.5648 | 0.00952 | 0.0207 | 660000 | [8 empty] | 0 | 0
-4 | -0.5385 | 0.00921 | 0.0197 | 660000 | [8 empty] | 0 | 0
-3.8 | -0.5103 | 0.00889 | 0.0182 | 660000 | [8 empty] | 0 | 0
-3.6 | -0.4825 | 0.00856 | 0.0168 | 660000 | [8 empty] | 0 | 0
-3.4 | -0.4543 | 0.00823 | 0.0153 | 660000 | [8 empty] | 0 | 0
-3.2 | -0.4274 | 0.00789 | 0.0141 | 660000 | [8 empty] | 0 | 0
-3 | -0.3993 | 0.00757 | 0.0126 | 660000 | [8 empty] | 0 | 0
-2.8 | -0.3725 | 0.00727 | 0.0115 | 660000 | [8 empty] | 0 | 0
-2.6 | -0.3434 | 0.00698 | 0.0099 | 660000 | [8 empty] | 0 | 0
-2.4 | -0.3178 | 0.00668 | 0.0091 | 660000 | [8 empty] | 0 | 0
-2.2 | -0.2892 | 0.00639 | 0.0077 | 660000 | [8 empty] | 0 | 0
-2 | -0.2643 | 0.00613 | 0.0072 | 660000 | [8 empty] | 0 | 0
-1.6 | -0.2105 | 0.00565 | 0.0053 | 660000 | [8 empty] | 0 | 0
-1.4 | -0.184 | 0.00544 | 0.0045 | 660000 | [8 empty] | 0 | 0
-1.2 | -0.1567 | 0.00525 | 0.0036 | 660000 | [8 empty] | 0 | 0
-1 | -0.1303 | 0.00508 | 0.0028 | 660000 | [8 empty] | 0 | 0
-0.8 | -0.1043 | 0.00493 | 0.0022 | 660000 | [8 empty] | 0 | 0
-0.6 | -0.0777 | 0.00481 | 0.0015 | 660000 | [8 empty] | 0 | 0
-0.4 | -0.0518 | 0.00472 | 0.001 | 660000 | [8 empty] | 0 | 0
-0.2 | -0.0258 | 0.00466 | 0.0005 | 660000 | [8 empty] | 0 | 0
0 | 0 | 0.00465 | 0 | 660000 | [8 empty] | 0 | 0
0.2 | 0.0258 | 0.00466 | -0.0005 | 660000 | [8 empty] | 0 | 0
0.4 | 0.0518 | 0.00472 | -0.001 | 660000 | [8 empty] | 0 | 0
0.6 | 0.0777 | 0.00481 | -0.0015 | 660000 | [8 empty] | 0 | 0
0.8 | 0.1043 | 0.00493 | -0.0022 | 660000 | [8 empty] | 0 | 0
1 | 0.1303 | 0.00508 | -0.0028 | 660000 | [8 empty] | 0 | 0
1.2 | 0.1567 | 0.00525 | -0.0036 | 660000 | [8 empty] | 0 | 0
1.4 | 0.184 | 0.00544 | -0.0045 | 660000 | [8 empty] | 0 | 0
1.6 | 0.2105 | 0.00565 | -0.0053 | 660000 | [8 empty] | 0 | 0
1.8 | 0.2367 | 0.00589 | -0.0061 | 660000 | [8 empty] | 0 | 0
2 | 0.2643 | 0.00613 | -0.0072 | 660000 | [8 empty] | 0 | 0
2.2 | 0.2892 | 0.00639 | -0.0077 | 660000 | [8 empty] | 0 | 0
2.4 | 0.3178 | 0.00668 | -0.0091 | 660000 | [8 empty] | 0 | 0
2.6 | 0.3434 | 0.00698 | -0.0099 | 660000 | [8 empty] | 0 | 0
2.8 | 0.3725 | 0.00727 | -0.0115 | 660000 | [8 empty] | 0 | 0
3 | 0.3993 | 0.00757 | -0.0126 | 660000 | [8 empty] | 0 | 0
3.2 | 0.4275 | 0.00789 | -0.0141 | 660000 | [8 empty] | 0 | 0
3.4 | 0.4543 | 0.00823 | -0.0153 | 660000 | [8 empty] | 0 | 0
3.6 | 0.4825 | 0.00856 | -0.0168 | 660000 | [8 empty] | 0 | 0
3.8 | 0.5103 | 0.00889 | -0.0182 | 660000 | [8 empty] | 0 | 0
4 | 0.5386 | 0.00921 | -0.0197 | 660000 | [8 empty] | 0 | 0
4.2 | 0.5648 | 0.00952 | -0.0207 | 660000 | [8 empty] | 0 | 0
4.4 | 0.5812 | 0.00977 | -0.0196 | 660000 | [8 empty] | 0 | 0
4.6 | 0.5976 | 0.01002 | -0.0184 | 660000 | [8 empty] | 0 | 0
4.8 | 0.6143 | 0.01025 | -0.0173 | 660000 | [8 empty] | 0 | 0
5 | 0.6307 | 0.01052 | -0.0161 | 660000 | [8 empty] | 0 | 0
5.2 | 0.6475 | 0.01075 | -0.015 | 660000 | [8 empty] | 0 | 0
5.4 | 0.6635 | 0.01108 | -0.0138 | 660000 | [8 empty] | 0 | 0
5.6 | 0.6805 | 0.0113 | -0.0127 | 660000 | [8 empty] | 0 | 0
5.8 | 0.697 | 0.01157 | -0.0115 | 660000 | [8 empty] | 0 | 0
6 | 0.7121 | 0.01202 | -0.0102 | 660000 | [8 empty] | 0 | 0
6.2 | 0.729 | 0.01227 | -0.009 | 660000 | [8 empty] | 0 | 0
6.4 | 0.7455 | 0.01258 | -0.0079 | 660000 | [8 empty] | 0 | 0
6.6 | 0.7617 | 0.01292 | -0.0067 | 660000 | [8 empty] | 0 | 0
6.8 | 0.7752 | 0.01357 | -0.0051 | 660000 | [8 empty] | 0 | 0
7 | 0.7923 | 0.01385 | -0.004 | 660000 | [8 empty] | 0 | 0
7.2 | 0.8086 | 0.01423 | -0.0029 | 660000 | [8 empty] | 0 | 0
7.4 | 0.8249 | 0.01462 | -0.0017 | 660000 | [8 empty] | 0 | 0
7.6 | 0.8409 | 0.01503 | -0.0006 | 660000 | [8 empty] | 0 | 0
7.8 | 0.8536 | 0.01592 | 0.0011 | 660000 | [8 empty] | 0 | 0
8 | 0.8706 | 0.01627 | 0.0021 | 660000 | [8 empty] | 0 | 0
8.2 | 0.8871 | 0.01667 | 0.0032 | 660000 | [8 empty] | 0 | 0
8.4 | 0.9035 | 0.01708 | 0.0042 | 660000 | [8 empty] | 0 | 0
8.6 | 0.9196 | 0.01751 | 0.0052 | 660000 | [8 empty] | 0 | 0
8.8 | 0.9335 | 0.01832 | 0.0065 | 660000 | [8 empty] | 0 | 0
9 | 0.9487 | 0.01894 | 0.0077 | 660000 | [8 empty] | 0 | 0
9.2 | 0.9651 | 0.01931 | 0.0088 | 660000 | [8 empty] | 0 | 0
9.4 | 0.9814 | 0.01963 | 0.0097 | 660000 | [8 empty] | 0 | 0
9.6 | 0.9974 | 0.01999 | 0.0106 | 660000 | [8 empty] | 0 | 0
9.8 | 1.0098 | 0.02095 | 0.012 | 660000 | [8 empty] | 0 | 0
10 | 1.0254 | 0.02136 | 0.0131 | 660000 | [8 empty] | 0 | 0
10.2 | 1.0402 | 0.02186 | 0.0142 | 660000 | [8 empty] | 0 | 0
10.4 | 1.0552 | 0.0223 | 0.0153 | 660000 | [8 empty] | 0 | 0
10.6 | 1.0696 | 0.02277 | 0.0163 | 660000 | [8 empty] | 0 | 0
10.8 | 1.08 | 0.02381 | 0.0179 | 660000 | [8 empty] | 0 | 0
11 | 1.0928 | 0.02447 | 0.0192 | 660000 | [8 empty] | 0 | 0
11.2 | 1.1052 | 0.02511 | 0.0206 | 660000 | [8 empty] | 0 | 0
11.4 | 1.1183 | 0.02559 | 0.0217 | 660000 | [8 empty] | 0 | 0
11.6 | 1.1311 | 0.02606 | 0.0229 | 660000 | [8 empty] | 0 | 0
11.8 | 1.138 | 0.02717 | 0.0247 | 660000 | [8 empty] | 0 | 0
12 | 1.1465 | 0.02805 | 0.0264 | 660000 | [8 empty] | 0 | 0
12.2 | 1.1548 | 0.02888 | 0.028 | 660000 | [8 empty] | 0 | 0
12.4 | 1.1624 | 0.02947 | 0.0298 | 660000 | [8 empty] | 0 | 0
12.6 | 1.1694 | 0.03001 | 0.0317 | 660000 | [8 empty] | 0 | 0
12.8 | 1.1733 | 0.03084 | 0.0336 | 660000 | [8 empty] | 0 | 0
13 | 1.1701 | 0.0324 | 0.0359 | 660000 | [8 empty] | 0 | 0
13.2 | 1.1683 | 0.03399 | 0.0375 | 660000 | [8 empty] | 0 | 0
13.4 | 1.1653 | 0.03583 | 0.0387 | 660000 | [8 empty] | 0 | 0
13.6 | 1.1619 | 0.03789 | 0.0392 | 660000 | [8 empty] | 0 | 0
13.8 | 1.1587 | 0.04016 | 0.0391 | 660000 | [8 empty] | 0 | 0
14 | 1.1553 | 0.04272 | 0.0383 | 660000 | [8 empty] | 0 | 0
14.2 | 1.1512 | 0.04569 | 0.0368 | 660000 | [8 empty] | 0 | 0
14.4 | 1.1454 | 0.04926 | 0.0346 | 660000 | [8 empty] | 0 | 0
14.6 | 1.1367 | 0.05366 | 0.0316 | 660000 | [8 empty] | 0 | 0
14.8 | 1.1232 | 0.05924 | 0.0276 | 660000 | [8 empty] | 0 | 0
15 | 1.1008 | 0.06685 | 0.0223 | 660000 | [8 empty] | 0 | 0
-15 | -1.1313 | 0.06083 | -0.0265 | 680000 | [8 empty] | 0 | 0
-14.8 | -1.146 | 0.05501 | -0.0306 | 680000 | [8 empty] | 0 | 0
-14.6 | -1.158 | 0.05 | -0.034 | 680000 | [8 empty] | 0 | 0
-14.4 | -1.1667 | 0.04596 | -0.0365 | 680000 | [8 empty] | 0 | 0
-14.2 | -1.1718 | 0.0428 | -0.0381 | 680000 | [8 empty] | 0 | 0
-14 | -1.1741 | 0.04032 | -0.039 | 680000 | [8 empty] | 0 | 0
-13.8 | -1.1747 | 0.03827 | -0.0393 | 680000 | [8 empty] | 0 | 0
-13.6 | -1.1749 | 0.03647 | -0.039 | 680000 | [8 empty] | 0 | 0
-13.4 | -1.1753 | 0.03481 | -0.0383 | 680000 | [8 empty] | 0 | 0
-13.2 | -1.1762 | 0.03324 | -0.0371 | 680000 | [8 empty] | 0 | 0
-13 | -1.177 | 0.03177 | -0.0354 | 680000 | [8 empty] | 0 | 0
-12.8 | -1.176 | 0.03053 | -0.0333 | 680000 | [8 empty] | 0 | 0
-12.6 | -1.178 | 0.02923 | -0.0307 | 680000 | [8 empty] | 0 | 0
-12.4 | -1.1716 | 0.02862 | -0.0287 | 680000 | [8 empty] | 0 | 0
-12.2 | -1.1618 | 0.02811 | -0.0272 | 680000 | [8 empty] | 0 | 0
-12 | -1.1518 | 0.02745 | -0.0258 | 680000 | [8 empty] | 0 | 0
-11.8 | -1.1424 | 0.02663 | -0.0242 | 680000 | [8 empty] | 0 | 0
-11.6 | -1.1348 | 0.02557 | -0.0224 | 680000 | [8 empty] | 0 | 0
-11.4 | -1.1228 | 0.02498 | -0.0212 | 680000 | [8 empty] | 0 | 0
-11.2 | -1.1092 | 0.02456 | -0.0201 | 680000 | [8 empty] | 0 | 0
-11 | -1.096 | 0.024 | -0.0188 | 680000 | [8 empty] | 0 | 0
-10.8 | -1.083 | 0.02337 | -0.0175 | 680000 | [8 empty] | 0 | 0
-10.6 | -1.0717 | 0.02243 | -0.016 | 680000 | [8 empty] | 0 | 0
-10.4 | -1.058 | 0.02185 | -0.0149 | 680000 | [8 empty] | 0 | 0
-10.2 | -1.0428 | 0.02144 | -0.0138 | 680000 | [8 empty] | 0 | 0
-10 | -1.0277 | 0.02098 | -0.0128 | 680000 | [8 empty] | 0 | 0
-9.8 | -1.0123 | 0.02052 | -0.0117 | 680000 | [8 empty] | 0 | 0
-9.6 | -0.9989 | 0.01972 | -0.0103 | 680000 | [8 empty] | 0 | 0
-9.4 | -0.9837 | 0.01925 | -0.0093 | 680000 | [8 empty] | 0 | 0
-9.2 | -0.9672 | 0.01895 | -0.0084 | 680000 | [8 empty] | 0 | 0
-9 | -0.9507 | 0.01859 | -0.0074 | 680000 | [8 empty] | 0 | 0
-8.8 | -0.9337 | 0.01829 | -0.0064 | 680000 | [8 empty] | 0 | 0
-8.6 | -0.921 | 0.01728 | -0.0049 | 680000 | [8 empty] | 0 | 0
-8.4 | -0.9053 | 0.01681 | -0.0039 | 680000 | [8 empty] | 0 | 0
-8.2 | -0.8889 | 0.01642 | -0.0028 | 680000 | [8 empty] | 0 | 0
-8 | -0.8723 | 0.01602 | -0.0018 | 680000 | [8 empty] | 0 | 0
-7.8 | -0.8555 | 0.01566 | -0.0007 | 680000 | [8 empty] | 0 | 0
-7.6 | -0.8419 | 0.0149 | 0.0008 | 680000 | [8 empty] | 0 | 0
-7.4 | -0.8265 | 0.01442 | 0.002 | 680000 | [8 empty] | 0 | 0
-7.2 | -0.8102 | 0.01404 | 0.0032 | 680000 | [8 empty] | 0 | 0
-7 | -0.7939 | 0.01367 | 0.0043 | 680000 | [8 empty] | 0 | 0
-6.8 | -0.7772 | 0.01336 | 0.0055 | 680000 | [8 empty] | 0 | 0
-6.6 | -0.7626 | 0.01282 | 0.0069 | 680000 | [8 empty] | 0 | 0
-6.4 | -0.7469 | 0.01244 | 0.0082 | 680000 | [8 empty] | 0 | 0
-6.2 | -0.7304 | 0.01214 | 0.0093 | 680000 | [8 empty] | 0 | 0
-6 | -0.7136 | 0.01187 | 0.0104 | 680000 | [8 empty] | 0 | 0
-5.8 | -0.6979 | 0.0115 | 0.0118 | 680000 | [8 empty] | 0 | 0
-5.6 | -0.6816 | 0.0112 | 0.0129 | 680000 | [8 empty] | 0 | 0
-5.4 | -0.6647 | 0.01097 | 0.014 | 680000 | [8 empty] | 0 | 0
-5.2 | -0.6485 | 0.01067 | 0.0152 | 680000 | [8 empty] | 0 | 0
-5 | -0.6318 | 0.01043 | 0.0164 | 680000 | [8 empty] | 0 | 0
-4.8 | -0.6152 | 0.01018 | 0.0175 | 680000 | [8 empty] | 0 | 0
-4.6 | -0.5985 | 0.00996 | 0.0186 | 680000 | [8 empty] | 0 | 0
-4.4 | -0.582 | 0.00971 | 0.0198 | 680000 | [8 empty] | 0 | 0
-4.2 | -0.563 | 0.00945 | 0.0203 | 680000 | [8 empty] | 0 | 0
-4 | -0.5346 | 0.00914 | 0.0188 | 680000 | [8 empty] | 0 | 0
-3.8 | -0.5067 | 0.00881 | 0.0174 | 680000 | [8 empty] | 0 | 0
-3.6 | -0.4788 | 0.00849 | 0.016 | 680000 | [8 empty] | 0 | 0
-3.4 | -0.4513 | 0.00815 | 0.0146 | 680000 | [8 empty] | 0 | 0
-3.2 | -0.4239 | 0.00782 | 0.0134 | 680000 | [8 empty] | 0 | 0
-3 | -0.3966 | 0.0075 | 0.0121 | 680000 | [8 empty] | 0 | 0
-2.8 | -0.3691 | 0.0072 | 0.0108 | 680000 | [8 empty] | 0 | 0
-2.6 | -0.3412 | 0.00691 | 0.0095 | 680000 | [8 empty] | 0 | 0
-2.4 | -0.3146 | 0.00662 | 0.0085 | 680000 | [8 empty] | 0 | 0
-2 | -0.2613 | 0.00607 | 0.0066 | 680000 | [8 empty] | 0 | 0
-1.8 | -0.2347 | 0.00583 | 0.0057 | 680000 | [8 empty] | 0 | 0
-1.6 | -0.2072 | 0.00559 | 0.0046 | 680000 | [8 empty] | 0 | 0
-1.4 | -0.181 | 0.00538 | 0.0039 | 680000 | [8 empty] | 0 | 0
-1.2 | -0.1544 | 0.0052 | 0.0031 | 680000 | [8 empty] | 0 | 0
-1 | -0.1281 | 0.00503 | 0.0024 | 680000 | [8 empty] | 0 | 0
-0.8 | -0.1016 | 0.00488 | 0.0017 | 680000 | [8 empty] | 0 | 0
-0.6 | -0.0753 | 0.00476 | 0.001 | 680000 | [8 empty] | 0 | 0
-0.4 | -0.0499 | 0.00467 | 0.0006 | 680000 | [8 empty] | 0 | 0
-0.2 | -0.0246 | 0.00462 | 0.0002 | 680000 | [8 empty] | 0 | 0
0 | 0 | 0.0046 | 0 | 680000 | [8 empty] | 0 | 0
0.2 | 0.0246 | 0.00462 | -0.0002 | 680000 | [8 empty] | 0 | 0
0.4 | 0.0499 | 0.00467 | -0.0006 | 680000 | [8 empty] | 0 | 0
0.6 | 0.0753 | 0.00476 | -0.001 | 680000 | [8 empty] | 0 | 0
0.8 | 0.1016 | 0.00488 | -0.0017 | 680000 | [8 empty] | 0 | 0
1 | 0.1281 | 0.00503 | -0.0024 | 680000 | [8 empty] | 0 | 0
1.2 | 0.1544 | 0.0052 | -0.0031 | 680000 | [8 empty] | 0 | 0
1.4 | 0.181 | 0.00538 | -0.0039 | 680000 | [8 empty] | 0 | 0
1.6 | 0.2072 | 0.00559 | -0.0046 | 680000 | [8 empty] | 0 | 0
1.8 | 0.2347 | 0.00583 | -0.0057 | 680000 | [8 empty] | 0 | 0
2 | 0.2613 | 0.00607 | -0.0066 | 680000 | [8 empty] | 0 | 0
2.2 | 0.2874 | 0.00633 | -0.0074 | 680000 | [8 empty] | 0 | 0
2.4 | 0.3146 | 0.00662 | -0.0085 | 680000 | [8 empty] | 0 | 0
2.6 | 0.3412 | 0.00691 | -0.0095 | 680000 | [8 empty] | 0 | 0
2.8 | 0.3691 | 0.0072 | -0.0108 | 680000 | [8 empty] | 0 | 0
3 | 0.3966 | 0.0075 | -0.0121 | 680000 | [8 empty] | 0 | 0
3.2 | 0.424 | 0.00782 | -0.0134 | 680000 | [8 empty] | 0 | 0
3.4 | 0.4513 | 0.00815 | -0.0146 | 680000 | [8 empty] | 0 | 0
3.6 | 0.4788 | 0.00849 | -0.016 | 680000 | [8 empty] | 0 | 0
3.8 | 0.5067 | 0.00881 | -0.0174 | 680000 | [8 empty] | 0 | 0
4 | 0.5346 | 0.00914 | -0.0188 | 680000 | [8 empty] | 0 | 0
4.2 | 0.5631 | 0.00944 | -0.0203 | 680000 | [8 empty] | 0 | 0
4.4 | 0.582 | 0.0097 | -0.0198 | 680000 | [8 empty] | 0 | 0
4.6 | 0.5984 | 0.00996 | -0.0186 | 680000 | [8 empty] | 0 | 0
4.8 | 0.6152 | 0.01018 | -0.0175 | 680000 | [8 empty] | 0 | 0
5 | 0.6317 | 0.01043 | -0.0164 | 680000 | [8 empty] | 0 | 0
5.2 | 0.6484 | 0.01067 | -0.0152 | 680000 | [8 empty] | 0 | 0
5.4 | 0.6647 | 0.01097 | -0.014 | 680000 | [8 empty] | 0 | 0
5.6 | 0.6816 | 0.01119 | -0.0129 | 680000 | [8 empty] | 0 | 0
5.8 | 0.6979 | 0.0115 | -0.0117 | 680000 | [8 empty] | 0 | 0
6 | 0.7136 | 0.01187 | -0.0104 | 680000 | [8 empty] | 0 | 0
6.2 | 0.7303 | 0.01214 | -0.0093 | 680000 | [8 empty] | 0 | 0
6.4 | 0.7468 | 0.01244 | -0.0082 | 680000 | [8 empty] | 0 | 0
6.6 | 0.7626 | 0.01282 | -0.0069 | 680000 | [8 empty] | 0 | 0
6.8 | 0.7771 | 0.01336 | -0.0054 | 680000 | [8 empty] | 0 | 0
7 | 0.7939 | 0.01367 | -0.0043 | 680000 | [8 empty] | 0 | 0
7.2 | 0.8102 | 0.01404 | -0.0032 | 680000 | [8 empty] | 0 | 0
7.4 | 0.8265 | 0.01442 | -0.002 | 680000 | [8 empty] | 0 | 0
7.6 | 0.8419 | 0.0149 | -0.0008 | 680000 | [8 empty] | 0 | 0
7.8 | 0.8555 | 0.01566 | 0.0007 | 680000 | [8 empty] | 0 | 0
8 | 0.8723 | 0.01602 | 0.0018 | 680000 | [8 empty] | 0 | 0
8.2 | 0.8888 | 0.01642 | 0.0028 | 680000 | [8 empty] | 0 | 0
8.4 | 0.9053 | 0.01681 | 0.0039 | 680000 | [8 empty] | 0 | 0
8.6 | 0.921 | 0.01728 | 0.0049 | 680000 | [8 empty] | 0 | 0
8.8 | 0.9337 | 0.01829 | 0.0064 | 680000 | [8 empty] | 0 | 0
9 | 0.9507 | 0.01859 | 0.0074 | 680000 | [8 empty] | 0 | 0
9.2 | 0.9672 | 0.01895 | 0.0084 | 680000 | [8 empty] | 0 | 0
9.4 | 0.9837 | 0.01925 | 0.0093 | 680000 | [8 empty] | 0 | 0
9.6 | 0.9989 | 0.01972 | 0.0103 | 680000 | [8 empty] | 0 | 0
9.8 | 1.0123 | 0.02052 | 0.0117 | 680000 | [8 empty] | 0 | 0
10 | 1.0278 | 0.02098 | 0.0128 | 680000 | [8 empty] | 0 | 0
10.2 | 1.0429 | 0.02144 | 0.0138 | 680000 | [8 empty] | 0 | 0
10.4 | 1.058 | 0.02185 | 0.0149 | 680000 | [8 empty] | 0 | 0
10.6 | 1.0718 | 0.02243 | 0.016 | 680000 | [8 empty] | 0 | 0
10.8 | 1.083 | 0.02336 | 0.0175 | 680000 | [8 empty] | 0 | 0
11 | 1.0961 | 0.024 | 0.0188 | 680000 | [8 empty] | 0 | 0
11.2 | 1.1092 | 0.02456 | 0.02 | 680000 | [8 empty] | 0 | 0
11.4 | 1.1229 | 0.02498 | 0.0211 | 680000 | [8 empty] | 0 | 0
11.6 | 1.1349 | 0.02557 | 0.0224 | 680000 | [8 empty] | 0 | 0
11.8 | 1.1426 | 0.02663 | 0.0242 | 680000 | [8 empty] | 0 | 0
12 | 1.1519 | 0.02745 | 0.0258 | 680000 | [8 empty] | 0 | 0
12.2 | 1.162 | 0.02811 | 0.0272 | 680000 | [8 empty] | 0 | 0
12.4 | 1.1719 | 0.02862 | 0.0287 | 680000 | [8 empty] | 0 | 0
12.6 | 1.1783 | 0.02923 | 0.0306 | 680000 | [8 empty] | 0 | 0
12.8 | 1.1763 | 0.03053 | 0.0333 | 680000 | [8 empty] | 0 | 0
13 | 1.1773 | 0.03178 | 0.0353 | 680000 | [8 empty] | 0 | 0
13.2 | 1.1765 | 0.03324 | 0.037 | 680000 | [8 empty] | 0 | 0
13.4 | 1.1757 | 0.03481 | 0.0382 | 680000 | [8 empty] | 0 | 0
13.6 | 1.1754 | 0.03646 | 0.039 | 680000 | [8 empty] | 0 | 0
13.8 | 1.1753 | 0.03826 | 0.0392 | 680000 | [8 empty] | 0 | 0
14 | 1.1747 | 0.0403 | 0.0389 | 680000 | [8 empty] | 0 | 0
14.2 | 1.1725 | 0.04278 | 0.038 | 680000 | [8 empty] | 0 | 0
14.4 | 1.1674 | 0.04594 | 0.0364 | 680000 | [8 empty] | 0 | 0
14.6 | 1.1587 | 0.05 | 0.0339 | 680000 | [8 empty] | 0 | 0
14.8 | 1.1466 | 0.05502 | 0.0305 | 680000 | [8 empty] | 0 | 0
15 | 1.1319 | 0.06086 | 0.0264 | 680000 | [8 empty] | 0 | 0
-15 | -1.1369 | 0.05996 | -0.0269 | 700000 | [8 empty] | 0 | 0
-14.8 | -1.1515 | 0.05414 | -0.031 | 700000 | [8 empty] | 0 | 0
-14.6 | -1.1635 | 0.04913 | -0.0344 | 700000 | [8 empty] | 0 | 0
-14.4 | -1.1748 | 0.04474 | -0.037 | 700000 | [8 empty] | 0 | 0
-14.2 | -1.1847 | 0.04111 | -0.0386 | 700000 | [8 empty] | 0 | 0
-14 | -1.1896 | 0.03849 | -0.0392 | 700000 | [8 empty] | 0 | 0
-13.8 | -1.1904 | 0.03658 | -0.0391 | 700000 | [8 empty] | 0 | 0
-13.6 | -1.1889 | 0.03506 | -0.0386 | 700000 | [8 empty] | 0 | 0
-13.4 | -1.187 | 0.03371 | -0.0378 | 700000 | [8 empty] | 0 | 0
-13.2 | -1.1854 | 0.03242 | -0.0365 | 700000 | [8 empty] | 0 | 0
-13 | -1.1844 | 0.03115 | -0.0347 | 700000 | [8 empty] | 0 | 0
-12.8 | -1.1832 | 0.02995 | -0.0326 | 700000 | [8 empty] | 0 | 0
-12.6 | -1.1835 | 0.02874 | -0.03 | 700000 | [8 empty] | 0 | 0
-12.4 | -1.1797 | 0.02789 | -0.0277 | 700000 | [8 empty] | 0 | 0
-12.2 | -1.1687 | 0.02738 | -0.0264 | 700000 | [8 empty] | 0 | 0
-12 | -1.1574 | 0.02685 | -0.0251 | 700000 | [8 empty] | 0 | 0
-11.8 | -1.1469 | 0.02613 | -0.0237 | 700000 | [8 empty] | 0 | 0
-11.6 | -1.1364 | 0.02535 | -0.0222 | 700000 | [8 empty] | 0 | 0
-11.4 | -1.1271 | 0.02444 | -0.0206 | 700000 | [8 empty] | 0 | 0
-11.2 | -1.1131 | 0.02403 | -0.0195 | 700000 | [8 empty] | 0 | 0
-11 | -1.0993 | 0.02355 | -0.0184 | 700000 | [8 empty] | 0 | 0
-10.8 | -1.0858 | 0.02296 | -0.0171 | 700000 | [8 empty] | 0 | 0
-10.6 | -1.0724 | 0.02232 | -0.0159 | 700000 | [8 empty] | 0 | 0
-10.4 | -1.0607 | 0.02145 | -0.0145 | 700000 | [8 empty] | 0 | 0
-10.2 | -1.0455 | 0.02104 | -0.0135 | 700000 | [8 empty] | 0 | 0
-10 | -1.0301 | 0.02062 | -0.0124 | 700000 | [8 empty] | 0 | 0
-9.8 | -1.0146 | 0.02016 | -0.0113 | 700000 | [8 empty] | 0 | 0
-9.6 | -0.9988 | 0.01973 | -0.0103 | 700000 | [8 empty] | 0 | 0
-9.4 | -0.9858 | 0.0189 | -0.0089 | 700000 | [8 empty] | 0 | 0
-9.2 | -0.9693 | 0.0186 | -0.008 | 700000 | [8 empty] | 0 | 0
-9 | -0.9527 | 0.01827 | -0.0071 | 700000 | [8 empty] | 0 | 0
-8.8 | -0.9359 | 0.01793 | -0.0061 | 700000 | [8 empty] | 0 | 0
-8.6 | -0.9218 | 0.01717 | -0.0048 | 700000 | [8 empty] | 0 | 0
-8.4 | -0.9069 | 0.01656 | -0.0035 | 700000 | [8 empty] | 0 | 0
-8.2 | -0.8906 | 0.01617 | -0.0025 | 700000 | [8 empty] | 0 | 0
-8 | -0.874 | 0.01579 | -0.0015 | 700000 | [8 empty] | 0 | 0
-7.8 | -0.8574 | 0.01541 | -0.0004 | 700000 | [8 empty] | 0 | 0
-7.6 | -0.8419 | 0.0149 | 0.0009 | 700000 | [8 empty] | 0 | 0
-7.4 | -0.8279 | 0.01425 | 0.0023 | 700000 | [8 empty] | 0 | 0
-7.2 | -0.8117 | 0.01387 | 0.0035 | 700000 | [8 empty] | 0 | 0
-7 | -0.7954 | 0.0135 | 0.0046 | 700000 | [8 empty] | 0 | 0
-6.8 | -0.7788 | 0.01318 | 0.0058 | 700000 | [8 empty] | 0 | 0
-6.6 | -0.7628 | 0.0128 | 0.007 | 700000 | [8 empty] | 0 | 0
-6.4 | -0.7481 | 0.01231 | 0.0084 | 700000 | [8 empty] | 0 | 0
-6.2 | -0.7317 | 0.01201 | 0.0096 | 700000 | [8 empty] | 0 | 0
-6 | -0.715 | 0.01174 | 0.0107 | 700000 | [8 empty] | 0 | 0
-5.8 | -0.6983 | 0.01147 | 0.0119 | 700000 | [8 empty] | 0 | 0
-5.6 | -0.6827 | 0.01109 | 0.0132 | 700000 | [8 empty] | 0 | 0
-5.4 | -0.6659 | 0.01086 | 0.0143 | 700000 | [8 empty] | 0 | 0
-5.2 | -0.6492 | 0.01062 | 0.0154 | 700000 | [8 empty] | 0 | 0
-5 | -0.6328 | 0.01035 | 0.0166 | 700000 | [8 empty] | 0 | 0
-4.8 | -0.616 | 0.01012 | 0.0177 | 700000 | [8 empty] | 0 | 0
-4.6 | -0.5992 | 0.00991 | 0.0188 | 700000 | [8 empty] | 0 | 0
-4.4 | -0.5828 | 0.00965 | 0.02 | 700000 | [8 empty] | 0 | 0
-4.2 | -0.5592 | 0.00937 | 0.0195 | 700000 | [8 empty] | 0 | 0
-4 | -0.5308 | 0.00906 | 0.018 | 700000 | [8 empty] | 0 | 0
-3.8 | -0.5032 | 0.00873 | 0.0167 | 700000 | [8 empty] | 0 | 0
-3.6 | -0.4752 | 0.00842 | 0.0152 | 700000 | [8 empty] | 0 | 0
-3.4 | -0.4482 | 0.00809 | 0.014 | 700000 | [8 empty] | 0 | 0
-3.2 | -0.4205 | 0.00776 | 0.0127 | 700000 | [8 empty] | 0 | 0
-3 | -0.3938 | 0.00744 | 0.0115 | 700000 | [8 empty] | 0 | 0
-2.8 | -0.3658 | 0.00713 | 0.0102 | 700000 | [8 empty] | 0 | 0
-2.6 | -0.3389 | 0.00685 | 0.0091 | 700000 | [8 empty] | 0 | 0
-2.4 | -0.3115 | 0.00656 | 0.0079 | 700000 | [8 empty] | 0 | 0
-2.2 | -0.2854 | 0.00627 | 0.007 | 700000 | [8 empty] | 0 | 0
-2 | -0.2585 | 0.006 | 0.006 | 700000 | [8 empty] | 0 | 0
-1.8 | -0.2324 | 0.00577 | 0.0053 | 700000 | [8 empty] | 0 | 0
-1.6 | -0.204 | 0.00554 | 0.004 | 700000 | [8 empty] | 0 | 0
-1.4 | -0.178 | 0.00533 | 0.0033 | 700000 | [8 empty] | 0 | 0
-1.2 | -0.1518 | 0.00514 | 0.0025 | 700000 | [8 empty] | 0 | 0
-1 | -0.1254 | 0.00498 | 0.0018 | 700000 | [8 empty] | 0 | 0
-0.8 | -0.0987 | 0.00483 | 0.001 | 700000 | [8 empty] | 0 | 0
-0.6 | -0.0738 | 0.00471 | 0.0007 | 700000 | [8 empty] | 0 | 0
-0.4 | -0.0487 | 0.00462 | 0.0003 | 700000 | [8 empty] | 0 | 0
-0.2 | -0.0242 | 0.00457 | 0.0001 | 700000 | [8 empty] | 0 | 0
0 | 0 | 0.00456 | 0 | 700000 | [8 empty] | 0 | 0
0.2 | 0.0242 | 0.00457 | -0.0001 | 700000 | [8 empty] | 0 | 0
0.4 | 0.0487 | 0.00462 | -0.0003 | 700000 | [8 empty] | 0 | 0
0.6 | 0.0738 | 0.00471 | -0.0007 | 700000 | [8 empty] | 0 | 0
0.8 | 0.0987 | 0.00483 | -0.001 | 700000 | [8 empty] | 0 | 0
1 | 0.1254 | 0.00498 | -0.0018 | 700000 | [8 empty] | 0 | 0
1.2 | 0.1518 | 0.00514 | -0.0025 | 700000 | [8 empty] | 0 | 0
1.4 | 0.178 | 0.00533 | -0.0033 | 700000 | [8 empty] | 0 | 0
1.6 | 0.204 | 0.00554 | -0.004 | 700000 | [8 empty] | 0 | 0
1.8 | 0.2324 | 0.00577 | -0.0053 | 700000 | [8 empty] | 0 | 0
2 | 0.2585 | 0.006 | -0.006 | 700000 | [8 empty] | 0 | 0
2.2 | 0.2854 | 0.00627 | -0.007 | 700000 | [8 empty] | 0 | 0
2.4 | 0.3115 | 0.00656 | -0.0079 | 700000 | [8 empty] | 0 | 0
2.6 | 0.3389 | 0.00685 | -0.0091 | 700000 | [8 empty] | 0 | 0
2.8 | 0.3659 | 0.00713 | -0.0102 | 700000 | [8 empty] | 0 | 0
3 | 0.3938 | 0.00744 | -0.0115 | 700000 | [8 empty] | 0 | 0
3.2 | 0.4205 | 0.00776 | -0.0127 | 700000 | [8 empty] | 0 | 0
3.4 | 0.4482 | 0.00808 | -0.014 | 700000 | [8 empty] | 0 | 0
3.6 | 0.4752 | 0.00842 | -0.0152 | 700000 | [8 empty] | 0 | 0
3.8 | 0.5032 | 0.00873 | -0.0167 | 700000 | [8 empty] | 0 | 0
4 | 0.5308 | 0.00906 | -0.018 | 700000 | [8 empty] | 0 | 0
4.2 | 0.5592 | 0.00936 | -0.0195 | 700000 | [8 empty] | 0 | 0
4.4 | 0.5828 | 0.00965 | -0.0199 | 700000 | [8 empty] | 0 | 0
4.6 | 0.5992 | 0.00991 | -0.0188 | 700000 | [8 empty] | 0 | 0
4.8 | 0.616 | 0.01012 | -0.0177 | 700000 | [8 empty] | 0 | 0
5 | 0.6328 | 0.01035 | -0.0166 | 700000 | [8 empty] | 0 | 0
5.2 | 0.6491 | 0.01062 | -0.0154 | 700000 | [8 empty] | 0 | 0
5.4 | 0.6658 | 0.01086 | -0.0143 | 700000 | [8 empty] | 0 | 0
5.6 | 0.6827 | 0.01109 | -0.0132 | 700000 | [8 empty] | 0 | 0
5.8 | 0.6983 | 0.01146 | -0.0119 | 700000 | [8 empty] | 0 | 0
6 | 0.7149 | 0.01174 | -0.0107 | 700000 | [8 empty] | 0 | 0
6.2 | 0.7316 | 0.01201 | -0.0096 | 700000 | [8 empty] | 0 | 0
6.4 | 0.7481 | 0.01231 | -0.0084 | 700000 | [8 empty] | 0 | 0
6.6 | 0.7628 | 0.0128 | -0.007 | 700000 | [8 empty] | 0 | 0
6.8 | 0.7788 | 0.01318 | -0.0058 | 700000 | [8 empty] | 0 | 0
7 | 0.7954 | 0.0135 | -0.0046 | 700000 | [8 empty] | 0 | 0
7.2 | 0.8117 | 0.01387 | -0.0035 | 700000 | [8 empty] | 0 | 0
7.4 | 0.8279 | 0.01425 | -0.0023 | 700000 | [8 empty] | 0 | 0
7.6 | 0.8419 | 0.0149 | -0.0009 | 700000 | [8 empty] | 0 | 0
7.8 | 0.8574 | 0.01541 | 0.0004 | 700000 | [8 empty] | 0 | 0
8 | 0.874 | 0.01579 | 0.0015 | 700000 | [8 empty] | 0 | 0
8.2 | 0.8906 | 0.01617 | 0.0025 | 700000 | [8 empty] | 0 | 0
8.4 | 0.9069 | 0.01656 | 0.0035 | 700000 | [8 empty] | 0 | 0
8.6 | 0.9218 | 0.01717 | 0.0048 | 700000 | [8 empty] | 0 | 0
8.8 | 0.9359 | 0.01793 | 0.0061 | 700000 | [8 empty] | 0 | 0
9 | 0.9527 | 0.01827 | 0.0071 | 700000 | [8 empty] | 0 | 0
9.2 | 0.9693 | 0.0186 | 0.008 | 700000 | [8 empty] | 0 | 0
9.4 | 0.9858 | 0.0189 | 0.0089 | 700000 | [8 empty] | 0 | 0
9.6 | 0.9988 | 0.01973 | 0.0103 | 700000 | [8 empty] | 0 | 0
9.8 | 1.0147 | 0.02016 | 0.0113 | 700000 | [8 empty] | 0 | 0
10 | 1.0301 | 0.02061 | 0.0124 | 700000 | [8 empty] | 0 | 0
10.2 | 1.0455 | 0.02104 | 0.0134 | 700000 | [8 empty] | 0 | 0
10.4 | 1.0607 | 0.02145 | 0.0144 | 700000 | [8 empty] | 0 | 0
10.6 | 1.0724 | 0.02233 | 0.0158 | 700000 | [8 empty] | 0 | 0
10.8 | 1.0859 | 0.02296 | 0.0171 | 700000 | [8 empty] | 0 | 0
11 | 1.0994 | 0.02355 | 0.0184 | 700000 | [8 empty] | 0 | 0
11.2 | 1.1132 | 0.02403 | 0.0195 | 700000 | [8 empty] | 0 | 0
11.4 | 1.1272 | 0.02444 | 0.0206 | 700000 | [8 empty] | 0 | 0
11.6 | 1.1364 | 0.02535 | 0.0221 | 700000 | [8 empty] | 0 | 0
11.8 | 1.147 | 0.02613 | 0.0237 | 700000 | [8 empty] | 0 | 0
12 | 1.1575 | 0.02685 | 0.0251 | 700000 | [8 empty] | 0 | 0
12.2 | 1.1689 | 0.02738 | 0.0264 | 700000 | [8 empty] | 0 | 0
12.4 | 1.1799 | 0.02788 | 0.0277 | 700000 | [8 empty] | 0 | 0
12.6 | 1.1837 | 0.02875 | 0.03 | 700000 | [8 empty] | 0 | 0
12.8 | 1.1835 | 0.02996 | 0.0326 | 700000 | [8 empty] | 0 | 0
13 | 1.1847 | 0.03115 | 0.0347 | 700000 | [8 empty] | 0 | 0
13.2 | 1.1857 | 0.03242 | 0.0364 | 700000 | [8 empty] | 0 | 0
13.4 | 1.1874 | 0.03371 | 0.0377 | 700000 | [8 empty] | 0 | 0
13.6 | 1.1895 | 0.03505 | 0.0386 | 700000 | [8 empty] | 0 | 0
13.8 | 1.1909 | 0.03657 | 0.0391 | 700000 | [8 empty] | 0 | 0
14 | 1.1902 | 0.03848 | 0.0391 | 700000 | [8 empty] | 0 | 0
14.2 | 1.1852 | 0.04112 | 0.0385 | 700000 | [8 empty] | 0 | 0
14.4 | 1.1752 | 0.04477 | 0.0369 | 700000 | [8 empty] | 0 | 0
14.6 | 1.1641 | 0.04914 | 0.0343 | 700000 | [8 empty] | 0 | 0
14.8 | 1.1521 | 0.05416 | 0.0309 | 700000 | [8 empty] | 0 | 0
15 | 1.1375 | 0.05999 | 0.0268 | 700000 | [8 empty] | 0 | 0
-15 | -1.1458 | 0.05863 | -0.0276 | 720000 | [8 empty] | 0 | 0
-14.8 | -1.1603 | 0.05285 | -0.0317 | 720000 | [8 empty] | 0 | 0
-14.6 | -1.1722 | 0.04794 | -0.035 | 720000 | [8 empty] | 0 | 0
-14.4 | -1.1817 | 0.04388 | -0.0373 | 720000 | [8 empty] | 0 | 0
-14.2 | -1.1889 | 0.04056 | -0.0387 | 720000 | [8 empty] | 0 | 0
-14 | -1.1979 | 0.03753 | -0.0392 | 720000 | [8 empty] | 0 | 0
-13.8 | -1.2025 | 0.03533 | -0.0389 | 720000 | [8 empty] | 0 | 0
-13.6 | -1.2018 | 0.03382 | -0.0381 | 720000 | [8 empty] | 0 | 0
-13.4 | -1.1988 | 0.03264 | -0.0371 | 720000 | [8 empty] | 0 | 0
-13.2 | -1.1953 | 0.03157 | -0.0357 | 720000 | [8 empty] | 0 | 0
-13 | -1.1923 | 0.0305 | -0.034 | 720000 | [8 empty] | 0 | 0
-12.8 | -1.1901 | 0.02943 | -0.0319 | 720000 | [8 empty] | 0 | 0
-12.6 | -1.1869 | 0.02846 | -0.0296 | 720000 | [8 empty] | 0 | 0
-12.4 | -1.1857 | 0.02729 | -0.027 | 720000 | [8 empty] | 0 | 0
-12.2 | -1.1752 | 0.02671 | -0.0257 | 720000 | [8 empty] | 0 | 0
-12 | -1.163 | 0.02625 | -0.0245 | 720000 | [8 empty] | 0 | 0
-11.8 | -1.1513 | 0.02565 | -0.0231 | 720000 | [8 empty] | 0 | 0
-11.6 | -1.1396 | 0.02497 | -0.0218 | 720000 | [8 empty] | 0 | 0
-11.4 | -1.1307 | 0.02398 | -0.0201 | 720000 | [8 empty] | 0 | 0
-11.2 | -1.117 | 0.02354 | -0.019 | 720000 | [8 empty] | 0 | 0
-11 | -1.1026 | 0.02312 | -0.0179 | 720000 | [8 empty] | 0 | 0
-10.8 | -1.0887 | 0.02258 | -0.0168 | 720000 | [8 empty] | 0 | 0
-10.6 | -1.0742 | 0.02206 | -0.0156 | 720000 | [8 empty] | 0 | 0
-10.4 | -1.063 | 0.02111 | -0.0141 | 720000 | [8 empty] | 0 | 0
-10.2 | -1.0481 | 0.02067 | -0.0131 | 720000 | [8 empty] | 0 | 0
-10 | -1.0325 | 0.02027 | -0.0121 | 720000 | [8 empty] | 0 | 0
-9.8 | -1.0169 | 0.01983 | -0.011 | 720000 | [8 empty] | 0 | 0
-9.6 | -1.0005 | 0.01947 | -0.01 | 720000 | [8 empty] | 0 | 0
-9.4 | -0.9877 | 0.01861 | -0.0086 | 720000 | [8 empty] | 0 | 0
-9.2 | -0.9714 | 0.01827 | -0.0077 | 720000 | [8 empty] | 0 | 0
-9 | -0.9546 | 0.01797 | -0.0068 | 720000 | [8 empty] | 0 | 0
-8.8 | -0.9379 | 0.01762 | -0.0058 | 720000 | [8 empty] | 0 | 0
-8.6 | -0.9207 | 0.01733 | -0.0048 | 720000 | [8 empty] | 0 | 0
-8.4 | -0.9084 | 0.01635 | -0.0033 | 720000 | [8 empty] | 0 | 0
-8.2 | -0.8923 | 0.01594 | -0.0022 | 720000 | [8 empty] | 0 | 0
-8 | -0.8757 | 0.01557 | -0.0012 | 720000 | [8 empty] | 0 | 0
-7.8 | -0.8592 | 0.01519 | -0.0001 | 720000 | [8 empty] | 0 | 0
-7.6 | -0.842 | 0.01489 | 0.0009 | 720000 | [8 empty] | 0 | 0
-7.4 | -0.829 | 0.01411 | 0.0026 | 720000 | [8 empty] | 0 | 0
-7.2 | -0.8132 | 0.0137 | 0.0038 | 720000 | [8 empty] | 0 | 0
-7 | -0.7969 | 0.01335 | 0.0049 | 720000 | [8 empty] | 0 | 0
-6.8 | -0.7804 | 0.01302 | 0.0061 | 720000 | [8 empty] | 0 | 0
-6.6 | -0.7632 | 0.01277 | 0.0071 | 720000 | [8 empty] | 0 | 0
-6.4 | -0.7492 | 0.0122 | 0.0087 | 720000 | [8 empty] | 0 | 0
-6.2 | -0.7329 | 0.01189 | 0.0098 | 720000 | [8 empty] | 0 | 0
-6 | -0.7162 | 0.01162 | 0.011 | 720000 | [8 empty] | 0 | 0
-5.8 | -0.6991 | 0.0114 | 0.012 | 720000 | [8 empty] | 0 | 0
-5.6 | -0.6837 | 0.011 | 0.0134 | 720000 | [8 empty] | 0 | 0
-5.4 | -0.6669 | 0.01077 | 0.0145 | 720000 | [8 empty] | 0 | 0
-5.2 | -0.6497 | 0.01058 | 0.0156 | 720000 | [8 empty] | 0 | 0
-5 | -0.6337 | 0.01027 | 0.0168 | 720000 | [8 empty] | 0 | 0
-4.8 | -0.6168 | 0.01007 | 0.0179 | 720000 | [8 empty] | 0 | 0
-4.6 | -0.6002 | 0.00983 | 0.019 | 720000 | [8 empty] | 0 | 0
-4.4 | -0.5836 | 0.0096 | 0.0201 | 720000 | [8 empty] | 0 | 0
-4 | -0.5275 | 0.00899 | 0.0173 | 720000 | [8 empty] | 0 | 0
-3.8 | -0.4999 | 0.00866 | 0.016 | 720000 | [8 empty] | 0 | 0
-3.6 | -0.4717 | 0.00835 | 0.0145 | 720000 | [8 empty] | 0 | 0
-3.4 | -0.4452 | 0.00802 | 0.0134 | 720000 | [8 empty] | 0 | 0
-3.2 | -0.4172 | 0.00769 | 0.012 | 720000 | [8 empty] | 0 | 0
-3 | -0.3909 | 0.00738 | 0.011 | 720000 | [8 empty] | 0 | 0
-2.8 | -0.3627 | 0.00707 | 0.0095 | 720000 | [8 empty] | 0 | 0
-2.6 | -0.3363 | 0.00679 | 0.0086 | 720000 | [8 empty] | 0 | 0
-2.4 | -0.3086 | 0.00649 | 0.0073 | 720000 | [8 empty] | 0 | 0
-2.2 | -0.2831 | 0.00621 | 0.0066 | 720000 | [8 empty] | 0 | 0
-2 | -0.2557 | 0.00594 | 0.0055 | 720000 | [8 empty] | 0 | 0
-1.8 | -0.23 | 0.00571 | 0.0048 | 720000 | [8 empty] | 0 | 0
-1.6 | -0.2008 | 0.00548 | 0.0033 | 720000 | [8 empty] | 0 | 0
-1.4 | -0.1751 | 0.00527 | 0.0027 | 720000 | [8 empty] | 0 | 0
-1.2 | -0.1489 | 0.00509 | 0.0019 | 720000 | [8 empty] | 0 | 0
-1 | -0.1224 | 0.00493 | 0.0012 | 720000 | [8 empty] | 0 | 0
-0.8 | -0.0966 | 0.00478 | 0.0006 | 720000 | [8 empty] | 0 | 0
-0.6 | -0.0717 | 0.00467 | 0.0002 | 720000 | [8 empty] | 0 | 0
-0.4 | -0.0472 | 0.00458 | 0 | 720000 | [8 empty] | 0 | 0
-0.2 | -0.0232 | 0.00453 | -0.0001 | 720000 | [8 empty] | 0 | 0
0 | 0 | 0.00452 | 0 | 720000 | [8 empty] | 0 | 0
0.2 | 0.0232 | 0.00453 | 0.0001 | 720000 | [8 empty] | 0 | 0
0.4 | 0.0472 | 0.00458 | 0 | 720000 | [8 empty] | 0 | 0
0.6 | 0.0717 | 0.00467 | -0.0002 | 720000 | [8 empty] | 0 | 0
0.8 | 0.0966 | 0.00478 | -0.0006 | 720000 | [8 empty] | 0 | 0
1 | 0.1224 | 0.00493 | -0.0012 | 720000 | [8 empty] | 0 | 0
1.2 | 0.1489 | 0.00509 | -0.0019 | 720000 | [8 empty] | 0 | 0
1.4 | 0.1751 | 0.00527 | -0.0027 | 720000 | [8 empty] | 0 | 0
1.6 | 0.2008 | 0.00548 | -0.0033 | 720000 | [8 empty] | 0 | 0
1.8 | 0.23 | 0.00571 | -0.0048 | 720000 | [8 empty] | 0 | 0
2 | 0.2557 | 0.00594 | -0.0055 | 720000 | [8 empty] | 0 | 0
2.2 | 0.2831 | 0.00621 | -0.0066 | 720000 | [8 empty] | 0 | 0
2.4 | 0.3086 | 0.00649 | -0.0073 | 720000 | [8 empty] | 0 | 0
2.6 | 0.3363 | 0.00679 | -0.0086 | 720000 | [8 empty] | 0 | 0
2.8 | 0.3627 | 0.00707 | -0.0095 | 720000 | [8 empty] | 0 | 0
3 | 0.3909 | 0.00738 | -0.011 | 720000 | [8 empty] | 0 | 0
3.2 | 0.4172 | 0.00769 | -0.012 | 720000 | [8 empty] | 0 | 0
3.6 | 0.4717 | 0.00835 | -0.0145 | 720000 | [8 empty] | 0 | 0
3.8 | 0.4999 | 0.00866 | -0.016 | 720000 | [8 empty] | 0 | 0
4 | 0.5275 | 0.00899 | -0.0173 | 720000 | [8 empty] | 0 | 0
4.2 | 0.5556 | 0.00929 | -0.0187 | 720000 | [8 empty] | 0 | 0
4.4 | 0.5835 | 0.0096 | -0.0201 | 720000 | [8 empty] | 0 | 0
4.6 | 0.6002 | 0.00983 | -0.019 | 720000 | [8 empty] | 0 | 0
4.8 | 0.6167 | 0.01007 | -0.0179 | 720000 | [8 empty] | 0 | 0
5 | 0.6337 | 0.01026 | -0.0168 | 720000 | [8 empty] | 0 | 0
5.2 | 0.6497 | 0.01058 | -0.0155 | 720000 | [8 empty] | 0 | 0
5.4 | 0.6669 | 0.01077 | -0.0145 | 720000 | [8 empty] | 0 | 0
5.6 | 0.6837 | 0.011 | -0.0134 | 720000 | [8 empty] | 0 | 0
5.8 | 0.6991 | 0.0114 | -0.012 | 720000 | [8 empty] | 0 | 0
6 | 0.7162 | 0.01162 | -0.011 | 720000 | [8 empty] | 0 | 0
6.2 | 0.7329 | 0.01189 | -0.0098 | 720000 | [8 empty] | 0 | 0
6.4 | 0.7492 | 0.0122 | -0.0087 | 720000 | [8 empty] | 0 | 0
6.6 | 0.7632 | 0.01277 | -0.0071 | 720000 | [8 empty] | 0 | 0
6.8 | 0.7804 | 0.01302 | -0.0061 | 720000 | [8 empty] | 0 | 0
7 | 0.7969 | 0.01335 | -0.0049 | 720000 | [8 empty] | 0 | 0
7.2 | 0.8132 | 0.0137 | -0.0038 | 720000 | [8 empty] | 0 | 0
7.4 | 0.829 | 0.01411 | -0.0026 | 720000 | [8 empty] | 0 | 0
7.6 | 0.842 | 0.01489 | -0.0009 | 720000 | [8 empty] | 0 | 0
7.8 | 0.8592 | 0.01519 | 0.0001 | 720000 | [8 empty] | 0 | 0
8 | 0.8757 | 0.01557 | 0.0012 | 720000 | [8 empty] | 0 | 0
8.2 | 0.8923 | 0.01594 | 0.0022 | 720000 | [8 empty] | 0 | 0
8.4 | 0.9084 | 0.01635 | 0.0033 | 720000 | [8 empty] | 0 | 0
8.6 | 0.9207 | 0.01733 | 0.0048 | 720000 | [8 empty] | 0 | 0
8.8 | 0.9379 | 0.01762 | 0.0058 | 720000 | [8 empty] | 0 | 0
9 | 0.9546 | 0.01797 | 0.0068 | 720000 | [8 empty] | 0 | 0
9.2 | 0.9714 | 0.01827 | 0.0077 | 720000 | [8 empty] | 0 | 0
9.4 | 0.9877 | 0.01861 | 0.0086 | 720000 | [8 empty] | 0 | 0
9.6 | 1.0005 | 0.01947 | 0.01 | 720000 | [8 empty] | 0 | 0
9.8 | 1.0169 | 0.01983 | 0.011 | 720000 | [8 empty] | 0 | 0
10 | 1.0325 | 0.02027 | 0.012 | 720000 | [8 empty] | 0 | 0
10.2 | 1.0481 | 0.02067 | 0.013 | 720000 | [8 empty] | 0 | 0
10.4 | 1.0631 | 0.02111 | 0.0141 | 720000 | [8 empty] | 0 | 0
10.6 | 1.0743 | 0.02206 | 0.0156 | 720000 | [8 empty] | 0 | 0
10.8 | 1.0887 | 0.02258 | 0.0168 | 720000 | [8 empty] | 0 | 0
11 | 1.1027 | 0.02311 | 0.0179 | 720000 | [8 empty] | 0 | 0
11.2 | 1.1171 | 0.02353 | 0.019 | 720000 | [8 empty] | 0 | 0
11.4 | 1.1308 | 0.02398 | 0.0201 | 720000 | [8 empty] | 0 | 0
11.6 | 1.1397 | 0.02497 | 0.0217 | 720000 | [8 empty] | 0 | 0
11.8 | 1.1514 | 0.02565 | 0.0231 | 720000 | [8 empty] | 0 | 0
12 | 1.1631 | 0.02625 | 0.0244 | 720000 | [8 empty] | 0 | 0
12.2 | 1.1754 | 0.02671 | 0.0256 | 720000 | [8 empty] | 0 | 0
12.4 | 1.1859 | 0.02729 | 0.027 | 720000 | [8 empty] | 0 | 0
12.6 | 1.1871 | 0.02846 | 0.0295 | 720000 | [8 empty] | 0 | 0
12.8 | 1.1904 | 0.02943 | 0.0318 | 720000 | [8 empty] | 0 | 0
13 | 1.1926 | 0.0305 | 0.034 | 720000 | [8 empty] | 0 | 0
13.2 | 1.1957 | 0.03156 | 0.0357 | 720000 | [8 empty] | 0 | 0
13.4 | 1.1992 | 0.03263 | 0.037 | 720000 | [8 empty] | 0 | 0
13.6 | 1.2023 | 0.03382 | 0.038 | 720000 | [8 empty] | 0 | 0
13.8 | 1.203 | 0.03532 | 0.0388 | 720000 | [8 empty] | 0 | 0
14 | 1.1983 | 0.03754 | 0.0391 | 720000 | [8 empty] | 0 | 0
14.2 | 1.1895 | 0.04057 | 0.0386 | 720000 | [8 empty] | 0 | 0
14.4 | 1.1823 | 0.04388 | 0.0372 | 720000 | [8 empty] | 0 | 0
14.6 | 1.1728 | 0.04795 | 0.0349 | 720000 | [8 empty] | 0 | 0
14.8 | 1.161 | 0.05286 | 0.0315 | 720000 | [8 empty] | 0 | 0
15 | 1.1464 | 0.05866 | 0.0274 | 720000 | [8 empty] | 0 | 0
-15 | -1.1571 | 0.05678 | -0.0287 | 740000 | [8 empty] | 0 | 0
-14.8 | -1.171 | 0.05121 | -0.0326 | 740000 | [8 empty] | 0 | 0
-14.6 | -1.1819 | 0.04658 | -0.0357 | 740000 | [8 empty] | 0 | 0
-14.4 | -1.1907 | 0.04275 | -0.0377 | 740000 | [8 empty] | 0 | 0
-14.2 | -1.1976 | 0.0396 | -0.0389 | 740000 | [8 empty] | 0 | 0
-14 | -1.2025 | 0.03703 | -0.0391 | 740000 | [8 empty] | 0 | 0
-13.8 | -1.209 | 0.03465 | -0.0386 | 740000 | [8 empty] | 0 | 0
-13.6 | -1.2122 | 0.03286 | -0.0376 | 740000 | [8 empty] | 0 | 0
-13.4 | -1.2098 | 0.03167 | -0.0363 | 740000 | [8 empty] | 0 | 0
-13.2 | -1.2053 | 0.03072 | -0.0349 | 740000 | [8 empty] | 0 | 0
-13 | -1.2008 | 0.02983 | -0.0332 | 740000 | [8 empty] | 0 | 0
-12.8 | -1.197 | 0.02891 | -0.0311 | 740000 | [8 empty] | 0 | 0
-12.6 | -1.1936 | 0.02797 | -0.0288 | 740000 | [8 empty] | 0 | 0
-12.4 | -1.1895 | 0.0269 | -0.0265 | 740000 | [8 empty] | 0 | 0
-12.2 | -1.181 | 0.02612 | -0.025 | 740000 | [8 empty] | 0 | 0
-12 | -1.1684 | 0.02567 | -0.0238 | 740000 | [8 empty] | 0 | 0
-11.8 | -1.1557 | 0.02516 | -0.0226 | 740000 | [8 empty] | 0 | 0
-11.6 | -1.1436 | 0.02453 | -0.0213 | 740000 | [8 empty] | 0 | 0
-11.4 | -1.1335 | 0.02363 | -0.0197 | 740000 | [8 empty] | 0 | 0
-11.2 | -1.1206 | 0.02307 | -0.0185 | 740000 | [8 empty] | 0 | 0
-11 | -1.1059 | 0.02269 | -0.0175 | 740000 | [8 empty] | 0 | 0
-10.8 | -1.0915 | 0.02221 | -0.0164 | 740000 | [8 empty] | 0 | 0
-10.6 | -1.077 | 0.02168 | -0.0152 | 740000 | [8 empty] | 0 | 0
-10.4 | -1.0648 | 0.02085 | -0.0138 | 740000 | [8 empty] | 0 | 0
-10.2 | -1.0505 | 0.02031 | -0.0127 | 740000 | [8 empty] | 0 | 0
-10 | -1.0348 | 0.01993 | -0.0117 | 740000 | [8 empty] | 0 | 0
-9.8 | -1.0191 | 0.01951 | -0.0107 | 740000 | [8 empty] | 0 | 0
-9.6 | -1.0029 | 0.01912 | -0.0096 | 740000 | [8 empty] | 0 | 0
-9.4 | -0.9888 | 0.01843 | -0.0084 | 740000 | [8 empty] | 0 | 0
-9.2 | -0.9735 | 0.01796 | -0.0073 | 740000 | [8 empty] | 0 | 0
-9 | -0.9566 | 0.01768 | -0.0064 | 740000 | [8 empty] | 0 | 0
-8.8 | -0.9398 | 0.01735 | -0.0055 | 740000 | [8 empty] | 0 | 0
-8.6 | -0.9226 | 0.01705 | -0.0045 | 740000 | [8 empty] | 0 | 0
-8.4 | -0.9095 | 0.01619 | -0.003 | 740000 | [8 empty] | 0 | 0
-8.2 | -0.8939 | 0.01572 | -0.0019 | 740000 | [8 empty] | 0 | 0
-8 | -0.8773 | 0.01536 | -0.0009 | 740000 | [8 empty] | 0 | 0
-7.8 | -0.8608 | 0.01499 | 0.0002 | 740000 | [8 empty] | 0 | 0
-7.6 | -0.8439 | 0.01466 | 0.0013 | 740000 | [8 empty] | 0 | 0
-7.4 | -0.8297 | 0.01404 | 0.0027 | 740000 | [8 empty] | 0 | 0
-7.2 | -0.8146 | 0.01355 | 0.004 | 740000 | [8 empty] | 0 | 0
-7 | -0.7983 | 0.0132 | 0.0052 | 740000 | [8 empty] | 0 | 0
-6.8 | -0.7818 | 0.01287 | 0.0063 | 740000 | [8 empty] | 0 | 0
-6.6 | -0.7649 | 0.0126 | 0.0074 | 740000 | [8 empty] | 0 | 0
-6.4 | -0.75 | 0.01213 | 0.0089 | 740000 | [8 empty] | 0 | 0
-6.2 | -0.734 | 0.01178 | 0.0101 | 740000 | [8 empty] | 0 | 0
-6 | -0.7174 | 0.01151 | 0.0112 | 740000 | [8 empty] | 0 | 0
-5.8 | -0.7004 | 0.01128 | 0.0123 | 740000 | [8 empty] | 0 | 0
-5.6 | -0.6846 | 0.01093 | 0.0136 | 740000 | [8 empty] | 0 | 0
-5.4 | -0.6679 | 0.01068 | 0.0147 | 740000 | [8 empty] | 0 | 0
-5.2 | -0.6508 | 0.01048 | 0.0158 | 740000 | [8 empty] | 0 | 0
-5 | -0.6346 | 0.01019 | 0.017 | 740000 | [8 empty] | 0 | 0
-4.8 | -0.6175 | 0.01001 | 0.018 | 740000 | [8 empty] | 0 | 0
-4.6 | -0.6011 | 0.00976 | 0.0192 | 740000 | [8 empty] | 0 | 0
-4.4 | -0.5803 | 0.00952 | 0.0194 | 740000 | [8 empty] | 0 | 0
-4.2 | -0.5521 | 0.00922 | 0.018 | 740000 | [8 empty] | 0 | 0
-4 | -0.5243 | 0.00891 | 0.0166 | 740000 | [8 empty] | 0 | 0
-3.8 | -0.4967 | 0.0086 | 0.0153 | 740000 | [8 empty] | 0 | 0
-3.6 | -0.469 | 0.00828 | 0.0139 | 740000 | [8 empty] | 0 | 0
-3.4 | -0.4422 | 0.00796 | 0.0128 | 740000 | [8 empty] | 0 | 0
-3.2 | -0.4143 | 0.00763 | 0.0114 | 740000 | [8 empty] | 0 | 0
-3 | -0.3881 | 0.00731 | 0.0104 | 740000 | [8 empty] | 0 | 0
-2.8 | -0.3596 | 0.00701 | 0.0089 | 740000 | [8 empty] | 0 | 0
-2.6 | -0.3338 | 0.00673 | 0.0081 | 740000 | [8 empty] | 0 | 0
-2.4 | -0.3058 | 0.00644 | 0.0067 | 740000 | [8 empty] | 0 | 0
-2.2 | -0.2807 | 0.00616 | 0.0061 | 740000 | [8 empty] | 0 | 0
-2 | -0.2529 | 0.00589 | 0.0049 | 740000 | [8 empty] | 0 | 0
-1.8 | -0.2275 | 0.00566 | 0.0043 | 740000 | [8 empty] | 0 | 0
-1.6 | -0.1994 | 0.00543 | 0.0031 | 740000 | [8 empty] | 0 | 0
-1.4 | -0.1722 | 0.00522 | 0.0021 | 740000 | [8 empty] | 0 | 0
-1.2 | -0.146 | 0.00504 | 0.0013 | 740000 | [8 empty] | 0 | 0
-1 | -0.1196 | 0.00488 | 0.0006 | 740000 | [8 empty] | 0 | 0
-0.8 | -0.0948 | 0.00474 | 0.0002 | 740000 | [8 empty] | 0 | 0
-0.6 | -0.0696 | 0.00463 | -0.0002 | 740000 | [8 empty] | 0 | 0
-0.4 | -0.0459 | 0.00454 | -0.0003 | 740000 | [8 empty] | 0 | 0
-0.2 | -0.0228 | 0.0045 | -0.0002 | 740000 | [8 empty] | 0 | 0
0 | 0 | 0.00448 | 0 | 740000 | [8 empty] | 0 | 0
0.2 | 0.0228 | 0.0045 | 0.0002 | 740000 | [8 empty] | 0 | 0
0.4 | 0.0459 | 0.00454 | 0.0003 | 740000 | [8 empty] | 0 | 0
0.6 | 0.0696 | 0.00463 | 0.0002 | 740000 | [8 empty] | 0 | 0
0.8 | 0.0948 | 0.00474 | -0.0002 | 740000 | [8 empty] | 0 | 0
1 | 0.1196 | 0.00488 | -0.0006 | 740000 | [8 empty] | 0 | 0
1.2 | 0.146 | 0.00504 | -0.0013 | 740000 | [8 empty] | 0 | 0
1.4 | 0.1722 | 0.00522 | -0.0021 | 740000 | [8 empty] | 0 | 0
1.6 | 0.1994 | 0.00543 | -0.0031 | 740000 | [8 empty] | 0 | 0
1.8 | 0.2275 | 0.00566 | -0.0043 | 740000 | [8 empty] | 0 | 0
2 | 0.2529 | 0.00589 | -0.0049 | 740000 | [8 empty] | 0 | 0
2.2 | 0.2807 | 0.00616 | -0.0061 | 740000 | [8 empty] | 0 | 0
2.4 | 0.3058 | 0.00644 | -0.0067 | 740000 | [8 empty] | 0 | 0
2.6 | 0.3338 | 0.00673 | -0.0081 | 740000 | [8 empty] | 0 | 0
2.8 | 0.3596 | 0.00701 | -0.0089 | 740000 | [8 empty] | 0 | 0
3 | 0.3881 | 0.00731 | -0.0104 | 740000 | [8 empty] | 0 | 0
3.2 | 0.4143 | 0.00763 | -0.0114 | 740000 | [8 empty] | 0 | 0
3.4 | 0.4422 | 0.00796 | -0.0128 | 740000 | [8 empty] | 0 | 0
3.6 | 0.4691 | 0.00828 | -0.0139 | 740000 | [8 empty] | 0 | 0
3.8 | 0.4967 | 0.0086 | -0.0153 | 740000 | [8 empty] | 0 | 0
4 | 0.5244 | 0.00891 | -0.0166 | 740000 | [8 empty] | 0 | 0
4.2 | 0.5521 | 0.00922 | -0.018 | 740000 | [8 empty] | 0 | 0
4.4 | 0.5803 | 0.00952 | -0.0194 | 740000 | [8 empty] | 0 | 0
4.6 | 0.6011 | 0.00976 | -0.0192 | 740000 | [8 empty] | 0 | 0
4.8 | 0.6175 | 0.01001 | -0.018 | 740000 | [8 empty] | 0 | 0
5 | 0.6346 | 0.01019 | -0.017 | 740000 | [8 empty] | 0 | 0
5.2 | 0.6508 | 0.01048 | -0.0158 | 740000 | [8 empty] | 0 | 0
5.4 | 0.6679 | 0.01068 | -0.0147 | 740000 | [8 empty] | 0 | 0
5.6 | 0.6846 | 0.01093 | -0.0136 | 740000 | [8 empty] | 0 | 0
5.8 | 0.7004 | 0.01128 | -0.0123 | 740000 | [8 empty] | 0 | 0
6 | 0.7173 | 0.01151 | -0.0112 | 740000 | [8 empty] | 0 | 0
6.2 | 0.734 | 0.01178 | -0.0101 | 740000 | [8 empty] | 0 | 0
6.4 | 0.7499 | 0.01213 | -0.0088 | 740000 | [8 empty] | 0 | 0
6.6 | 0.7648 | 0.0126 | -0.0074 | 740000 | [8 empty] | 0 | 0
6.8 | 0.7818 | 0.01287 | -0.0063 | 740000 | [8 empty] | 0 | 0
7 | 0.7983 | 0.01319 | -0.0052 | 740000 | [8 empty] | 0 | 0
7.2 | 0.8146 | 0.01355 | -0.004 | 740000 | [8 empty] | 0 | 0
7.4 | 0.8296 | 0.01404 | -0.0027 | 740000 | [8 empty] | 0 | 0
7.6 | 0.8439 | 0.01466 | -0.0013 | 740000 | [8 empty] | 0 | 0
7.8 | 0.8608 | 0.01499 | -0.0002 | 740000 | [8 empty] | 0 | 0
8 | 0.8773 | 0.01536 | 0.0009 | 740000 | [8 empty] | 0 | 0
8.2 | 0.8939 | 0.01572 | 0.0019 | 740000 | [8 empty] | 0 | 0
8.4 | 0.9095 | 0.01619 | 0.003 | 740000 | [8 empty] | 0 | 0
8.6 | 0.9226 | 0.01705 | 0.0045 | 740000 | [8 empty] | 0 | 0
8.8 | 0.9398 | 0.01735 | 0.0055 | 740000 | [8 empty] | 0 | 0
9 | 0.9566 | 0.01768 | 0.0064 | 740000 | [8 empty] | 0 | 0
9.2 | 0.9735 | 0.01796 | 0.0073 | 740000 | [8 empty] | 0 | 0
9.4 | 0.9888 | 0.01843 | 0.0084 | 740000 | [8 empty] | 0 | 0
9.6 | 1.0029 | 0.01912 | 0.0096 | 740000 | [8 empty] | 0 | 0
9.8 | 1.0191 | 0.01951 | 0.0107 | 740000 | [8 empty] | 0 | 0
10 | 1.0348 | 0.01993 | 0.0117 | 740000 | [8 empty] | 0 | 0
10.2 | 1.0506 | 0.02031 | 0.0127 | 740000 | [8 empty] | 0 | 0
10.4 | 1.0649 | 0.02085 | 0.0138 | 740000 | [8 empty] | 0 | 0
10.6 | 1.0771 | 0.02168 | 0.0152 | 740000 | [8 empty] | 0 | 0
10.8 | 1.0916 | 0.02221 | 0.0164 | 740000 | [8 empty] | 0 | 0
11 | 1.106 | 0.02269 | 0.0175 | 740000 | [8 empty] | 0 | 0
11.2 | 1.1207 | 0.02307 | 0.0185 | 740000 | [8 empty] | 0 | 0
11.4 | 1.1336 | 0.02363 | 0.0197 | 740000 | [8 empty] | 0 | 0
11.6 | 1.1437 | 0.02453 | 0.0213 | 740000 | [8 empty] | 0 | 0
11.8 | 1.1558 | 0.02516 | 0.0226 | 740000 | [8 empty] | 0 | 0
12 | 1.1685 | 0.02567 | 0.0238 | 740000 | [8 empty] | 0 | 0
12.2 | 1.1812 | 0.02612 | 0.0249 | 740000 | [8 empty] | 0 | 0
12.4 | 1.1896 | 0.0269 | 0.0265 | 740000 | [8 empty] | 0 | 0
12.6 | 1.1938 | 0.02797 | 0.0287 | 740000 | [8 empty] | 0 | 0
12.8 | 1.1973 | 0.02891 | 0.0311 | 740000 | [8 empty] | 0 | 0
13 | 1.2011 | 0.02983 | 0.0331 | 740000 | [8 empty] | 0 | 0
13.2 | 1.2057 | 0.03072 | 0.0348 | 740000 | [8 empty] | 0 | 0
13.4 | 1.2102 | 0.03167 | 0.0362 | 740000 | [8 empty] | 0 | 0
13.6 | 1.2126 | 0.03286 | 0.0375 | 740000 | [8 empty] | 0 | 0
13.8 | 1.2093 | 0.03466 | 0.0386 | 740000 | [8 empty] | 0 | 0
14 | 1.203 | 0.03704 | 0.0391 | 740000 | [8 empty] | 0 | 0
14.2 | 1.1982 | 0.0396 | 0.0388 | 740000 | [8 empty] | 0 | 0
14.4 | 1.1912 | 0.04275 | 0.0377 | 740000 | [8 empty] | 0 | 0
14.6 | 1.1825 | 0.04658 | 0.0356 | 740000 | [8 empty] | 0 | 0
14.8 | 1.1717 | 0.05121 | 0.0325 | 740000 | [8 empty] | 0 | 0
15 | 1.1578 | 0.05679 | 0.0286 | 740000 | [8 empty] | 0 | 0
-15 | -1.1729 | 0.05413 | -0.0304 | 760000 | [8 empty] | 0 | 0
-14.8 | -1.1848 | 0.04905 | -0.034 | 760000 | [8 empty] | 0 | 0
-14.6 | -1.1938 | 0.04492 | -0.0365 | 760000 | [8 empty] | 0 | 0
-14.4 | -1.2007 | 0.0415 | -0.0382 | 760000 | [8 empty] | 0 | 0
-14.2 | -1.2064 | 0.03864 | -0.039 | 760000 | [8 empty] | 0 | 0
-14 | -1.2109 | 0.03622 | -0.0391 | 760000 | [8 empty] | 0 | 0
-13.8 | -1.2134 | 0.03423 | -0.0385 | 760000 | [8 empty] | 0 | 0
-13.6 | -1.2184 | 0.03228 | -0.0372 | 760000 | [8 empty] | 0 | 0
-13.4 | -1.2191 | 0.03088 | -0.0356 | 760000 | [8 empty] | 0 | 0
-13.2 | -1.2149 | 0.02995 | -0.034 | 760000 | [8 empty] | 0 | 0
-13 | -1.2094 | 0.02916 | -0.0323 | 760000 | [8 empty] | 0 | 0
-12.8 | -1.2043 | 0.02837 | -0.0303 | 760000 | [8 empty] | 0 | 0
-12.6 | -1.1997 | 0.02752 | -0.028 | 760000 | [8 empty] | 0 | 0
-12.4 | -1.1916 | 0.02668 | -0.0263 | 760000 | [8 empty] | 0 | 0
-12.2 | -1.186 | 0.02561 | -0.0243 | 760000 | [8 empty] | 0 | 0
-12 | -1.1735 | 0.02513 | -0.0232 | 760000 | [8 empty] | 0 | 0
-11.8 | -1.1601 | 0.02469 | -0.022 | 760000 | [8 empty] | 0 | 0
-11.6 | -1.1473 | 0.02411 | -0.0208 | 760000 | [8 empty] | 0 | 0
-11.4 | -1.1347 | 0.02347 | -0.0195 | 760000 | [8 empty] | 0 | 0
-11.2 | -1.124 | 0.02266 | -0.018 | 760000 | [8 empty] | 0 | 0
-11 | -1.1091 | 0.02228 | -0.017 | 760000 | [8 empty] | 0 | 0
-10.8 | -1.0943 | 0.02185 | -0.016 | 760000 | [8 empty] | 0 | 0
-10.6 | -1.0797 | 0.02134 | -0.0149 | 760000 | [8 empty] | 0 | 0
-10.4 | -1.0655 | 0.02075 | -0.0136 | 760000 | [8 empty] | 0 | 0
-10.2 | -1.0529 | 0.01999 | -0.0123 | 760000 | [8 empty] | 0 | 0
-10 | -1.0371 | 0.01961 | -0.0113 | 760000 | [8 empty] | 0 | 0
-9.8 | -1.0212 | 0.01922 | -0.0103 | 760000 | [8 empty] | 0 | 0
-9.6 | -1.0051 | 0.01881 | -0.0093 | 760000 | [8 empty] | 0 | 0
-9.4 | -0.9883 | 0.01849 | -0.0084 | 760000 | [8 empty] | 0 | 0
-9.2 | -0.9755 | 0.01768 | -0.007 | 760000 | [8 empty] | 0 | 0
-9 | -0.9586 | 0.01739 | -0.0061 | 760000 | [8 empty] | 0 | 0
-8.8 | -0.9417 | 0.01709 | -0.0052 | 760000 | [8 empty] | 0 | 0
-8.6 | -0.9247 | 0.01676 | -0.0042 | 760000 | [8 empty] | 0 | 0
-8.4 | -0.9098 | 0.01615 | -0.0029 | 760000 | [8 empty] | 0 | 0
-8.2 | -0.8954 | 0.01552 | -0.0016 | 760000 | [8 empty] | 0 | 0
-8 | -0.8789 | 0.01516 | -0.0006 | 760000 | [8 empty] | 0 | 0
-7.8 | -0.8624 | 0.0148 | 0.0005 | 760000 | [8 empty] | 0 | 0
-7.6 | -0.8456 | 0.01446 | 0.0016 | 760000 | [8 empty] | 0 | 0
-7.4 | -0.8292 | 0.01408 | 0.0027 | 760000 | [8 empty] | 0 | 0
-7.2 | -0.8158 | 0.01341 | 0.0043 | 760000 | [8 empty] | 0 | 0
-7 | -0.7996 | 0.01305 | 0.0055 | 760000 | [8 empty] | 0 | 0
-6.8 | -0.7832 | 0.01273 | 0.0066 | 760000 | [8 empty] | 0 | 0
-6.6 | -0.7663 | 0.01245 | 0.0077 | 760000 | [8 empty] | 0 | 0
-6.4 | -0.7503 | 0.0121 | 0.009 | 760000 | [8 empty] | 0 | 0
-6.2 | -0.7351 | 0.01167 | 0.0103 | 760000 | [8 empty] | 0 | 0
-6 | -0.7185 | 0.0114 | 0.0114 | 760000 | [8 empty] | 0 | 0
-5.8 | -0.7016 | 0.01117 | 0.0125 | 760000 | [8 empty] | 0 | 0
-5.6 | -0.6853 | 0.01087 | 0.0138 | 760000 | [8 empty] | 0 | 0
-5.4 | -0.6689 | 0.01059 | 0.0149 | 760000 | [8 empty] | 0 | 0
-5.2 | -0.6519 | 0.01039 | 0.016 | 760000 | [8 empty] | 0 | 0
-5 | -0.6355 | 0.01013 | 0.0172 | 760000 | [8 empty] | 0 | 0
-4.8 | -0.6185 | 0.00993 | 0.0182 | 760000 | [8 empty] | 0 | 0
-4.6 | -0.6019 | 0.0097 | 0.0194 | 760000 | [8 empty] | 0 | 0
-4.4 | -0.5769 | 0.00945 | 0.0187 | 760000 | [8 empty] | 0 | 0
-4.2 | -0.5488 | 0.00915 | 0.0173 | 760000 | [8 empty] | 0 | 0
-4 | -0.5213 | 0.00884 | 0.016 | 760000 | [8 empty] | 0 | 0
-3.8 | -0.4936 | 0.00853 | 0.0146 | 760000 | [8 empty] | 0 | 0
-3.6 | -0.4665 | 0.00821 | 0.0134 | 760000 | [8 empty] | 0 | 0
-3.4 | -0.4393 | 0.00789 | 0.0122 | 760000 | [8 empty] | 0 | 0
-3.2 | -0.4122 | 0.00757 | 0.011 | 760000 | [8 empty] | 0 | 0
-3 | -0.3854 | 0.00726 | 0.0098 | 760000 | [8 empty] | 0 | 0
-2.8 | -0.3567 | 0.00695 | 0.0083 | 760000 | [8 empty] | 0 | 0
-2.6 | -0.3313 | 0.00667 | 0.0076 | 760000 | [8 empty] | 0 | 0
-2.4 | -0.3032 | 0.00638 | 0.0062 | 760000 | [8 empty] | 0 | 0
-2.2 | -0.2785 | 0.0061 | 0.0057 | 760000 | [8 empty] | 0 | 0
-2 | -0.2503 | 0.00583 | 0.0044 | 760000 | [8 empty] | 0 | 0
-1.8 | -0.2251 | 0.00561 | 0.0038 | 760000 | [8 empty] | 0 | 0
-1.4 | -0.1697 | 0.00518 | 0.0015 | 760000 | [8 empty] | 0 | 0
-1.2 | -0.1435 | 0.005 | 0.0008 | 760000 | [8 empty] | 0 | 0
-1 | -0.1181 | 0.00484 | 0.0003 | 760000 | [8 empty] | 0 | 0
-0.8 | -0.0926 | 0.0047 | -0.0003 | 760000 | [8 empty] | 0 | 0
-0.6 | -0.0682 | 0.00459 | -0.0005 | 760000 | [8 empty] | 0 | 0
-0.4 | -0.0447 | 0.00451 | -0.0005 | 760000 | [8 empty] | 0 | 0
-0.2 | -0.022 | 0.00447 | -0.0003 | 760000 | [8 empty] | 0 | 0
0 | 0 | 0.00445 | 0 | 760000 | [8 empty] | 0 | 0
0.2 | 0.022 | 0.00447 | 0.0003 | 760000 | [8 empty] | 0 | 0
0.4 | 0.0447 | 0.00451 | 0.0005 | 760000 | [8 empty] | 0 | 0
0.6 | 0.0682 | 0.00459 | 0.0005 | 760000 | [8 empty] | 0 | 0
0.8 | 0.0926 | 0.0047 | 0.0003 | 760000 | [8 empty] | 0 | 0
1 | 0.1181 | 0.00484 | -0.0003 | 760000 | [8 empty] | 0 | 0
1.2 | 0.1435 | 0.005 | -0.0008 | 760000 | [8 empty] | 0 | 0
1.4 | 0.1697 | 0.00518 | -0.0015 | 760000 | [8 empty] | 0 | 0
1.8 | 0.2251 | 0.00561 | -0.0038 | 760000 | [8 empty] | 0 | 0
2 | 0.2503 | 0.00583 | -0.0044 | 760000 | [8 empty] | 0 | 0
2.2 | 0.2785 | 0.0061 | -0.0057 | 760000 | [8 empty] | 0 | 0
2.4 | 0.3032 | 0.00638 | -0.0062 | 760000 | [8 empty] | 0 | 0
2.6 | 0.3313 | 0.00667 | -0.0076 | 760000 | [8 empty] | 0 | 0
2.8 | 0.3567 | 0.00695 | -0.0083 | 760000 | [8 empty] | 0 | 0
3 | 0.3854 | 0.00726 | -0.0098 | 760000 | [8 empty] | 0 | 0
3.2 | 0.4122 | 0.00757 | -0.011 | 760000 | [8 empty] | 0 | 0
3.4 | 0.4393 | 0.00789 | -0.0122 | 760000 | [8 empty] | 0 | 0
3.6 | 0.4665 | 0.00821 | -0.0134 | 760000 | [8 empty] | 0 | 0
3.8 | 0.4936 | 0.00853 | -0.0146 | 760000 | [8 empty] | 0 | 0
4 | 0.5214 | 0.00884 | -0.016 | 760000 | [8 empty] | 0 | 0
4.2 | 0.5488 | 0.00915 | -0.0173 | 760000 | [8 empty] | 0 | 0
4.4 | 0.5769 | 0.00945 | -0.0187 | 760000 | [8 empty] | 0 | 0
4.6 | 0.6019 | 0.00969 | -0.0194 | 760000 | [8 empty] | 0 | 0
4.8 | 0.6185 | 0.00993 | -0.0182 | 760000 | [8 empty] | 0 | 0
5 | 0.6354 | 0.01013 | -0.0172 | 760000 | [8 empty] | 0 | 0
5.2 | 0.6519 | 0.01039 | -0.016 | 760000 | [8 empty] | 0 | 0
5.4 | 0.6689 | 0.01059 | -0.0149 | 760000 | [8 empty] | 0 | 0
5.6 | 0.6853 | 0.01087 | -0.0138 | 760000 | [8 empty] | 0 | 0
5.8 | 0.7015 | 0.01117 | -0.0125 | 760000 | [8 empty] | 0 | 0
6 | 0.7185 | 0.0114 | -0.0114 | 760000 | [8 empty] | 0 | 0
6.2 | 0.7351 | 0.01167 | -0.0103 | 760000 | [8 empty] | 0 | 0
6.4 | 0.7503 | 0.0121 | -0.0089 | 760000 | [8 empty] | 0 | 0
6.6 | 0.7663 | 0.01245 | -0.0077 | 760000 | [8 empty] | 0 | 0
6.8 | 0.7831 | 0.01273 | -0.0066 | 760000 | [8 empty] | 0 | 0
7 | 0.7996 | 0.01305 | -0.0055 | 760000 | [8 empty] | 0 | 0
7.2 | 0.8158 | 0.01341 | -0.0043 | 760000 | [8 empty] | 0 | 0
7.4 | 0.8292 | 0.01408 | -0.0027 | 760000 | [8 empty] | 0 | 0
7.6 | 0.8456 | 0.01445 | -0.0016 | 760000 | [8 empty] | 0 | 0
7.8 | 0.8623 | 0.0148 | -0.0005 | 760000 | [8 empty] | 0 | 0
8 | 0.8789 | 0.01516 | 0.0006 | 760000 | [8 empty] | 0 | 0
8.2 | 0.8954 | 0.01552 | 0.0016 | 760000 | [8 empty] | 0 | 0
8.4 | 0.9098 | 0.01615 | 0.0029 | 760000 | [8 empty] | 0 | 0
8.6 | 0.9247 | 0.01676 | 0.0042 | 760000 | [8 empty] | 0 | 0
8.8 | 0.9417 | 0.01709 | 0.0052 | 760000 | [8 empty] | 0 | 0
9 | 0.9586 | 0.01739 | 0.0061 | 760000 | [8 empty] | 0 | 0
9.2 | 0.9755 | 0.01768 | 0.007 | 760000 | [8 empty] | 0 | 0
9.4 | 0.9883 | 0.01849 | 0.0084 | 760000 | [8 empty] | 0 | 0
9.6 | 1.0052 | 0.01881 | 0.0093 | 760000 | [8 empty] | 0 | 0
9.8 | 1.0212 | 0.01922 | 0.0103 | 760000 | [8 empty] | 0 | 0
10 | 1.0371 | 0.01961 | 0.0113 | 760000 | [8 empty] | 0 | 0
10.2 | 1.0529 | 0.01999 | 0.0123 | 760000 | [8 empty] | 0 | 0
10.4 | 1.0655 | 0.02075 | 0.0136 | 760000 | [8 empty] | 0 | 0
10.6 | 1.0797 | 0.02134 | 0.0149 | 760000 | [8 empty] | 0 | 0
10.8 | 1.0944 | 0.02185 | 0.016 | 760000 | [8 empty] | 0 | 0
11 | 1.1092 | 0.02228 | 0.017 | 760000 | [8 empty] | 0 | 0
11.2 | 1.1241 | 0.02266 | 0.018 | 760000 | [8 empty] | 0 | 0
11.4 | 1.1347 | 0.02347 | 0.0195 | 760000 | [8 empty] | 0 | 0
11.6 | 1.1474 | 0.02411 | 0.0208 | 760000 | [8 empty] | 0 | 0
11.8 | 1.1603 | 0.02469 | 0.022 | 760000 | [8 empty] | 0 | 0
12 | 1.1736 | 0.02513 | 0.0231 | 760000 | [8 empty] | 0 | 0
12.2 | 1.1861 | 0.02561 | 0.0243 | 760000 | [8 empty] | 0 | 0
12.4 | 1.1917 | 0.02668 | 0.0262 | 760000 | [8 empty] | 0 | 0
12.6 | 1.1999 | 0.02752 | 0.028 | 760000 | [8 empty] | 0 | 0
12.8 | 1.2046 | 0.02837 | 0.0302 | 760000 | [8 empty] | 0 | 0
13 | 1.2097 | 0.02915 | 0.0322 | 760000 | [8 empty] | 0 | 0
13.2 | 1.2153 | 0.02994 | 0.0339 | 760000 | [8 empty] | 0 | 0
13.4 | 1.2195 | 0.03088 | 0.0355 | 760000 | [8 empty] | 0 | 0
13.6 | 1.2187 | 0.03228 | 0.0371 | 760000 | [8 empty] | 0 | 0
13.8 | 1.2139 | 0.03423 | 0.0384 | 760000 | [8 empty] | 0 | 0
14 | 1.2113 | 0.03623 | 0.039 | 760000 | [8 empty] | 0 | 0
14.2 | 1.2069 | 0.03864 | 0.0389 | 760000 | [8 empty] | 0 | 0
14.4 | 1.2013 | 0.0415 | 0.0381 | 760000 | [8 empty] | 0 | 0
14.6 | 1.1945 | 0.04491 | 0.0364 | 760000 | [8 empty] | 0 | 0
14.8 | 1.1856 | 0.04904 | 0.0339 | 760000 | [8 empty] | 0 | 0
15 | 1.1737 | 0.05412 | 0.0303 | 760000 | [8 empty] | 0 | 0
-15 | -1.1924 | 0.05092 | -0.0325 | 780000 | [8 empty] | 0 | 0
-14.8 | -1.2014 | 0.04655 | -0.0354 | 780000 | [8 empty] | 0 | 0
-14.6 | -1.2078 | 0.04302 | -0.0374 | 780000 | [8 empty] | 0 | 0
-14.4 | -1.2125 | 0.04008 | -0.0386 | 780000 | [8 empty] | 0 | 0
-14.2 | -1.2162 | 0.03759 | -0.0391 | 780000 | [8 empty] | 0 | 0
-14 | -1.2192 | 0.03543 | -0.0389 | 780000 | [8 empty] | 0 | 0
-13.8 | -1.2213 | 0.03355 | -0.0382 | 780000 | [8 empty] | 0 | 0
-13.6 | -1.2216 | 0.03198 | -0.0369 | 780000 | [8 empty] | 0 | 0
-13.4 | -1.2257 | 0.03032 | -0.035 | 780000 | [8 empty] | 0 | 0
-13.2 | -1.2235 | 0.02927 | -0.0331 | 780000 | [8 empty] | 0 | 0
-13 | -1.2179 | 0.02852 | -0.0313 | 780000 | [8 empty] | 0 | 0
-12.8 | -1.2118 | 0.02782 | -0.0293 | 780000 | [8 empty] | 0 | 0
-12.6 | -1.2055 | 0.02707 | -0.0273 | 780000 | [8 empty] | 0 | 0
-12.4 | -1.1967 | 0.02623 | -0.0257 | 780000 | [8 empty] | 0 | 0
-12.2 | -1.1899 | 0.02521 | -0.0238 | 780000 | [8 empty] | 0 | 0
-12 | -1.1783 | 0.02464 | -0.0225 | 780000 | [8 empty] | 0 | 0
-11.8 | -1.1645 | 0.02423 | -0.0215 | 780000 | [8 empty] | 0 | 0
-11.6 | -1.151 | 0.02372 | -0.0203 | 780000 | [8 empty] | 0 | 0
-11.4 | -1.1372 | 0.02318 | -0.0192 | 780000 | [8 empty] | 0 | 0
-11.2 | -1.127 | 0.02229 | -0.0176 | 780000 | [8 empty] | 0 | 0
-11 | -1.1123 | 0.02189 | -0.0166 | 780000 | [8 empty] | 0 | 0
-10.8 | -1.0971 | 0.0215 | -0.0156 | 780000 | [8 empty] | 0 | 0
-10.6 | -1.0822 | 0.02103 | -0.0145 | 780000 | [8 empty] | 0 | 0
-10.4 | -1.0665 | 0.02061 | -0.0135 | 780000 | [8 empty] | 0 | 0
-10.2 | -1.0549 | 0.01972 | -0.0119 | 780000 | [8 empty] | 0 | 0
-10 | -1.0394 | 0.01931 | -0.011 | 780000 | [8 empty] | 0 | 0
-9.8 | -1.0233 | 0.01894 | -0.01 | 780000 | [8 empty] | 0 | 0
-9.6 | -1.0072 | 0.01854 | -0.009 | 780000 | [8 empty] | 0 | 0
-9.4 | -0.9903 | 0.01823 | -0.0081 | 780000 | [8 empty] | 0 | 0
-9.2 | -0.9771 | 0.01745 | -0.0066 | 780000 | [8 empty] | 0 | 0
-9 | -0.9606 | 0.01712 | -0.0057 | 780000 | [8 empty] | 0 | 0
-8.8 | -0.9435 | 0.01684 | -0.0049 | 780000 | [8 empty] | 0 | 0
-8.6 | -0.9266 | 0.01651 | -0.0039 | 780000 | [8 empty] | 0 | 0
-8.4 | -0.9089 | 0.01627 | -0.003 | 780000 | [8 empty] | 0 | 0
-8.2 | -0.8967 | 0.01535 | -0.0013 | 780000 | [8 empty] | 0 | 0
-8 | -0.8805 | 0.01497 | -0.0003 | 780000 | [8 empty] | 0 | 0
-7.8 | -0.8639 | 0.01462 | 0.0008 | 780000 | [8 empty] | 0 | 0
-7.6 | -0.8472 | 0.01427 | 0.0019 | 780000 | [8 empty] | 0 | 0
-7.4 | -0.8301 | 0.01399 | 0.0029 | 780000 | [8 empty] | 0 | 0
-7.2 | -0.8167 | 0.01331 | 0.0045 | 780000 | [8 empty] | 0 | 0
-7 | -0.8009 | 0.01292 | 0.0057 | 780000 | [8 empty] | 0 | 0
-6.8 | -0.7844 | 0.0126 | 0.0069 | 780000 | [8 empty] | 0 | 0
-6.6 | -0.7677 | 0.01232 | 0.008 | 780000 | [8 empty] | 0 | 0
-6.4 | -0.7505 | 0.0121 | 0.009 | 780000 | [8 empty] | 0 | 0
-6.2 | -0.7361 | 0.01158 | 0.0105 | 780000 | [8 empty] | 0 | 0
-6 | -0.7195 | 0.01131 | 0.0117 | 780000 | [8 empty] | 0 | 0
-5.8 | -0.7027 | 0.01107 | 0.0128 | 780000 | [8 empty] | 0 | 0
-5.6 | -0.6858 | 0.01084 | 0.0139 | 780000 | [8 empty] | 0 | 0
-5.4 | -0.6699 | 0.01051 | 0.0151 | 780000 | [8 empty] | 0 | 0
-5.2 | -0.6529 | 0.01031 | 0.0162 | 780000 | [8 empty] | 0 | 0
-5 | -0.6362 | 0.01007 | 0.0174 | 780000 | [8 empty] | 0 | 0
-4.8 | -0.6194 | 0.00986 | 0.0184 | 780000 | [8 empty] | 0 | 0
-4.6 | -0.6021 | 0.00963 | 0.0194 | 780000 | [8 empty] | 0 | 0
-4.4 | -0.5737 | 0.00938 | 0.018 | 780000 | [8 empty] | 0 | 0
-4.2 | -0.5458 | 0.00908 | 0.0166 | 780000 | [8 empty] | 0 | 0
-4 | -0.5185 | 0.00878 | 0.0154 | 780000 | [8 empty] | 0 | 0
-3.8 | -0.4906 | 0.00847 | 0.014 | 780000 | [8 empty] | 0 | 0
-3.6 | -0.464 | 0.00815 | 0.0129 | 780000 | [8 empty] | 0 | 0
-3.4 | -0.4365 | 0.00784 | 0.0116 | 780000 | [8 empty] | 0 | 0
-3.2 | -0.4099 | 0.00752 | 0.0105 | 780000 | [8 empty] | 0 | 0
-3 | -0.3827 | 0.0072 | 0.0093 | 780000 | [8 empty] | 0 | 0
-2.8 | -0.355 | 0.0069 | 0.008 | 780000 | [8 empty] | 0 | 0
-2.6 | -0.3289 | 0.00662 | 0.0071 | 780000 | [8 empty] | 0 | 0
-2.4 | -0.3006 | 0.00633 | 0.0057 | 780000 | [8 empty] | 0 | 0
-2.2 | -0.2762 | 0.00605 | 0.0052 | 780000 | [8 empty] | 0 | 0
-2 | -0.2482 | 0.00578 | 0.004 | 780000 | [8 empty] | 0 | 0
-1.8 | -0.2226 | 0.00556 | 0.0033 | 780000 | [8 empty] | 0 | 0
-1.6 | -0.1955 | 0.00534 | 0.0023 | 780000 | [8 empty] | 0 | 0
-1.4 | -0.1685 | 0.00514 | 0.0013 | 780000 | [8 empty] | 0 | 0
-1.2 | -0.142 | 0.00496 | 0.0005 | 780000 | [8 empty] | 0 | 0
-1 | -0.116 | 0.0048 | -0.0002 | 780000 | [8 empty] | 0 | 0
-0.8 | -0.0901 | 0.00467 | -0.0008 | 780000 | [8 empty] | 0 | 0
-0.6 | -0.0663 | 0.00456 | -0.0009 | 780000 | [8 empty] | 0 | 0
-0.4 | -0.0433 | 0.00448 | -0.0008 | 780000 | [8 empty] | 0 | 0
-0.2 | -0.0215 | 0.00444 | -0.0004 | 780000 | [8 empty] | 0 | 0
0 | 0 | 0.00442 | 0 | 780000 | [8 empty] | 0 | 0
0.2 | 0.0215 | 0.00444 | 0.0004 | 780000 | [8 empty] | 0 | 0
0.4 | 0.0433 | 0.00448 | 0.0008 | 780000 | [8 empty] | 0 | 0
0.6 | 0.0663 | 0.00456 | 0.0009 | 780000 | [8 empty] | 0 | 0
0.8 | 0.0901 | 0.00467 | 0.0008 | 780000 | [8 empty] | 0 | 0
1 | 0.116 | 0.0048 | 0.0002 | 780000 | [8 empty] | 0 | 0
1.2 | 0.142 | 0.00496 | -0.0005 | 780000 | [8 empty] | 0 | 0
1.4 | 0.1685 | 0.00514 | -0.0013 | 780000 | [8 empty] | 0 | 0
1.6 | 0.1955 | 0.00534 | -0.0023 | 780000 | [8 empty] | 0 | 0
1.8 | 0.2226 | 0.00556 | -0.0033 | 780000 | [8 empty] | 0 | 0
2 | 0.2482 | 0.00578 | -0.004 | 780000 | [8 empty] | 0 | 0
2.2 | 0.2762 | 0.00605 | -0.0052 | 780000 | [8 empty] | 0 | 0
2.4 | 0.3006 | 0.00633 | -0.0057 | 780000 | [8 empty] | 0 | 0
2.6 | 0.3289 | 0.00662 | -0.0071 | 780000 | [8 empty] | 0 | 0
2.8 | 0.355 | 0.0069 | -0.008 | 780000 | [8 empty] | 0 | 0
3 | 0.3827 | 0.0072 | -0.0093 | 780000 | [8 empty] | 0 | 0
3.2 | 0.4099 | 0.00752 | -0.0105 | 780000 | [8 empty] | 0 | 0
3.4 | 0.4365 | 0.00784 | -0.0116 | 780000 | [8 empty] | 0 | 0
3.6 | 0.464 | 0.00815 | -0.0129 | 780000 | [8 empty] | 0 | 0
3.8 | 0.4906 | 0.00847 | -0.014 | 780000 | [8 empty] | 0 | 0
4 | 0.5185 | 0.00878 | -0.0154 | 780000 | [8 empty] | 0 | 0
4.2 | 0.5458 | 0.00908 | -0.0166 | 780000 | [8 empty] | 0 | 0
4.4 | 0.5738 | 0.00938 | -0.018 | 780000 | [8 empty] | 0 | 0
4.6 | 0.6021 | 0.00963 | -0.0194 | 780000 | [8 empty] | 0 | 0
4.8 | 0.6194 | 0.00986 | -0.0184 | 780000 | [8 empty] | 0 | 0
5 | 0.6362 | 0.01007 | -0.0173 | 780000 | [8 empty] | 0 | 0
5.2 | 0.6528 | 0.01031 | -0.0162 | 780000 | [8 empty] | 0 | 0
5.4 | 0.6698 | 0.01051 | -0.0151 | 780000 | [8 empty] | 0 | 0
5.6 | 0.6858 | 0.01084 | -0.0139 | 780000 | [8 empty] | 0 | 0
5.8 | 0.7027 | 0.01107 | -0.0128 | 780000 | [8 empty] | 0 | 0
6 | 0.7195 | 0.0113 | -0.0117 | 780000 | [8 empty] | 0 | 0
6.2 | 0.7361 | 0.01158 | -0.0105 | 780000 | [8 empty] | 0 | 0
6.4 | 0.7504 | 0.0121 | -0.009 | 780000 | [8 empty] | 0 | 0
6.6 | 0.7677 | 0.01232 | -0.008 | 780000 | [8 empty] | 0 | 0
6.8 | 0.7844 | 0.0126 | -0.0069 | 780000 | [8 empty] | 0 | 0
7 | 0.8009 | 0.01292 | -0.0057 | 780000 | [8 empty] | 0 | 0
7.2 | 0.8167 | 0.01331 | -0.0045 | 780000 | [8 empty] | 0 | 0
7.4 | 0.83 | 0.01399 | -0.0029 | 780000 | [8 empty] | 0 | 0
7.6 | 0.8472 | 0.01427 | -0.0019 | 780000 | [8 empty] | 0 | 0
7.8 | 0.8639 | 0.01462 | -0.0008 | 780000 | [8 empty] | 0 | 0
8 | 0.8805 | 0.01497 | 0.0003 | 780000 | [8 empty] | 0 | 0
8.2 | 0.8967 | 0.01535 | 0.0013 | 780000 | [8 empty] | 0 | 0
8.4 | 0.9089 | 0.01627 | 0.003 | 780000 | [8 empty] | 0 | 0
8.6 | 0.9266 | 0.01651 | 0.0039 | 780000 | [8 empty] | 0 | 0
8.8 | 0.9435 | 0.01684 | 0.0049 | 780000 | [8 empty] | 0 | 0
9 | 0.9606 | 0.01712 | 0.0057 | 780000 | [8 empty] | 0 | 0
9.2 | 0.9771 | 0.01745 | 0.0066 | 780000 | [8 empty] | 0 | 0
9.4 | 0.9903 | 0.01823 | 0.0081 | 780000 | [8 empty] | 0 | 0
9.6 | 1.0072 | 0.01854 | 0.009 | 780000 | [8 empty] | 0 | 0
9.8 | 1.0233 | 0.01894 | 0.01 | 780000 | [8 empty] | 0 | 0
10 | 1.0394 | 0.01931 | 0.011 | 780000 | [8 empty] | 0 | 0
10.2 | 1.055 | 0.01972 | 0.0119 | 780000 | [8 empty] | 0 | 0
10.4 | 1.0666 | 0.02061 | 0.0135 | 780000 | [8 empty] | 0 | 0
10.6 | 1.0822 | 0.02103 | 0.0145 | 780000 | [8 empty] | 0 | 0
10.8 | 1.0971 | 0.0215 | 0.0156 | 780000 | [8 empty] | 0 | 0
11 | 1.1124 | 0.02189 | 0.0166 | 780000 | [8 empty] | 0 | 0
11.2 | 1.1271 | 0.02229 | 0.0176 | 780000 | [8 empty] | 0 | 0
11.4 | 1.1373 | 0.02318 | 0.0191 | 780000 | [8 empty] | 0 | 0
11.6 | 1.1511 | 0.02372 | 0.0203 | 780000 | [8 empty] | 0 | 0
11.8 | 1.1646 | 0.02423 | 0.0215 | 780000 | [8 empty] | 0 | 0
12 | 1.1784 | 0.02464 | 0.0225 | 780000 | [8 empty] | 0 | 0
12.2 | 1.19 | 0.02521 | 0.0238 | 780000 | [8 empty] | 0 | 0
12.4 | 1.1969 | 0.02623 | 0.0256 | 780000 | [8 empty] | 0 | 0
12.6 | 1.2057 | 0.02707 | 0.0273 | 780000 | [8 empty] | 0 | 0
12.8 | 1.2121 | 0.02782 | 0.0293 | 780000 | [8 empty] | 0 | 0
13 | 1.2182 | 0.02852 | 0.0313 | 780000 | [8 empty] | 0 | 0
13.2 | 1.2239 | 0.02927 | 0.0331 | 780000 | [8 empty] | 0 | 0
13.4 | 1.2261 | 0.03032 | 0.035 | 780000 | [8 empty] | 0 | 0
13.6 | 1.222 | 0.03198 | 0.0369 | 780000 | [8 empty] | 0 | 0
13.8 | 1.2218 | 0.03355 | 0.0381 | 780000 | [8 empty] | 0 | 0
14 | 1.2197 | 0.03543 | 0.0389 | 780000 | [8 empty] | 0 | 0
14.2 | 1.2168 | 0.03758 | 0.039 | 780000 | [8 empty] | 0 | 0
14.4 | 1.2132 | 0.04007 | 0.0386 | 780000 | [8 empty] | 0 | 0
14.6 | 1.2086 | 0.043 | 0.0374 | 780000 | [8 empty] | 0 | 0
14.8 | 1.2023 | 0.04653 | 0.0354 | 780000 | [8 empty] | 0 | 0
15 | 1.1933 | 0.05088 | 0.0325 | 780000 | [8 empty] | 0 | 0
-15 | -1.2109 | 0.048 | -0.0344 | 800000 | [8 empty] | 0 | 0
-14.8 | -1.2181 | 0.04417 | -0.0367 | 800000 | [8 empty] | 0 | 0
-14.6 | -1.2226 | 0.04111 | -0.0382 | 800000 | [8 empty] | 0 | 0
-14.4 | -1.2253 | 0.0386 | -0.039 | 800000 | [8 empty] | 0 | 0
-14.2 | -1.227 | 0.03646 | -0.0391 | 800000 | [8 empty] | 0 | 0
-14 | -1.2283 | 0.03458 | -0.0387 | 800000 | [8 empty] | 0 | 0
-13.8 | -1.2291 | 0.0329 | -0.0378 | 800000 | [8 empty] | 0 | 0
-13.6 | -1.2291 | 0.0314 | -0.0365 | 800000 | [8 empty] | 0 | 0
-13.4 | -1.2285 | 0.03006 | -0.0347 | 800000 | [8 empty] | 0 | 0
-13.2 | -1.2306 | 0.02873 | -0.0324 | 800000 | [8 empty] | 0 | 0
-13 | -1.2259 | 0.02793 | -0.0304 | 800000 | [8 empty] | 0 | 0
-12.8 | -1.2192 | 0.02729 | -0.0284 | 800000 | [8 empty] | 0 | 0
-12.6 | -1.2109 | 0.02661 | -0.0267 | 800000 | [8 empty] | 0 | 0
-12.4 | -1.2014 | 0.02583 | -0.0251 | 800000 | [8 empty] | 0 | 0
-12.2 | -1.1922 | 0.02497 | -0.0235 | 800000 | [8 empty] | 0 | 0
-12 | -1.1827 | 0.02419 | -0.022 | 800000 | [8 empty] | 0 | 0
-11.8 | -1.1687 | 0.02379 | -0.0209 | 800000 | [8 empty] | 0 | 0
-11.6 | -1.1546 | 0.02334 | -0.0199 | 800000 | [8 empty] | 0 | 0
-11.4 | -1.1407 | 0.02281 | -0.0187 | 800000 | [8 empty] | 0 | 0
-11.2 | -1.1295 | 0.022 | -0.0172 | 800000 | [8 empty] | 0 | 0
-11 | -1.1153 | 0.02153 | -0.0161 | 800000 | [8 empty] | 0 | 0
-10.8 | -1.0999 | 0.02116 | -0.0152 | 800000 | [8 empty] | 0 | 0
-10.6 | -1.0847 | 0.02072 | -0.0141 | 800000 | [8 empty] | 0 | 0
-10.4 | -1.0691 | 0.02029 | -0.0131 | 800000 | [8 empty] | 0 | 0
-10.2 | -1.0566 | 0.01949 | -0.0117 | 800000 | [8 empty] | 0 | 0
-10 | -1.0416 | 0.01902 | -0.0106 | 800000 | [8 empty] | 0 | 0
-9.8 | -1.0254 | 0.01867 | -0.0097 | 800000 | [8 empty] | 0 | 0
-9.6 | -1.0092 | 0.01828 | -0.0087 | 800000 | [8 empty] | 0 | 0
-9.4 | -0.9925 | 0.01793 | -0.0077 | 800000 | [8 empty] | 0 | 0
-9.2 | -0.9782 | 0.0173 | -0.0064 | 800000 | [8 empty] | 0 | 0
-9 | -0.9625 | 0.01687 | -0.0054 | 800000 | [8 empty] | 0 | 0
-8.8 | -0.9453 | 0.0166 | -0.0045 | 800000 | [8 empty] | 0 | 0
-8.6 | -0.9283 | 0.01628 | -0.0036 | 800000 | [8 empty] | 0 | 0
-8.4 | -0.911 | 0.016 | -0.0027 | 800000 | [8 empty] | 0 | 0
-8.2 | -0.8976 | 0.01523 | -0.0011 | 800000 | [8 empty] | 0 | 0
-8 | -0.8819 | 0.01479 | 0 | 800000 | [8 empty] | 0 | 0
-7.8 | -0.8653 | 0.01445 | 0.0011 | 800000 | [8 empty] | 0 | 0
-7.6 | -0.8487 | 0.01411 | 0.0021 | 800000 | [8 empty] | 0 | 0
-7.4 | -0.8318 | 0.01381 | 0.0032 | 800000 | [8 empty] | 0 | 0
-7.2 | -0.8172 | 0.01326 | 0.0046 | 800000 | [8 empty] | 0 | 0
-7 | -0.8021 | 0.01279 | 0.006 | 800000 | [8 empty] | 0 | 0
-6.8 | -0.7857 | 0.01248 | 0.0071 | 800000 | [8 empty] | 0 | 0
-6.6 | -0.769 | 0.0122 | 0.0082 | 800000 | [8 empty] | 0 | 0
-6.4 | -0.7519 | 0.01196 | 0.0093 | 800000 | [8 empty] | 0 | 0
-6.2 | -0.7369 | 0.01151 | 0.0107 | 800000 | [8 empty] | 0 | 0
-6 | -0.7206 | 0.01121 | 0.0119 | 800000 | [8 empty] | 0 | 0
-5.8 | -0.7037 | 0.01097 | 0.013 | 800000 | [8 empty] | 0 | 0
-5.6 | -0.6865 | 0.01079 | 0.014 | 800000 | [8 empty] | 0 | 0
-5.4 | -0.6707 | 0.01044 | 0.0153 | 800000 | [8 empty] | 0 | 0
-5.2 | -0.6538 | 0.01023 | 0.0164 | 800000 | [8 empty] | 0 | 0
-5 | -0.6369 | 0.01002 | 0.0175 | 800000 | [8 empty] | 0 | 0
-4.8 | -0.6203 | 0.0098 | 0.0186 | 800000 | [8 empty] | 0 | 0
-4.4 | -0.5707 | 0.00931 | 0.0173 | 800000 | [8 empty] | 0 | 0
-4.2 | -0.5431 | 0.00901 | 0.0161 | 800000 | [8 empty] | 0 | 0
-4 | -0.5156 | 0.00871 | 0.0148 | 800000 | [8 empty] | 0 | 0
-3.8 | -0.4876 | 0.00841 | 0.0134 | 800000 | [8 empty] | 0 | 0
-3.6 | -0.4614 | 0.00809 | 0.0124 | 800000 | [8 empty] | 0 | 0
-3.4 | -0.4337 | 0.00778 | 0.011 | 800000 | [8 empty] | 0 | 0
-3.2 | -0.4076 | 0.00746 | 0.0101 | 800000 | [8 empty] | 0 | 0
-3 | -0.3801 | 0.00715 | 0.0088 | 800000 | [8 empty] | 0 | 0
-2.8 | -0.3533 | 0.00685 | 0.0077 | 800000 | [8 empty] | 0 | 0
-2.6 | -0.3265 | 0.00657 | 0.0066 | 800000 | [8 empty] | 0 | 0
-2.4 | -0.2992 | 0.00628 | 0.0055 | 800000 | [8 empty] | 0 | 0
-2.2 | -0.274 | 0.006 | 0.0048 | 800000 | [8 empty] | 0 | 0
-2 | -0.2472 | 0.00574 | 0.0038 | 800000 | [8 empty] | 0 | 0
-1.8 | -0.2201 | 0.00551 | 0.0028 | 800000 | [8 empty] | 0 | 0
-1.6 | -0.1933 | 0.0053 | 0.0018 | 800000 | [8 empty] | 0 | 0
-1.4 | -0.1666 | 0.0051 | 0.0009 | 800000 | [8 empty] | 0 | 0
-1.2 | -0.14 | 0.00492 | 0.0001 | 800000 | [8 empty] | 0 | 0
-1 | -0.1135 | 0.00477 | -0.0007 | 800000 | [8 empty] | 0 | 0
-0.8 | -0.0888 | 0.00464 | -0.0011 | 800000 | [8 empty] | 0 | 0
-0.6 | -0.0648 | 0.00453 | -0.0012 | 800000 | [8 empty] | 0 | 0
-0.4 | -0.0425 | 0.00445 | -0.001 | 800000 | [8 empty] | 0 | 0
-0.2 | -0.0209 | 0.00441 | -0.0006 | 800000 | [8 empty] | 0 | 0
0 | 0 | 0.0044 | 0 | 800000 | [8 empty] | 0 | 0
0.2 | 0.0209 | 0.00441 | 0.0006 | 800000 | [8 empty] | 0 | 0
0.4 | 0.0425 | 0.00445 | 0.001 | 800000 | [8 empty] | 0 | 0
0.6 | 0.0648 | 0.00453 | 0.0012 | 800000 | [8 empty] | 0 | 0
0.8 | 0.0888 | 0.00464 | 0.0011 | 800000 | [8 empty] | 0 | 0
1 | 0.1135 | 0.00477 | 0.0007 | 800000 | [8 empty] | 0 | 0
1.2 | 0.14 | 0.00492 | -0.0001 | 800000 | [8 empty] | 0 | 0
1.4 | 0.1666 | 0.0051 | -0.0009 | 800000 | [8 empty] | 0 | 0
1.6 | 0.1933 | 0.0053 | -0.0018 | 800000 | [8 empty] | 0 | 0
1.8 | 0.2201 | 0.00551 | -0.0028 | 800000 | [8 empty] | 0 | 0
2 | 0.2472 | 0.00574 | -0.0038 | 800000 | [8 empty] | 0 | 0
2.2 | 0.274 | 0.006 | -0.0048 | 800000 | [8 empty] | 0 | 0
2.4 | 0.2992 | 0.00628 | -0.0055 | 800000 | [8 empty] | 0 | 0
2.6 | 0.3265 | 0.00657 | -0.0066 | 800000 | [8 empty] | 0 | 0
2.8 | 0.3533 | 0.00685 | -0.0077 | 800000 | [8 empty] | 0 | 0
3 | 0.3801 | 0.00715 | -0.0088 | 800000 | [8 empty] | 0 | 0
3.2 | 0.4077 | 0.00746 | -0.0101 | 800000 | [8 empty] | 0 | 0
3.4 | 0.4338 | 0.00778 | -0.011 | 800000 | [8 empty] | 0 | 0
3.6 | 0.4614 | 0.00809 | -0.0124 | 800000 | [8 empty] | 0 | 0
3.8 | 0.4876 | 0.00841 | -0.0134 | 800000 | [8 empty] | 0 | 0
4 | 0.5157 | 0.00871 | -0.0148 | 800000 | [8 empty] | 0 | 0
4.2 | 0.5431 | 0.00901 | -0.0161 | 800000 | [8 empty] | 0 | 0
4.4 | 0.5707 | 0.00931 | -0.0173 | 800000 | [8 empty] | 0 | 0
4.6 | 0.599 | 0.00956 | -0.0187 | 800000 | [8 empty] | 0 | 0
4.8 | 0.6202 | 0.00979 | -0.0186 | 800000 | [8 empty] | 0 | 0
5 | 0.6369 | 0.01002 | -0.0175 | 800000 | [8 empty] | 0 | 0
5.2 | 0.6538 | 0.01023 | -0.0164 | 800000 | [8 empty] | 0 | 0
5.4 | 0.6707 | 0.01044 | -0.0153 | 800000 | [8 empty] | 0 | 0
5.6 | 0.6865 | 0.01079 | -0.014 | 800000 | [8 empty] | 0 | 0
5.8 | 0.7037 | 0.01097 | -0.013 | 800000 | [8 empty] | 0 | 0
6 | 0.7205 | 0.01121 | -0.0119 | 800000 | [8 empty] | 0 | 0
6.2 | 0.7368 | 0.01151 | -0.0107 | 800000 | [8 empty] | 0 | 0
6.4 | 0.7518 | 0.01196 | -0.0093 | 800000 | [8 empty] | 0 | 0
6.6 | 0.7689 | 0.01219 | -0.0082 | 800000 | [8 empty] | 0 | 0
6.8 | 0.7857 | 0.01248 | -0.0071 | 800000 | [8 empty] | 0 | 0
7 | 0.8021 | 0.01279 | -0.006 | 800000 | [8 empty] | 0 | 0
7.2 | 0.8172 | 0.01326 | -0.0046 | 800000 | [8 empty] | 0 | 0
7.4 | 0.8317 | 0.01381 | -0.0032 | 800000 | [8 empty] | 0 | 0
7.6 | 0.8487 | 0.01411 | -0.0021 | 800000 | [8 empty] | 0 | 0
7.8 | 0.8653 | 0.01445 | -0.0011 | 800000 | [8 empty] | 0 | 0
8 | 0.8819 | 0.01479 | 0 | 800000 | [8 empty] | 0 | 0
8.2 | 0.8976 | 0.01523 | 0.0011 | 800000 | [8 empty] | 0 | 0
8.4 | 0.911 | 0.016 | 0.0027 | 800000 | [8 empty] | 0 | 0
8.6 | 0.9283 | 0.01628 | 0.0036 | 800000 | [8 empty] | 0 | 0
8.8 | 0.9453 | 0.0166 | 0.0045 | 800000 | [8 empty] | 0 | 0
9 | 0.9625 | 0.01687 | 0.0054 | 800000 | [8 empty] | 0 | 0
9.2 | 0.9782 | 0.0173 | 0.0064 | 800000 | [8 empty] | 0 | 0
9.4 | 0.9926 | 0.01793 | 0.0077 | 800000 | [8 empty] | 0 | 0
9.6 | 1.0092 | 0.01828 | 0.0087 | 800000 | [8 empty] | 0 | 0
9.8 | 1.0254 | 0.01866 | 0.0097 | 800000 | [8 empty] | 0 | 0
10 | 1.0416 | 0.01902 | 0.0106 | 800000 | [8 empty] | 0 | 0
10.2 | 1.0566 | 0.01949 | 0.0117 | 800000 | [8 empty] | 0 | 0
10.4 | 1.0692 | 0.02029 | 0.0131 | 800000 | [8 empty] | 0 | 0
10.6 | 1.0847 | 0.02072 | 0.0141 | 800000 | [8 empty] | 0 | 0
10.8 | 1.0999 | 0.02116 | 0.0152 | 800000 | [8 empty] | 0 | 0
11 | 1.1154 | 0.02153 | 0.0161 | 800000 | [8 empty] | 0 | 0
11.2 | 1.1296 | 0.022 | 0.0172 | 800000 | [8 empty] | 0 | 0
11.4 | 1.1408 | 0.02281 | 0.0187 | 800000 | [8 empty] | 0 | 0
11.6 | 1.1547 | 0.02334 | 0.0199 | 800000 | [8 empty] | 0 | 0
11.8 | 1.1688 | 0.02378 | 0.0209 | 800000 | [8 empty] | 0 | 0
12 | 1.1828 | 0.02419 | 0.022 | 800000 | [8 empty] | 0 | 0
12.2 | 1.1923 | 0.02497 | 0.0235 | 800000 | [8 empty] | 0 | 0
12.4 | 1.2015 | 0.02583 | 0.0251 | 800000 | [8 empty] | 0 | 0
12.6 | 1.2111 | 0.02661 | 0.0266 | 800000 | [8 empty] | 0 | 0
12.8 | 1.2195 | 0.02729 | 0.0284 | 800000 | [8 empty] | 0 | 0
13 | 1.2262 | 0.02793 | 0.0303 | 800000 | [8 empty] | 0 | 0
13.2 | 1.2309 | 0.02873 | 0.0323 | 800000 | [8 empty] | 0 | 0
13.4 | 1.2288 | 0.03007 | 0.0347 | 800000 | [8 empty] | 0 | 0
13.6 | 1.2295 | 0.0314 | 0.0364 | 800000 | [8 empty] | 0 | 0
13.8 | 1.2295 | 0.0329 | 0.0377 | 800000 | [8 empty] | 0 | 0
14 | 1.2288 | 0.03457 | 0.0386 | 800000 | [8 empty] | 0 | 0
14.2 | 1.2276 | 0.03645 | 0.039 | 800000 | [8 empty] | 0 | 0
14.4 | 1.226 | 0.03858 | 0.0389 | 800000 | [8 empty] | 0 | 0
14.6 | 1.2234 | 0.04109 | 0.0381 | 800000 | [8 empty] | 0 | 0
14.8 | 1.2189 | 0.04414 | 0.0366 | 800000 | [8 empty] | 0 | 0
15 | 1.2118 | 0.04796 | 0.0343 | 800000 | [8 empty] | 0 | 0
-15 | -1.2232 | 0.04613 | -0.0355 | 820000 | [8 empty] | 0 | 0
-14.8 | -1.2314 | 0.04237 | -0.0376 | 820000 | [8 empty] | 0 | 0
-14.6 | -1.2361 | 0.03947 | -0.0387 | 820000 | [8 empty] | 0 | 0
-14.4 | -1.238 | 0.0372 | -0.0391 | 820000 | [8 empty] | 0 | 0
-14.2 | -1.2383 | 0.03533 | -0.039 | 820000 | [8 empty] | 0 | 0
-14 | -1.2379 | 0.0337 | -0.0384 | 820000 | [8 empty] | 0 | 0
-13.8 | -1.2372 | 0.03222 | -0.0374 | 820000 | [8 empty] | 0 | 0
-13.6 | -1.2363 | 0.03086 | -0.036 | 820000 | [8 empty] | 0 | 0
-13.4 | -1.2343 | 0.02964 | -0.0342 | 820000 | [8 empty] | 0 | 0
-13.2 | -1.2353 | 0.02836 | -0.0318 | 820000 | [8 empty] | 0 | 0
-13 | -1.2331 | 0.02743 | -0.0295 | 820000 | [8 empty] | 0 | 0
-12.8 | -1.2261 | 0.02678 | -0.0275 | 820000 | [8 empty] | 0 | 0
-12.6 | -1.2161 | 0.02615 | -0.0261 | 820000 | [8 empty] | 0 | 0
-12.4 | -1.2058 | 0.02544 | -0.0246 | 820000 | [8 empty] | 0 | 0
-12.2 | -1.1944 | 0.02475 | -0.0232 | 820000 | [8 empty] | 0 | 0
-12 | -1.1865 | 0.0238 | -0.0215 | 820000 | [8 empty] | 0 | 0
-11.8 | -1.1727 | 0.02337 | -0.0204 | 820000 | [8 empty] | 0 | 0
-11.6 | -1.1581 | 0.02296 | -0.0194 | 820000 | [8 empty] | 0 | 0
-11.4 | -1.1439 | 0.02247 | -0.0183 | 820000 | [8 empty] | 0 | 0
-11.2 | -1.1311 | 0.0218 | -0.017 | 820000 | [8 empty] | 0 | 0
-11 | -1.1182 | 0.02119 | -0.0157 | 820000 | [8 empty] | 0 | 0
-10.8 | -1.1026 | 0.02084 | -0.0148 | 820000 | [8 empty] | 0 | 0
-10.6 | -1.0871 | 0.02043 | -0.0138 | 820000 | [8 empty] | 0 | 0
-10.4 | -1.0715 | 0.02 | -0.0127 | 820000 | [8 empty] | 0 | 0
-10.2 | -1.0575 | 0.01937 | -0.0115 | 820000 | [8 empty] | 0 | 0
-10 | -1.0437 | 0.01876 | -0.0103 | 820000 | [8 empty] | 0 | 0
-9.8 | -1.0275 | 0.0184 | -0.0093 | 820000 | [8 empty] | 0 | 0
-9.6 | -1.0112 | 0.01803 | -0.0083 | 820000 | [8 empty] | 0 | 0
-9.4 | -0.9946 | 0.01767 | -0.0074 | 820000 | [8 empty] | 0 | 0
-9.2 | -0.978 | 0.01731 | -0.0064 | 820000 | [8 empty] | 0 | 0
-9 | -0.9643 | 0.01664 | -0.0051 | 820000 | [8 empty] | 0 | 0
-8.8 | -0.9471 | 0.01636 | -0.0042 | 820000 | [8 empty] | 0 | 0
-8.6 | -0.9301 | 0.01606 | -0.0033 | 820000 | [8 empty] | 0 | 0
-8.4 | -0.9129 | 0.01576 | -0.0023 | 820000 | [8 empty] | 0 | 0
-8.2 | -0.8978 | 0.01521 | -0.0011 | 820000 | [8 empty] | 0 | 0
-8 | -0.8833 | 0.01463 | 0.0003 | 820000 | [8 empty] | 0 | 0
-7.8 | -0.8668 | 0.01429 | 0.0013 | 820000 | [8 empty] | 0 | 0
-7.6 | -0.8501 | 0.01395 | 0.0024 | 820000 | [8 empty] | 0 | 0
-7.4 | -0.8333 | 0.01364 | 0.0035 | 820000 | [8 empty] | 0 | 0
-7.2 | -0.8169 | 0.0133 | 0.0046 | 820000 | [8 empty] | 0 | 0
-7 | -0.8032 | 0.01269 | 0.0062 | 820000 | [8 empty] | 0 | 0
-6.8 | -0.7869 | 0.01236 | 0.0074 | 820000 | [8 empty] | 0 | 0
-6.6 | -0.7701 | 0.01208 | 0.0085 | 820000 | [8 empty] | 0 | 0
-6.4 | -0.7532 | 0.01183 | 0.0095 | 820000 | [8 empty] | 0 | 0
-6.2 | -0.7374 | 0.01147 | 0.0108 | 820000 | [8 empty] | 0 | 0
-6 | -0.7215 | 0.01112 | 0.0121 | 820000 | [8 empty] | 0 | 0
-5.8 | -0.7047 | 0.01089 | 0.0132 | 820000 | [8 empty] | 0 | 0
-5.6 | -0.6876 | 0.01069 | 0.0143 | 820000 | [8 empty] | 0 | 0
-5.4 | -0.6715 | 0.01038 | 0.0155 | 820000 | [8 empty] | 0 | 0
-5.2 | -0.6547 | 0.01016 | 0.0166 | 820000 | [8 empty] | 0 | 0
-5 | -0.6375 | 0.00999 | 0.0176 | 820000 | [8 empty] | 0 | 0
-4.8 | -0.6211 | 0.00973 | 0.0188 | 820000 | [8 empty] | 0 | 0
-4.6 | -0.596 | 0.00949 | 0.0181 | 820000 | [8 empty] | 0 | 0
-4.4 | -0.5678 | 0.00925 | 0.0167 | 820000 | [8 empty] | 0 | 0
-4.2 | -0.5405 | 0.00895 | 0.0155 | 820000 | [8 empty] | 0 | 0
-4 | -0.5129 | 0.00865 | 0.0142 | 820000 | [8 empty] | 0 | 0
-3.8 | -0.4855 | 0.00835 | 0.0129 | 820000 | [8 empty] | 0 | 0
-3.4 | -0.4311 | 0.00773 | 0.0105 | 820000 | [8 empty] | 0 | 0
-3.2 | -0.4053 | 0.00741 | 0.0096 | 820000 | [8 empty] | 0 | 0
-3 | -0.3775 | 0.00709 | 0.0082 | 820000 | [8 empty] | 0 | 0
-2.8 | -0.3514 | 0.0068 | 0.0073 | 820000 | [8 empty] | 0 | 0
-2.6 | -0.3242 | 0.00651 | 0.0062 | 820000 | [8 empty] | 0 | 0
-2.4 | -0.298 | 0.00623 | 0.0052 | 820000 | [8 empty] | 0 | 0
-2.2 | -0.2719 | 0.00595 | 0.0044 | 820000 | [8 empty] | 0 | 0
-2 | -0.2457 | 0.0057 | 0.0035 | 820000 | [8 empty] | 0 | 0
-1.8 | -0.2175 | 0.00547 | 0.0022 | 820000 | [8 empty] | 0 | 0
-1.6 | -0.1911 | 0.00526 | 0.0014 | 820000 | [8 empty] | 0 | 0
-1.4 | -0.1645 | 0.00506 | 0.0005 | 820000 | [8 empty] | 0 | 0
-1.2 | -0.1377 | 0.00489 | -0.0004 | 820000 | [8 empty] | 0 | 0
-1 | -0.1111 | 0.00473 | -0.0012 | 820000 | [8 empty] | 0 | 0
-0.8 | -0.0871 | 0.0046 | -0.0014 | 820000 | [8 empty] | 0 | 0
-0.6 | -0.0636 | 0.0045 | -0.0015 | 820000 | [8 empty] | 0 | 0
-0.4 | -0.0414 | 0.00443 | -0.0012 | 820000 | [8 empty] | 0 | 0
-0.2 | -0.0206 | 0.00439 | -0.0006 | 820000 | [8 empty] | 0 | 0
0 | 0 | 0.00437 | 0 | 820000 | [8 empty] | 0 | 0
0.2 | 0.0206 | 0.00439 | 0.0006 | 820000 | [8 empty] | 0 | 0
0.4 | 0.0414 | 0.00443 | 0.0012 | 820000 | [8 empty] | 0 | 0
0.6 | 0.0636 | 0.0045 | 0.0015 | 820000 | [8 empty] | 0 | 0
0.8 | 0.0871 | 0.0046 | 0.0014 | 820000 | [8 empty] | 0 | 0
1 | 0.1111 | 0.00473 | 0.0012 | 820000 | [8 empty] | 0 | 0
1.2 | 0.1377 | 0.00489 | 0.0004 | 820000 | [8 empty] | 0 | 0
1.4 | 0.1645 | 0.00506 | -0.0005 | 820000 | [8 empty] | 0 | 0
1.6 | 0.1911 | 0.00526 | -0.0014 | 820000 | [8 empty] | 0 | 0
1.8 | 0.2175 | 0.00547 | -0.0022 | 820000 | [8 empty] | 0 | 0
2 | 0.2457 | 0.0057 | -0.0035 | 820000 | [8 empty] | 0 | 0
2.2 | 0.2719 | 0.00595 | -0.0044 | 820000 | [8 empty] | 0 | 0
2.4 | 0.298 | 0.00623 | -0.0052 | 820000 | [8 empty] | 0 | 0
2.6 | 0.3242 | 0.00651 | -0.0062 | 820000 | [8 empty] | 0 | 0
2.8 | 0.3514 | 0.0068 | -0.0073 | 820000 | [8 empty] | 0 | 0
3 | 0.3775 | 0.00709 | -0.0082 | 820000 | [8 empty] | 0 | 0
3.2 | 0.4054 | 0.00741 | -0.0096 | 820000 | [8 empty] | 0 | 0
3.4 | 0.4311 | 0.00773 | -0.0105 | 820000 | [8 empty] | 0 | 0
3.8 | 0.4855 | 0.00835 | -0.0129 | 820000 | [8 empty] | 0 | 0
4 | 0.5129 | 0.00865 | -0.0142 | 820000 | [8 empty] | 0 | 0
4.2 | 0.5405 | 0.00895 | -0.0155 | 820000 | [8 empty] | 0 | 0
4.4 | 0.5678 | 0.00925 | -0.0167 | 820000 | [8 empty] | 0 | 0
4.6 | 0.596 | 0.00949 | -0.0181 | 820000 | [8 empty] | 0 | 0
4.8 | 0.6211 | 0.00973 | -0.0188 | 820000 | [8 empty] | 0 | 0
5 | 0.6375 | 0.00999 | -0.0176 | 820000 | [8 empty] | 0 | 0
5.2 | 0.6546 | 0.01016 | -0.0166 | 820000 | [8 empty] | 0 | 0
5.4 | 0.6715 | 0.01038 | -0.0155 | 820000 | [8 empty] | 0 | 0
5.6 | 0.6875 | 0.01069 | -0.0142 | 820000 | [8 empty] | 0 | 0
5.8 | 0.7047 | 0.01089 | -0.0132 | 820000 | [8 empty] | 0 | 0
6 | 0.7215 | 0.01112 | -0.0121 | 820000 | [8 empty] | 0 | 0
6.2 | 0.7374 | 0.01147 | -0.0108 | 820000 | [8 empty] | 0 | 0
6.4 | 0.7531 | 0.01183 | -0.0095 | 820000 | [8 empty] | 0 | 0
6.6 | 0.7701 | 0.01208 | -0.0085 | 820000 | [8 empty] | 0 | 0
6.8 | 0.7868 | 0.01236 | -0.0074 | 820000 | [8 empty] | 0 | 0
7 | 0.8031 | 0.01269 | -0.0062 | 820000 | [8 empty] | 0 | 0
7.2 | 0.8169 | 0.01329 | -0.0046 | 820000 | [8 empty] | 0 | 0
7.4 | 0.8333 | 0.01364 | -0.0035 | 820000 | [8 empty] | 0 | 0
7.6 | 0.8501 | 0.01395 | -0.0024 | 820000 | [8 empty] | 0 | 0
7.8 | 0.8668 | 0.01429 | -0.0013 | 820000 | [8 empty] | 0 | 0
8 | 0.8833 | 0.01463 | -0.0003 | 820000 | [8 empty] | 0 | 0
8.2 | 0.8978 | 0.01521 | 0.0011 | 820000 | [8 empty] | 0 | 0
8.4 | 0.9129 | 0.01576 | 0.0023 | 820000 | [8 empty] | 0 | 0
8.6 | 0.9301 | 0.01606 | 0.0033 | 820000 | [8 empty] | 0 | 0
8.8 | 0.9471 | 0.01636 | 0.0042 | 820000 | [8 empty] | 0 | 0
9 | 0.9643 | 0.01664 | 0.0051 | 820000 | [8 empty] | 0 | 0
9.2 | 0.978 | 0.01731 | 0.0064 | 820000 | [8 empty] | 0 | 0
9.4 | 0.9946 | 0.01767 | 0.0074 | 820000 | [8 empty] | 0 | 0
9.6 | 1.0112 | 0.01803 | 0.0083 | 820000 | [8 empty] | 0 | 0
9.8 | 1.0275 | 0.0184 | 0.0093 | 820000 | [8 empty] | 0 | 0
10 | 1.0437 | 0.01876 | 0.0103 | 820000 | [8 empty] | 0 | 0
10.2 | 1.0576 | 0.01937 | 0.0115 | 820000 | [8 empty] | 0 | 0
10.4 | 1.0716 | 0.02 | 0.0127 | 820000 | [8 empty] | 0 | 0
10.6 | 1.0871 | 0.02043 | 0.0138 | 820000 | [8 empty] | 0 | 0
10.8 | 1.1026 | 0.02084 | 0.0148 | 820000 | [8 empty] | 0 | 0
11 | 1.1182 | 0.02119 | 0.0157 | 820000 | [8 empty] | 0 | 0
11.2 | 1.1311 | 0.0218 | 0.017 | 820000 | [8 empty] | 0 | 0
11.4 | 1.144 | 0.02247 | 0.0183 | 820000 | [8 empty] | 0 | 0
11.6 | 1.1582 | 0.02296 | 0.0194 | 820000 | [8 empty] | 0 | 0
11.8 | 1.1728 | 0.02337 | 0.0204 | 820000 | [8 empty] | 0 | 0
12 | 1.1866 | 0.0238 | 0.0214 | 820000 | [8 empty] | 0 | 0
12.2 | 1.1946 | 0.02475 | 0.0232 | 820000 | [8 empty] | 0 | 0
12.4 | 1.2059 | 0.02544 | 0.0246 | 820000 | [8 empty] | 0 | 0
12.6 | 1.2163 | 0.02615 | 0.026 | 820000 | [8 empty] | 0 | 0
12.8 | 1.2263 | 0.02678 | 0.0275 | 820000 | [8 empty] | 0 | 0
13 | 1.2334 | 0.02743 | 0.0294 | 820000 | [8 empty] | 0 | 0
13.2 | 1.2355 | 0.02837 | 0.0318 | 820000 | [8 empty] | 0 | 0
13.4 | 1.2347 | 0.02965 | 0.0342 | 820000 | [8 empty] | 0 | 0
13.6 | 1.2366 | 0.03086 | 0.0359 | 820000 | [8 empty] | 0 | 0
13.8 | 1.2376 | 0.03222 | 0.0373 | 820000 | [8 empty] | 0 | 0
14 | 1.2384 | 0.03369 | 0.0383 | 820000 | [8 empty] | 0 | 0
14.2 | 1.2389 | 0.03532 | 0.0389 | 820000 | [8 empty] | 0 | 0
14.4 | 1.2387 | 0.03719 | 0.0391 | 820000 | [8 empty] | 0 | 0
14.6 | 1.2368 | 0.03946 | 0.0386 | 820000 | [8 empty] | 0 | 0
14.8 | 1.2321 | 0.04235 | 0.0375 | 820000 | [8 empty] | 0 | 0
15 | 1.2239 | 0.04613 | 0.0353 | 820000 | [8 empty] | 0 | 0
-15 | -1.2277 | 0.04544 | -0.0358 | 840000 | [8 empty] | 0 | 0
-14.8 | -1.2388 | 0.04138 | -0.0379 | 840000 | [8 empty] | 0 | 0
-14.6 | -1.2461 | 0.03831 | -0.039 | 840000 | [8 empty] | 0 | 0
-14.4 | -1.2492 | 0.03603 | -0.0391 | 840000 | [8 empty] | 0 | 0
-14.2 | -1.2493 | 0.03428 | -0.0388 | 840000 | [8 empty] | 0 | 0
-14 | -1.2477 | 0.03283 | -0.038 | 840000 | [8 empty] | 0 | 0
-13.8 | -1.2456 | 0.03153 | -0.0369 | 840000 | [8 empty] | 0 | 0
-13.6 | -1.2434 | 0.03032 | -0.0354 | 840000 | [8 empty] | 0 | 0
-13.4 | -1.241 | 0.02918 | -0.0336 | 840000 | [8 empty] | 0 | 0
-13.2 | -1.2369 | 0.02821 | -0.0316 | 840000 | [8 empty] | 0 | 0
-13 | -1.2389 | 0.02702 | -0.0287 | 840000 | [8 empty] | 0 | 0
-12.8 | -1.2321 | 0.0263 | -0.0268 | 840000 | [8 empty] | 0 | 0
-12.6 | -1.2211 | 0.0257 | -0.0254 | 840000 | [8 empty] | 0 | 0
-12.4 | -1.2101 | 0.02506 | -0.0241 | 840000 | [8 empty] | 0 | 0
-12.2 | -1.1986 | 0.02438 | -0.0227 | 840000 | [8 empty] | 0 | 0
-12 | -1.1897 | 0.02348 | -0.021 | 840000 | [8 empty] | 0 | 0
-11.8 | -1.1765 | 0.02298 | -0.0199 | 840000 | [8 empty] | 0 | 0
-11.6 | -1.1616 | 0.0226 | -0.0189 | 840000 | [8 empty] | 0 | 0
-11.4 | -1.147 | 0.02215 | -0.0179 | 840000 | [8 empty] | 0 | 0
-11.2 | -1.1317 | 0.02172 | -0.0169 | 840000 | [8 empty] | 0 | 0
-11 | -1.1208 | 0.02088 | -0.0153 | 840000 | [8 empty] | 0 | 0
-10.8 | -1.1052 | 0.02053 | -0.0144 | 840000 | [8 empty] | 0 | 0
-10.6 | -1.0895 | 0.02015 | -0.0134 | 840000 | [8 empty] | 0 | 0
-10.4 | -1.0738 | 0.01973 | -0.0124 | 840000 | [8 empty] | 0 | 0
-10.2 | -1.0573 | 0.01939 | -0.0115 | 840000 | [8 empty] | 0 | 0
-10 | -1.0456 | 0.01852 | -0.0099 | 840000 | [8 empty] | 0 | 0
-9.8 | -1.0295 | 0.01815 | -0.009 | 840000 | [8 empty] | 0 | 0
-9.6 | -1.0131 | 0.0178 | -0.008 | 840000 | [8 empty] | 0 | 0
-9.4 | -0.9966 | 0.01744 | -0.0071 | 840000 | [8 empty] | 0 | 0
-9.2 | -0.979 | 0.01719 | -0.0062 | 840000 | [8 empty] | 0 | 0
-9 | -0.9658 | 0.01644 | -0.0048 | 840000 | [8 empty] | 0 | 0
-8.8 | -0.9489 | 0.01614 | -0.0039 | 840000 | [8 empty] | 0 | 0
-8.6 | -0.9317 | 0.01585 | -0.003 | 840000 | [8 empty] | 0 | 0
-8.4 | -0.9146 | 0.01555 | -0.002 | 840000 | [8 empty] | 0 | 0
-8.2 | -0.8968 | 0.01533 | -0.0012 | 840000 | [8 empty] | 0 | 0
-8 | -0.8845 | 0.01449 | 0.0005 | 840000 | [8 empty] | 0 | 0
-7.8 | -0.8682 | 0.01413 | 0.0016 | 840000 | [8 empty] | 0 | 0
-7.6 | -0.8515 | 0.0138 | 0.0027 | 840000 | [8 empty] | 0 | 0
-7.4 | -0.8347 | 0.01349 | 0.0037 | 840000 | [8 empty] | 0 | 0
-7.2 | -0.8176 | 0.01323 | 0.0048 | 840000 | [8 empty] | 0 | 0
-7 | -0.804 | 0.0126 | 0.0064 | 840000 | [8 empty] | 0 | 0
-6.8 | -0.788 | 0.01225 | 0.0076 | 840000 | [8 empty] | 0 | 0
-6.6 | -0.7713 | 0.01197 | 0.0087 | 840000 | [8 empty] | 0 | 0
-6.4 | -0.7544 | 0.01172 | 0.0098 | 840000 | [8 empty] | 0 | 0
-6.2 | -0.7376 | 0.01146 | 0.0109 | 840000 | [8 empty] | 0 | 0
-6 | -0.7224 | 0.01104 | 0.0123 | 840000 | [8 empty] | 0 | 0
-5.8 | -0.7057 | 0.0108 | 0.0134 | 840000 | [8 empty] | 0 | 0
-5.6 | -0.6886 | 0.0106 | 0.0145 | 840000 | [8 empty] | 0 | 0
-5.4 | -0.6722 | 0.01032 | 0.0157 | 840000 | [8 empty] | 0 | 0
-5.2 | -0.6555 | 0.01009 | 0.0168 | 840000 | [8 empty] | 0 | 0
-5 | -0.6383 | 0.00993 | 0.0178 | 840000 | [8 empty] | 0 | 0
-4.8 | -0.6213 | 0.00967 | 0.0188 | 840000 | [8 empty] | 0 | 0
-4.6 | -0.5931 | 0.00943 | 0.0175 | 840000 | [8 empty] | 0 | 0
-4.4 | -0.565 | 0.00919 | 0.0161 | 840000 | [8 empty] | 0 | 0
-4.2 | -0.538 | 0.00888 | 0.015 | 840000 | [8 empty] | 0 | 0
-4 | -0.5103 | 0.00859 | 0.0136 | 840000 | [8 empty] | 0 | 0
-3.8 | -0.4834 | 0.00829 | 0.0125 | 840000 | [8 empty] | 0 | 0
-3.6 | -0.4565 | 0.00798 | 0.0113 | 840000 | [8 empty] | 0 | 0
-3.4 | -0.4289 | 0.00767 | 0.01 | 840000 | [8 empty] | 0 | 0
-3.2 | -0.4031 | 0.00736 | 0.0091 | 840000 | [8 empty] | 0 | 0
-3 | -0.3751 | 0.00704 | 0.0077 | 840000 | [8 empty] | 0 | 0
-2.8 | -0.3495 | 0.00675 | 0.0069 | 840000 | [8 empty] | 0 | 0
-2.6 | -0.322 | 0.00647 | 0.0057 | 840000 | [8 empty] | 0 | 0
-2.2 | -0.2697 | 0.00591 | 0.0039 | 840000 | [8 empty] | 0 | 0
-2 | -0.2439 | 0.00566 | 0.0032 | 840000 | [8 empty] | 0 | 0
-1.8 | -0.215 | 0.00542 | 0.0017 | 840000 | [8 empty] | 0 | 0
-1.4 | -0.1622 | 0.00502 | 0 | 840000 | [8 empty] | 0 | 0
-1.2 | -0.1353 | 0.00485 | -0.0009 | 840000 | [8 empty] | 0 | 0
-1 | -0.1095 | 0.0047 | -0.0016 | 840000 | [8 empty] | 0 | 0
-0.8 | -0.085 | 0.00458 | -0.0019 | 840000 | [8 empty] | 0 | 0
-0.4 | -0.0407 | 0.00441 | -0.0014 | 840000 | [8 empty] | 0 | 0
-0.2 | -0.0201 | 0.00437 | -0.0007 | 840000 | [8 empty] | 0 | 0
0 | 0 | 0.00436 | 0 | 840000 | [8 empty] | 0 | 0
0.2 | 0.0201 | 0.00437 | 0.0007 | 840000 | [8 empty] | 0 | 0
0.4 | 0.0407 | 0.00441 | 0.0014 | 840000 | [8 empty] | 0 | 0
0.6 | 0.062 | 0.00448 | 0.0018 | 840000 | [8 empty] | 0 | 0
0.8 | 0.085 | 0.00458 | 0.0019 | 840000 | [8 empty] | 0 | 0
1 | 0.1095 | 0.0047 | 0.0016 | 840000 | [8 empty] | 0 | 0
1.2 | 0.1353 | 0.00485 | 0.0009 | 840000 | [8 empty] | 0 | 0
1.4 | 0.1622 | 0.00502 | 0 | 840000 | [8 empty] | 0 | 0
1.8 | 0.215 | 0.00542 | -0.0017 | 840000 | [8 empty] | 0 | 0
2 | 0.2439 | 0.00566 | -0.0032 | 840000 | [8 empty] | 0 | 0
2.2 | 0.2697 | 0.00591 | -0.0039 | 840000 | [8 empty] | 0 | 0
2.4 | 0.2964 | 0.00619 | -0.0049 | 840000 | [8 empty] | 0 | 0
2.6 | 0.322 | 0.00647 | -0.0057 | 840000 | [8 empty] | 0 | 0
2.8 | 0.3495 | 0.00675 | -0.0069 | 840000 | [8 empty] | 0 | 0
3 | 0.3751 | 0.00704 | -0.0077 | 840000 | [8 empty] | 0 | 0
3.2 | 0.4031 | 0.00736 | -0.0091 | 840000 | [8 empty] | 0 | 0
3.4 | 0.4289 | 0.00767 | -0.01 | 840000 | [8 empty] | 0 | 0
3.6 | 0.4565 | 0.00798 | -0.0113 | 840000 | [8 empty] | 0 | 0
3.8 | 0.4834 | 0.00829 | -0.0125 | 840000 | [8 empty] | 0 | 0
4 | 0.5103 | 0.00859 | -0.0136 | 840000 | [8 empty] | 0 | 0
4.2 | 0.538 | 0.00888 | -0.015 | 840000 | [8 empty] | 0 | 0
4.4 | 0.5651 | 0.00919 | -0.0161 | 840000 | [8 empty] | 0 | 0
4.6 | 0.5932 | 0.00943 | -0.0175 | 840000 | [8 empty] | 0 | 0
4.8 | 0.6213 | 0.00967 | -0.0188 | 840000 | [8 empty] | 0 | 0
5 | 0.6383 | 0.00993 | -0.0178 | 840000 | [8 empty] | 0 | 0
5.2 | 0.6555 | 0.01009 | -0.0168 | 840000 | [8 empty] | 0 | 0
5.4 | 0.6722 | 0.01032 | -0.0157 | 840000 | [8 empty] | 0 | 0
5.6 | 0.6886 | 0.0106 | -0.0145 | 840000 | [8 empty] | 0 | 0
5.8 | 0.7056 | 0.0108 | -0.0134 | 840000 | [8 empty] | 0 | 0
6 | 0.7224 | 0.01104 | -0.0123 | 840000 | [8 empty] | 0 | 0
6.2 | 0.7376 | 0.01146 | -0.0109 | 840000 | [8 empty] | 0 | 0
6.4 | 0.7543 | 0.01172 | -0.0098 | 840000 | [8 empty] | 0 | 0
6.6 | 0.7713 | 0.01197 | -0.0087 | 840000 | [8 empty] | 0 | 0
6.8 | 0.788 | 0.01225 | -0.0076 | 840000 | [8 empty] | 0 | 0
7 | 0.804 | 0.0126 | -0.0064 | 840000 | [8 empty] | 0 | 0
7.2 | 0.8176 | 0.01323 | -0.0048 | 840000 | [8 empty] | 0 | 0
7.4 | 0.8347 | 0.01349 | -0.0037 | 840000 | [8 empty] | 0 | 0
7.6 | 0.8515 | 0.0138 | -0.0027 | 840000 | [8 empty] | 0 | 0
7.8 | 0.8681 | 0.01413 | -0.0016 | 840000 | [8 empty] | 0 | 0
8 | 0.8845 | 0.01449 | -0.0005 | 840000 | [8 empty] | 0 | 0
8.2 | 0.8968 | 0.01533 | 0.0012 | 840000 | [8 empty] | 0 | 0
8.4 | 0.9146 | 0.01555 | 0.002 | 840000 | [8 empty] | 0 | 0
8.6 | 0.9317 | 0.01585 | 0.003 | 840000 | [8 empty] | 0 | 0
8.8 | 0.9489 | 0.01614 | 0.0039 | 840000 | [8 empty] | 0 | 0
9 | 0.9658 | 0.01644 | 0.0048 | 840000 | [8 empty] | 0 | 0
9.2 | 0.979 | 0.01718 | 0.0062 | 840000 | [8 empty] | 0 | 0
9.4 | 0.9966 | 0.01744 | 0.0071 | 840000 | [8 empty] | 0 | 0
9.6 | 1.0131 | 0.0178 | 0.008 | 840000 | [8 empty] | 0 | 0
9.8 | 1.0295 | 0.01815 | 0.009 | 840000 | [8 empty] | 0 | 0
10 | 1.0456 | 0.01852 | 0.0099 | 840000 | [8 empty] | 0 | 0
10.2 | 1.0573 | 0.01939 | 0.0115 | 840000 | [8 empty] | 0 | 0
10.4 | 1.0739 | 0.01973 | 0.0124 | 840000 | [8 empty] | 0 | 0
10.6 | 1.0895 | 0.02015 | 0.0134 | 840000 | [8 empty] | 0 | 0
10.8 | 1.1053 | 0.02052 | 0.0144 | 840000 | [8 empty] | 0 | 0
11 | 1.1209 | 0.02088 | 0.0153 | 840000 | [8 empty] | 0 | 0
11.2 | 1.1317 | 0.02172 | 0.0168 | 840000 | [8 empty] | 0 | 0
11.4 | 1.1471 | 0.02215 | 0.0179 | 840000 | [8 empty] | 0 | 0
11.6 | 1.1617 | 0.0226 | 0.0189 | 840000 | [8 empty] | 0 | 0
11.8 | 1.1766 | 0.02298 | 0.0199 | 840000 | [8 empty] | 0 | 0
12 | 1.1898 | 0.02348 | 0.021 | 840000 | [8 empty] | 0 | 0
12.2 | 1.1988 | 0.02438 | 0.0227 | 840000 | [8 empty] | 0 | 0
12.4 | 1.2102 | 0.02506 | 0.0241 | 840000 | [8 empty] | 0 | 0
12.6 | 1.2213 | 0.0257 | 0.0254 | 840000 | [8 empty] | 0 | 0
12.8 | 1.2323 | 0.0263 | 0.0267 | 840000 | [8 empty] | 0 | 0
13 | 1.2391 | 0.02702 | 0.0287 | 840000 | [8 empty] | 0 | 0
13.2 | 1.2373 | 0.02821 | 0.0316 | 840000 | [8 empty] | 0 | 0
13.4 | 1.2413 | 0.02919 | 0.0335 | 840000 | [8 empty] | 0 | 0
13.6 | 1.2438 | 0.03032 | 0.0353 | 840000 | [8 empty] | 0 | 0
13.8 | 1.2461 | 0.03153 | 0.0368 | 840000 | [8 empty] | 0 | 0
14 | 1.2482 | 0.03282 | 0.0379 | 840000 | [8 empty] | 0 | 0
14.2 | 1.2498 | 0.03427 | 0.0387 | 840000 | [8 empty] | 0 | 0
14.4 | 1.2498 | 0.03602 | 0.0391 | 840000 | [8 empty] | 0 | 0
14.6 | 1.2467 | 0.0383 | 0.0389 | 840000 | [8 empty] | 0 | 0
14.8 | 1.2393 | 0.04139 | 0.0378 | 840000 | [8 empty] | 0 | 0
15 | 1.2282 | 0.04547 | 0.0356 | 840000 | [8 empty] | 0 | 0
-15 | -1.235 | 0.04442 | -0.0363 | 860000 | [8 empty] | 0 | 0
-14.8 | -1.2417 | 0.04099 | -0.038 | 860000 | [8 empty] | 0 | 0
-14.6 | -1.2511 | 0.03771 | -0.039 | 860000 | [8 empty] | 0 | 0
-14.4 | -1.2575 | 0.03519 | -0.0391 | 860000 | [8 empty] | 0 | 0
-14.2 | -1.259 | 0.03339 | -0.0385 | 860000 | [8 empty] | 0 | 0
-14 | -1.2572 | 0.03202 | -0.0375 | 860000 | [8 empty] | 0 | 0
-13.8 | -1.2541 | 0.03085 | -0.0363 | 860000 | [8 empty] | 0 | 0
-13.6 | -1.2508 | 0.02977 | -0.0348 | 860000 | [8 empty] | 0 | 0
-13.4 | -1.2475 | 0.02874 | -0.0329 | 860000 | [8 empty] | 0 | 0
-13.2 | -1.2437 | 0.02779 | -0.0309 | 860000 | [8 empty] | 0 | 0
-13 | -1.2428 | 0.02673 | -0.0282 | 860000 | [8 empty] | 0 | 0
-12.8 | -1.2371 | 0.02587 | -0.0262 | 860000 | [8 empty] | 0 | 0
-12.6 | -1.226 | 0.02528 | -0.0249 | 860000 | [8 empty] | 0 | 0
-12.4 | -1.2142 | 0.02469 | -0.0236 | 860000 | [8 empty] | 0 | 0
-12.2 | -1.2024 | 0.02404 | -0.0222 | 860000 | [8 empty] | 0 | 0
-12 | -1.1918 | 0.02325 | -0.0207 | 860000 | [8 empty] | 0 | 0
-11.8 | -1.18 | 0.02262 | -0.0194 | 860000 | [8 empty] | 0 | 0
-11.6 | -1.165 | 0.02225 | -0.0185 | 860000 | [8 empty] | 0 | 0
-11.4 | -1.15 | 0.02183 | -0.0175 | 860000 | [8 empty] | 0 | 0
-11.2 | -1.1348 | 0.0214 | -0.0164 | 860000 | [8 empty] | 0 | 0
-11 | -1.1232 | 0.02061 | -0.015 | 860000 | [8 empty] | 0 | 0
-10.8 | -1.1078 | 0.02023 | -0.014 | 860000 | [8 empty] | 0 | 0
-10.6 | -1.0918 | 0.01988 | -0.0131 | 860000 | [8 empty] | 0 | 0
-10.4 | -1.076 | 0.01947 | -0.0121 | 860000 | [8 empty] | 0 | 0
-10.2 | -1.0597 | 0.01911 | -0.0111 | 860000 | [8 empty] | 0 | 0
-10 | -1.0472 | 0.01832 | -0.0097 | 860000 | [8 empty] | 0 | 0
-9.8 | -1.0314 | 0.01792 | -0.0087 | 860000 | [8 empty] | 0 | 0
-9.6 | -1.0149 | 0.01758 | -0.0077 | 860000 | [8 empty] | 0 | 0
-9.4 | -0.9984 | 0.01722 | -0.0068 | 860000 | [8 empty] | 0 | 0
-9.2 | -0.9812 | 0.01692 | -0.0059 | 860000 | [8 empty] | 0 | 0
-9 | -0.967 | 0.01629 | -0.0046 | 860000 | [8 empty] | 0 | 0
-8.8 | -0.9506 | 0.01593 | -0.0036 | 860000 | [8 empty] | 0 | 0
-8.6 | -0.9334 | 0.01565 | -0.0027 | 860000 | [8 empty] | 0 | 0
-8.4 | -0.9163 | 0.01535 | -0.0018 | 860000 | [8 empty] | 0 | 0
-8.2 | -0.8987 | 0.0151 | -0.0009 | 860000 | [8 empty] | 0 | 0
-8 | -0.8854 | 0.01438 | 0.0007 | 860000 | [8 empty] | 0 | 0
-7.8 | -0.8695 | 0.01398 | 0.0019 | 860000 | [8 empty] | 0 | 0
-7.6 | -0.8528 | 0.01366 | 0.0029 | 860000 | [8 empty] | 0 | 0
-7.4 | -0.8361 | 0.01335 | 0.004 | 860000 | [8 empty] | 0 | 0
-7.2 | -0.8191 | 0.01307 | 0.005 | 860000 | [8 empty] | 0 | 0
-7 | -0.8045 | 0.01256 | 0.0065 | 860000 | [8 empty] | 0 | 0
-6.8 | -0.789 | 0.01214 | 0.0078 | 860000 | [8 empty] | 0 | 0
-6.6 | -0.7724 | 0.01187 | 0.0089 | 860000 | [8 empty] | 0 | 0
-6.4 | -0.7555 | 0.01162 | 0.01 | 860000 | [8 empty] | 0 | 0
-6.2 | -0.7383 | 0.01141 | 0.0111 | 860000 | [8 empty] | 0 | 0
-6 | -0.7232 | 0.01097 | 0.0125 | 860000 | [8 empty] | 0 | 0
-5.8 | -0.7066 | 0.01072 | 0.0136 | 860000 | [8 empty] | 0 | 0
-5.6 | -0.6895 | 0.01052 | 0.0147 | 860000 | [8 empty] | 0 | 0
-5.4 | -0.6728 | 0.01028 | 0.0158 | 860000 | [8 empty] | 0 | 0
-5.2 | -0.6564 | 0.01003 | 0.017 | 860000 | [8 empty] | 0 | 0
-5 | -0.6392 | 0.00986 | 0.018 | 860000 | [8 empty] | 0 | 0
-4.8 | -0.6185 | 0.00961 | 0.0182 | 860000 | [8 empty] | 0 | 0
-4.6 | -0.5905 | 0.00937 | 0.0169 | 860000 | [8 empty] | 0 | 0
-4.2 | -0.5355 | 0.00882 | 0.0144 | 860000 | [8 empty] | 0 | 0
-4 | -0.5077 | 0.00854 | 0.0131 | 860000 | [8 empty] | 0 | 0
-3.8 | -0.4812 | 0.00823 | 0.012 | 860000 | [8 empty] | 0 | 0
-3.6 | -0.4541 | 0.00792 | 0.0108 | 860000 | [8 empty] | 0 | 0
-3.4 | -0.4273 | 0.00762 | 0.0097 | 860000 | [8 empty] | 0 | 0
-3.2 | -0.4008 | 0.00731 | 0.0087 | 860000 | [8 empty] | 0 | 0
-3 | -0.3727 | 0.00699 | 0.0073 | 860000 | [8 empty] | 0 | 0
-2.8 | -0.3475 | 0.0067 | 0.0065 | 860000 | [8 empty] | 0 | 0
-2.6 | -0.3199 | 0.00642 | 0.0053 | 860000 | [8 empty] | 0 | 0
-2.4 | -0.2948 | 0.00615 | 0.0046 | 860000 | [8 empty] | 0 | 0
-2.2 | -0.2677 | 0.00586 | 0.0035 | 860000 | [8 empty] | 0 | 0
-2 | -0.2421 | 0.00562 | 0.0028 | 860000 | [8 empty] | 0 | 0
-1.8 | -0.2125 | 0.00538 | 0.0012 | 860000 | [8 empty] | 0 | 0
-1.6 | -0.1865 | 0.00518 | 0.0004 | 860000 | [8 empty] | 0 | 0
-1.4 | -0.1597 | 0.00499 | -0.0005 | 860000 | [8 empty] | 0 | 0
-1.2 | -0.1327 | 0.00482 | -0.0015 | 860000 | [8 empty] | 0 | 0
-1 | -0.1079 | 0.00467 | -0.0019 | 860000 | [8 empty] | 0 | 0
-0.8 | -0.0836 | 0.00455 | -0.0022 | 860000 | [8 empty] | 0 | 0
-0.6 | -0.061 | 0.00446 | -0.002 | 860000 | [8 empty] | 0 | 0
-0.4 | -0.0398 | 0.00439 | -0.0016 | 860000 | [8 empty] | 0 | 0
-0.2 | -0.0197 | 0.00435 | -0.0008 | 860000 | [8 empty] | 0 | 0
0 | 0 | 0.00434 | 0 | 860000 | [8 empty] | 0 | 0
0.2 | 0.0197 | 0.00435 | 0.0008 | 860000 | [8 empty] | 0 | 0
0.4 | 0.0398 | 0.00439 | 0.0016 | 860000 | [8 empty] | 0 | 0
0.6 | 0.061 | 0.00446 | 0.002 | 860000 | [8 empty] | 0 | 0
0.8 | 0.0836 | 0.00455 | 0.0022 | 860000 | [8 empty] | 0 | 0
1 | 0.1079 | 0.00467 | 0.0019 | 860000 | [8 empty] | 0 | 0
1.2 | 0.1327 | 0.00482 | 0.0015 | 860000 | [8 empty] | 0 | 0
1.4 | 0.1597 | 0.00499 | 0.0005 | 860000 | [8 empty] | 0 | 0
1.6 | 0.1865 | 0.00518 | -0.0004 | 860000 | [8 empty] | 0 | 0
1.8 | 0.2125 | 0.00538 | -0.0012 | 860000 | [8 empty] | 0 | 0
2 | 0.2421 | 0.00562 | -0.0028 | 860000 | [8 empty] | 0 | 0
2.2 | 0.2677 | 0.00586 | -0.0035 | 860000 | [8 empty] | 0 | 0
2.4 | 0.2948 | 0.00615 | -0.0046 | 860000 | [8 empty] | 0 | 0
2.6 | 0.3199 | 0.00642 | -0.0053 | 860000 | [8 empty] | 0 | 0
2.8 | 0.3475 | 0.0067 | -0.0065 | 860000 | [8 empty] | 0 | 0
3 | 0.3727 | 0.00699 | -0.0073 | 860000 | [8 empty] | 0 | 0
3.2 | 0.4008 | 0.00731 | -0.0087 | 860000 | [8 empty] | 0 | 0
3.4 | 0.4273 | 0.00762 | -0.0097 | 860000 | [8 empty] | 0 | 0
3.6 | 0.4542 | 0.00792 | -0.0108 | 860000 | [8 empty] | 0 | 0
3.8 | 0.4812 | 0.00823 | -0.012 | 860000 | [8 empty] | 0 | 0
4 | 0.5077 | 0.00854 | -0.0131 | 860000 | [8 empty] | 0 | 0
4.2 | 0.5355 | 0.00882 | -0.0144 | 860000 | [8 empty] | 0 | 0
4.4 | 0.5626 | 0.00912 | -0.0156 | 860000 | [8 empty] | 0 | 0
4.6 | 0.5905 | 0.00937 | -0.0169 | 860000 | [8 empty] | 0 | 0
4.8 | 0.6185 | 0.00961 | -0.0182 | 860000 | [8 empty] | 0 | 0
5 | 0.6391 | 0.00986 | -0.018 | 860000 | [8 empty] | 0 | 0
5.2 | 0.6563 | 0.01003 | -0.0169 | 860000 | [8 empty] | 0 | 0
5.4 | 0.6728 | 0.01028 | -0.0158 | 860000 | [8 empty] | 0 | 0
5.6 | 0.6895 | 0.01052 | -0.0147 | 860000 | [8 empty] | 0 | 0
5.8 | 0.7066 | 0.01072 | -0.0136 | 860000 | [8 empty] | 0 | 0
6 | 0.7232 | 0.01097 | -0.0125 | 860000 | [8 empty] | 0 | 0
6.2 | 0.7383 | 0.01141 | -0.011 | 860000 | [8 empty] | 0 | 0
6.4 | 0.7555 | 0.01162 | -0.01 | 860000 | [8 empty] | 0 | 0
6.6 | 0.7724 | 0.01186 | -0.0089 | 860000 | [8 empty] | 0 | 0
6.8 | 0.789 | 0.01214 | -0.0078 | 860000 | [8 empty] | 0 | 0
7 | 0.8045 | 0.01255 | -0.0065 | 860000 | [8 empty] | 0 | 0
7.2 | 0.8191 | 0.01307 | -0.005 | 860000 | [8 empty] | 0 | 0
7.4 | 0.8361 | 0.01335 | -0.004 | 860000 | [8 empty] | 0 | 0
7.6 | 0.8528 | 0.01366 | -0.0029 | 860000 | [8 empty] | 0 | 0
7.8 | 0.8695 | 0.01398 | -0.0019 | 860000 | [8 empty] | 0 | 0
8 | 0.8854 | 0.01438 | -0.0007 | 860000 | [8 empty] | 0 | 0
8.2 | 0.8987 | 0.0151 | 0.0009 | 860000 | [8 empty] | 0 | 0
8.4 | 0.9163 | 0.01535 | 0.0018 | 860000 | [8 empty] | 0 | 0
8.6 | 0.9334 | 0.01565 | 0.0027 | 860000 | [8 empty] | 0 | 0
8.8 | 0.9506 | 0.01593 | 0.0036 | 860000 | [8 empty] | 0 | 0
9 | 0.967 | 0.01629 | 0.0046 | 860000 | [8 empty] | 0 | 0
9.2 | 0.9812 | 0.01692 | 0.0059 | 860000 | [8 empty] | 0 | 0
9.4 | 0.9984 | 0.01722 | 0.0068 | 860000 | [8 empty] | 0 | 0
9.6 | 1.0149 | 0.01758 | 0.0077 | 860000 | [8 empty] | 0 | 0
9.8 | 1.0314 | 0.01792 | 0.0087 | 860000 | [8 empty] | 0 | 0
10 | 1.0472 | 0.01832 | 0.0097 | 860000 | [8 empty] | 0 | 0
10.2 | 1.0597 | 0.01911 | 0.0111 | 860000 | [8 empty] | 0 | 0
10.4 | 1.0761 | 0.01947 | 0.0121 | 860000 | [8 empty] | 0 | 0
10.6 | 1.0919 | 0.01988 | 0.0131 | 860000 | [8 empty] | 0 | 0
10.8 | 1.1078 | 0.02023 | 0.014 | 860000 | [8 empty] | 0 | 0
11 | 1.1232 | 0.02061 | 0.015 | 860000 | [8 empty] | 0 | 0
11.2 | 1.1348 | 0.0214 | 0.0164 | 860000 | [8 empty] | 0 | 0
11.4 | 1.15 | 0.02183 | 0.0175 | 860000 | [8 empty] | 0 | 0
11.6 | 1.165 | 0.02225 | 0.0185 | 860000 | [8 empty] | 0 | 0
11.8 | 1.1801 | 0.02262 | 0.0194 | 860000 | [8 empty] | 0 | 0
12 | 1.1919 | 0.02325 | 0.0207 | 860000 | [8 empty] | 0 | 0
12.2 | 1.2026 | 0.02404 | 0.0222 | 860000 | [8 empty] | 0 | 0
12.4 | 1.2144 | 0.02469 | 0.0235 | 860000 | [8 empty] | 0 | 0
12.6 | 1.2261 | 0.02528 | 0.0248 | 860000 | [8 empty] | 0 | 0
12.8 | 1.2373 | 0.02587 | 0.0261 | 860000 | [8 empty] | 0 | 0
13 | 1.243 | 0.02673 | 0.0282 | 860000 | [8 empty] | 0 | 0
13.2 | 1.244 | 0.02779 | 0.0308 | 860000 | [8 empty] | 0 | 0
13.4 | 1.2478 | 0.02874 | 0.0329 | 860000 | [8 empty] | 0 | 0
13.6 | 1.2511 | 0.02977 | 0.0347 | 860000 | [8 empty] | 0 | 0
13.8 | 1.2546 | 0.03085 | 0.0362 | 860000 | [8 empty] | 0 | 0
14 | 1.2577 | 0.03202 | 0.0374 | 860000 | [8 empty] | 0 | 0
14.2 | 1.2595 | 0.03338 | 0.0384 | 860000 | [8 empty] | 0 | 0
14.4 | 1.258 | 0.03519 | 0.039 | 860000 | [8 empty] | 0 | 0
14.6 | 1.2516 | 0.03773 | 0.0389 | 860000 | [8 empty] | 0 | 0
14.8 | 1.2424 | 0.04098 | 0.0379 | 860000 | [8 empty] | 0 | 0
15 | 1.2358 | 0.04442 | 0.0362 | 860000 | [8 empty] | 0 | 0
-14.8 | -1.2511 | 0.03988 | -0.0385 | 880000 | [8 empty] | 0 | 0
-14.6 | -1.2552 | 0.03726 | -0.0391 | 880000 | [8 empty] | 0 | 0
-14.4 | -1.2617 | 0.03475 | -0.039 | 880000 | [8 empty] | 0 | 0
-14.2 | -1.2665 | 0.03272 | -0.0381 | 880000 | [8 empty] | 0 | 0
-14 | -1.2659 | 0.03131 | -0.037 | 880000 | [8 empty] | 0 | 0
-13.8 | -1.2624 | 0.03021 | -0.0357 | 880000 | [8 empty] | 0 | 0
-13.6 | -1.2581 | 0.02923 | -0.0341 | 880000 | [8 empty] | 0 | 0
-13.4 | -1.2539 | 0.0283 | -0.0323 | 880000 | [8 empty] | 0 | 0
-13.2 | -1.2498 | 0.02741 | -0.0301 | 880000 | [8 empty] | 0 | 0
-13 | -1.244 | 0.02661 | -0.028 | 880000 | [8 empty] | 0 | 0
-12.8 | -1.2414 | 0.02549 | -0.0256 | 880000 | [8 empty] | 0 | 0
-12.6 | -1.2305 | 0.02488 | -0.0243 | 880000 | [8 empty] | 0 | 0
-12.4 | -1.2182 | 0.02433 | -0.0231 | 880000 | [8 empty] | 0 | 0
-12.2 | -1.206 | 0.02372 | -0.0218 | 880000 | [8 empty] | 0 | 0
-12 | -1.1925 | 0.02316 | -0.0206 | 880000 | [8 empty] | 0 | 0
-11.8 | -1.1832 | 0.02229 | -0.019 | 880000 | [8 empty] | 0 | 0
-11.6 | -1.1682 | 0.02192 | -0.018 | 880000 | [8 empty] | 0 | 0
-11.4 | -1.1529 | 0.02153 | -0.0171 | 880000 | [8 empty] | 0 | 0
-11.2 | -1.1376 | 0.0211 | -0.016 | 880000 | [8 empty] | 0 | 0
-11 | -1.1251 | 0.0204 | -0.0147 | 880000 | [8 empty] | 0 | 0
-10.8 | -1.1103 | 0.01995 | -0.0136 | 880000 | [8 empty] | 0 | 0
-10.6 | -1.0941 | 0.01961 | -0.0127 | 880000 | [8 empty] | 0 | 0
-10.4 | -1.0782 | 0.01923 | -0.0118 | 880000 | [8 empty] | 0 | 0
-10.2 | -1.0619 | 0.01885 | -0.0108 | 880000 | [8 empty] | 0 | 0
-10 | -1.0484 | 0.01817 | -0.0094 | 880000 | [8 empty] | 0 | 0
-9.8 | -1.0333 | 0.01769 | -0.0083 | 880000 | [8 empty] | 0 | 0
-9.6 | -1.0167 | 0.01736 | -0.0074 | 880000 | [8 empty] | 0 | 0
-9.4 | -1.0001 | 0.01701 | -0.0065 | 880000 | [8 empty] | 0 | 0
-9.2 | -0.9831 | 0.01669 | -0.0056 | 880000 | [8 empty] | 0 | 0
-9 | -0.9674 | 0.01623 | -0.0044 | 880000 | [8 empty] | 0 | 0
-8.8 | -0.9523 | 0.01573 | -0.0033 | 880000 | [8 empty] | 0 | 0
-8.6 | -0.935 | 0.01546 | -0.0024 | 880000 | [8 empty] | 0 | 0
-8.4 | -0.9179 | 0.01517 | -0.0015 | 880000 | [8 empty] | 0 | 0
-8.2 | -0.9005 | 0.0149 | -0.0005 | 880000 | [8 empty] | 0 | 0
-8 | -0.8858 | 0.01434 | 0.0008 | 880000 | [8 empty] | 0 | 0
-7.8 | -0.8707 | 0.01385 | 0.0021 | 880000 | [8 empty] | 0 | 0
-7.6 | -0.8541 | 0.01352 | 0.0032 | 880000 | [8 empty] | 0 | 0
-7.4 | -0.8374 | 0.01322 | 0.0042 | 880000 | [8 empty] | 0 | 0
-7.2 | -0.8205 | 0.01293 | 0.0053 | 880000 | [8 empty] | 0 | 0
-7 | -0.8045 | 0.01256 | 0.0065 | 880000 | [8 empty] | 0 | 0
-6.8 | -0.79 | 0.01205 | 0.008 | 880000 | [8 empty] | 0 | 0
-6.6 | -0.7734 | 0.01177 | 0.0091 | 880000 | [8 empty] | 0 | 0
-6.4 | -0.7566 | 0.01152 | 0.0102 | 880000 | [8 empty] | 0 | 0
-6.2 | -0.7394 | 0.0113 | 0.0113 | 880000 | [8 empty] | 0 | 0
-6 | -0.7239 | 0.01092 | 0.0126 | 880000 | [8 empty] | 0 | 0
-5.8 | -0.7075 | 0.01065 | 0.0138 | 880000 | [8 empty] | 0 | 0
-5.6 | -0.6905 | 0.01044 | 0.0149 | 880000 | [8 empty] | 0 | 0
-5.4 | -0.6733 | 0.01025 | 0.0159 | 880000 | [8 empty] | 0 | 0
-5.2 | -0.6571 | 0.00997 | 0.0171 | 880000 | [8 empty] | 0 | 0
-5 | -0.64 | 0.00979 | 0.0182 | 880000 | [8 empty] | 0 | 0
-4.8 | -0.6158 | 0.00954 | 0.0177 | 880000 | [8 empty] | 0 | 0
-4.6 | -0.5879 | 0.00931 | 0.0163 | 880000 | [8 empty] | 0 | 0
-4.2 | -0.5331 | 0.00877 | 0.0139 | 880000 | [8 empty] | 0 | 0
-4 | -0.5052 | 0.00848 | 0.0126 | 880000 | [8 empty] | 0 | 0
-3.8 | -0.4791 | 0.00818 | 0.0116 | 880000 | [8 empty] | 0 | 0
-3.6 | -0.4519 | 0.00787 | 0.0104 | 880000 | [8 empty] | 0 | 0
-3.4 | -0.4255 | 0.00757 | 0.0093 | 880000 | [8 empty] | 0 | 0
-3.2 | -0.3987 | 0.00726 | 0.0082 | 880000 | [8 empty] | 0 | 0
-3 | -0.3705 | 0.00695 | 0.0068 | 880000 | [8 empty] | 0 | 0
-2.8 | -0.3456 | 0.00666 | 0.0062 | 880000 | [8 empty] | 0 | 0
-2.6 | -0.3179 | 0.00637 | 0.0049 | 880000 | [8 empty] | 0 | 0
-2.4 | -0.2931 | 0.00611 | 0.0043 | 880000 | [8 empty] | 0 | 0
-2.2 | -0.2656 | 0.00582 | 0.0031 | 880000 | [8 empty] | 0 | 0
-2 | -0.2402 | 0.00558 | 0.0024 | 880000 | [8 empty] | 0 | 0
-1.8 | -0.2118 | 0.00535 | 0.0011 | 880000 | [8 empty] | 0 | 0
-1.6 | -0.1841 | 0.00515 | -0.0001 | 880000 | [8 empty] | 0 | 0
-1.4 | -0.1572 | 0.00495 | -0.0011 | 880000 | [8 empty] | 0 | 0
-1.2 | -0.1315 | 0.00478 | -0.0017 | 880000 | [8 empty] | 0 | 0
-1 | -0.1061 | 0.00464 | -0.0023 | 880000 | [8 empty] | 0 | 0
-0.8 | -0.0822 | 0.00453 | -0.0025 | 880000 | [8 empty] | 0 | 0
-0.6 | -0.0598 | 0.00444 | -0.0023 | 880000 | [8 empty] | 0 | 0
-0.4 | -0.0391 | 0.00437 | -0.0017 | 880000 | [8 empty] | 0 | 0
-0.2 | -0.0194 | 0.00433 | -0.0009 | 880000 | [8 empty] | 0 | 0
0 | 0 | 0.00432 | 0 | 880000 | [8 empty] | 0 | 0
0.2 | 0.0194 | 0.00433 | 0.0009 | 880000 | [8 empty] | 0 | 0
0.4 | 0.0391 | 0.00437 | 0.0017 | 880000 | [8 empty] | 0 | 0
0.6 | 0.0598 | 0.00444 | 0.0023 | 880000 | [8 empty] | 0 | 0
0.8 | 0.0822 | 0.00453 | 0.0025 | 880000 | [8 empty] | 0 | 0
1 | 0.1061 | 0.00464 | 0.0023 | 880000 | [8 empty] | 0 | 0
1.2 | 0.1315 | 0.00478 | 0.0017 | 880000 | [8 empty] | 0 | 0
1.4 | 0.1572 | 0.00495 | 0.0011 | 880000 | [8 empty] | 0 | 0
1.6 | 0.1841 | 0.00515 | 0.0001 | 880000 | [8 empty] | 0 | 0
1.8 | 0.2118 | 0.00535 | -0.0011 | 880000 | [8 empty] | 0 | 0
2 | 0.2402 | 0.00558 | -0.0024 | 880000 | [8 empty] | 0 | 0
2.2 | 0.2657 | 0.00582 | -0.0031 | 880000 | [8 empty] | 0 | 0
2.6 | 0.3179 | 0.00637 | -0.0049 | 880000 | [8 empty] | 0 | 0
2.8 | 0.3456 | 0.00666 | -0.0062 | 880000 | [8 empty] | 0 | 0
3 | 0.3705 | 0.00695 | -0.0068 | 880000 | [8 empty] | 0 | 0
3.2 | 0.3987 | 0.00726 | -0.0082 | 880000 | [8 empty] | 0 | 0
3.4 | 0.4255 | 0.00757 | -0.0093 | 880000 | [8 empty] | 0 | 0
3.6 | 0.4519 | 0.00787 | -0.0104 | 880000 | [8 empty] | 0 | 0
3.8 | 0.4791 | 0.00818 | -0.0116 | 880000 | [8 empty] | 0 | 0
4 | 0.5053 | 0.00848 | -0.0126 | 880000 | [8 empty] | 0 | 0
4.2 | 0.5331 | 0.00876 | -0.0139 | 880000 | [8 empty] | 0 | 0
4.4 | 0.5603 | 0.00906 | -0.0151 | 880000 | [8 empty] | 0 | 0
4.6 | 0.5879 | 0.00931 | -0.0163 | 880000 | [8 empty] | 0 | 0
4.8 | 0.6159 | 0.00954 | -0.0177 | 880000 | [8 empty] | 0 | 0
5 | 0.64 | 0.00979 | -0.0182 | 880000 | [8 empty] | 0 | 0
5.2 | 0.6571 | 0.00997 | -0.0171 | 880000 | [8 empty] | 0 | 0
5.4 | 0.6733 | 0.01025 | -0.0159 | 880000 | [8 empty] | 0 | 0
5.6 | 0.6904 | 0.01044 | -0.0148 | 880000 | [8 empty] | 0 | 0
5.8 | 0.7074 | 0.01065 | -0.0138 | 880000 | [8 empty] | 0 | 0
6 | 0.7239 | 0.01092 | -0.0126 | 880000 | [8 empty] | 0 | 0
6.2 | 0.7394 | 0.0113 | -0.0113 | 880000 | [8 empty] | 0 | 0
6.4 | 0.7565 | 0.01152 | -0.0102 | 880000 | [8 empty] | 0 | 0
6.6 | 0.7734 | 0.01177 | -0.0091 | 880000 | [8 empty] | 0 | 0
6.8 | 0.79 | 0.01205 | -0.008 | 880000 | [8 empty] | 0 | 0
7 | 0.8045 | 0.01256 | -0.0065 | 880000 | [8 empty] | 0 | 0
7.2 | 0.8204 | 0.01293 | -0.0053 | 880000 | [8 empty] | 0 | 0
7.4 | 0.8374 | 0.01322 | -0.0042 | 880000 | [8 empty] | 0 | 0
7.6 | 0.8541 | 0.01352 | -0.0032 | 880000 | [8 empty] | 0 | 0
7.8 | 0.8707 | 0.01385 | -0.0021 | 880000 | [8 empty] | 0 | 0
8 | 0.8858 | 0.01433 | -0.0008 | 880000 | [8 empty] | 0 | 0
8.2 | 0.9005 | 0.0149 | 0.0005 | 880000 | [8 empty] | 0 | 0
8.4 | 0.9178 | 0.01517 | 0.0015 | 880000 | [8 empty] | 0 | 0
8.6 | 0.935 | 0.01546 | 0.0024 | 880000 | [8 empty] | 0 | 0
8.8 | 0.9523 | 0.01573 | 0.0033 | 880000 | [8 empty] | 0 | 0
9 | 0.9674 | 0.01623 | 0.0044 | 880000 | [8 empty] | 0 | 0
9.2 | 0.9831 | 0.01669 | 0.0056 | 880000 | [8 empty] | 0 | 0
9.4 | 1.0002 | 0.01701 | 0.0065 | 880000 | [8 empty] | 0 | 0
9.6 | 1.0167 | 0.01736 | 0.0074 | 880000 | [8 empty] | 0 | 0
9.8 | 1.0333 | 0.01769 | 0.0083 | 880000 | [8 empty] | 0 | 0
10 | 1.0484 | 0.01817 | 0.0094 | 880000 | [8 empty] | 0 | 0
10.2 | 1.0619 | 0.01885 | 0.0108 | 880000 | [8 empty] | 0 | 0
10.4 | 1.0782 | 0.01923 | 0.0118 | 880000 | [8 empty] | 0 | 0
10.6 | 1.0942 | 0.01961 | 0.0127 | 880000 | [8 empty] | 0 | 0
10.8 | 1.1103 | 0.01995 | 0.0136 | 880000 | [8 empty] | 0 | 0
11 | 1.1251 | 0.0204 | 0.0147 | 880000 | [8 empty] | 0 | 0
11.2 | 1.1377 | 0.0211 | 0.016 | 880000 | [8 empty] | 0 | 0
11.4 | 1.1529 | 0.02153 | 0.0171 | 880000 | [8 empty] | 0 | 0
11.6 | 1.1683 | 0.02191 | 0.018 | 880000 | [8 empty] | 0 | 0
11.8 | 1.1833 | 0.02229 | 0.019 | 880000 | [8 empty] | 0 | 0
12 | 1.1926 | 0.02316 | 0.0206 | 880000 | [8 empty] | 0 | 0
12.2 | 1.2061 | 0.02372 | 0.0218 | 880000 | [8 empty] | 0 | 0
12.4 | 1.2184 | 0.02433 | 0.023 | 880000 | [8 empty] | 0 | 0
12.6 | 1.2307 | 0.02488 | 0.0243 | 880000 | [8 empty] | 0 | 0
12.8 | 1.2416 | 0.02549 | 0.0256 | 880000 | [8 empty] | 0 | 0
13 | 1.2442 | 0.02661 | 0.028 | 880000 | [8 empty] | 0 | 0
13.2 | 1.2501 | 0.02741 | 0.0301 | 880000 | [8 empty] | 0 | 0
13.4 | 1.2542 | 0.0283 | 0.0322 | 880000 | [8 empty] | 0 | 0
13.6 | 1.2585 | 0.02923 | 0.034 | 880000 | [8 empty] | 0 | 0
13.8 | 1.2629 | 0.03021 | 0.0356 | 880000 | [8 empty] | 0 | 0
14 | 1.2664 | 0.0313 | 0.0369 | 880000 | [8 empty] | 0 | 0
14.2 | 1.2669 | 0.03272 | 0.0381 | 880000 | [8 empty] | 0 | 0
14.4 | 1.2621 | 0.03476 | 0.0389 | 880000 | [8 empty] | 0 | 0
14.6 | 1.2559 | 0.03725 | 0.039 | 880000 | [8 empty] | 0 | 0
14.8 | 1.2518 | 0.03987 | 0.0384 | 880000 | [8 empty] | 0 | 0
15 | 1.2453 | 0.04313 | 0.037 | 880000 | [8 empty] | 0 | 0
-15 | -1.2542 | 0.04188 | -0.0377 | 900000 | [8 empty] | 0 | 0
-14.8 | -1.26 | 0.03886 | -0.0388 | 900000 | [8 empty] | 0 | 0
-14.6 | -1.2639 | 0.03639 | -0.0392 | 900000 | [8 empty] | 0 | 0
-14.4 | -1.2656 | 0.03438 | -0.0389 | 900000 | [8 empty] | 0 | 0
-14.2 | -1.2708 | 0.03233 | -0.0379 | 900000 | [8 empty] | 0 | 0
-14 | -1.2731 | 0.03073 | -0.0365 | 900000 | [8 empty] | 0 | 0
-13.8 | -1.2702 | 0.02962 | -0.035 | 900000 | [8 empty] | 0 | 0
-13.6 | -1.2654 | 0.02871 | -0.0334 | 900000 | [8 empty] | 0 | 0
-13.4 | -1.2604 | 0.02787 | -0.0315 | 900000 | [8 empty] | 0 | 0
-13.2 | -1.2556 | 0.02704 | -0.0294 | 900000 | [8 empty] | 0 | 0
-13 | -1.2498 | 0.02625 | -0.0273 | 900000 | [8 empty] | 0 | 0
-12.8 | -1.2448 | 0.0252 | -0.0252 | 900000 | [8 empty] | 0 | 0
-12.6 | -1.2348 | 0.0245 | -0.0238 | 900000 | [8 empty] | 0 | 0
-12.4 | -1.2221 | 0.02397 | -0.0226 | 900000 | [8 empty] | 0 | 0
-12.2 | -1.2094 | 0.02341 | -0.0213 | 900000 | [8 empty] | 0 | 0
-12 | -1.1961 | 0.02284 | -0.0201 | 900000 | [8 empty] | 0 | 0
-11.8 | -1.186 | 0.02201 | -0.0186 | 900000 | [8 empty] | 0 | 0
-11.6 | -1.1713 | 0.0216 | -0.0176 | 900000 | [8 empty] | 0 | 0
-11.4 | -1.1557 | 0.02124 | -0.0167 | 900000 | [8 empty] | 0 | 0
-11.2 | -1.1403 | 0.02083 | -0.0157 | 900000 | [8 empty] | 0 | 0
-11 | -1.1262 | 0.02026 | -0.0145 | 900000 | [8 empty] | 0 | 0
-10.8 | -1.1126 | 0.01968 | -0.0133 | 900000 | [8 empty] | 0 | 0
-10.6 | -1.0964 | 0.01936 | -0.0124 | 900000 | [8 empty] | 0 | 0
-10.4 | -1.0802 | 0.019 | -0.0115 | 900000 | [8 empty] | 0 | 0
-10.2 | -1.064 | 0.01861 | -0.0105 | 900000 | [8 empty] | 0 | 0
-10 | -1.0488 | 0.01811 | -0.0093 | 900000 | [8 empty] | 0 | 0
-9.8 | -1.035 | 0.01749 | -0.008 | 900000 | [8 empty] | 0 | 0
-9.6 | -1.0185 | 0.01715 | -0.0071 | 900000 | [8 empty] | 0 | 0
-9.4 | -1.0018 | 0.01681 | -0.0062 | 900000 | [8 empty] | 0 | 0
-9.2 | -0.9849 | 0.01649 | -0.0053 | 900000 | [8 empty] | 0 | 0
-9 | -0.9667 | 0.0163 | -0.0045 | 900000 | [8 empty] | 0 | 0
-8.8 | -0.9537 | 0.01555 | -0.003 | 900000 | [8 empty] | 0 | 0
-8.6 | -0.9366 | 0.01528 | -0.0021 | 900000 | [8 empty] | 0 | 0
-8.4 | -0.9194 | 0.015 | -0.0012 | 900000 | [8 empty] | 0 | 0
-8.2 | -0.9021 | 0.01472 | -0.0003 | 900000 | [8 empty] | 0 | 0
-8 | -0.8853 | 0.01439 | 0.0008 | 900000 | [8 empty] | 0 | 0
-7.8 | -0.8718 | 0.01372 | 0.0023 | 900000 | [8 empty] | 0 | 0
-7.6 | -0.8554 | 0.01339 | 0.0034 | 900000 | [8 empty] | 0 | 0
-7.4 | -0.8386 | 0.01309 | 0.0045 | 900000 | [8 empty] | 0 | 0
-7.2 | -0.8217 | 0.0128 | 0.0055 | 900000 | [8 empty] | 0 | 0
-7 | -0.8046 | 0.01255 | 0.0066 | 900000 | [8 empty] | 0 | 0
-6.8 | -0.7908 | 0.01197 | 0.0082 | 900000 | [8 empty] | 0 | 0
-6.6 | -0.7744 | 0.01167 | 0.0093 | 900000 | [8 empty] | 0 | 0
-6.4 | -0.7576 | 0.01142 | 0.0104 | 900000 | [8 empty] | 0 | 0
-6.2 | -0.7405 | 0.0112 | 0.0115 | 900000 | [8 empty] | 0 | 0
-6 | -0.7245 | 0.01088 | 0.0128 | 900000 | [8 empty] | 0 | 0
-5.8 | -0.7083 | 0.01058 | 0.014 | 900000 | [8 empty] | 0 | 0
-5.6 | -0.6913 | 0.01037 | 0.015 | 900000 | [8 empty] | 0 | 0
-5.4 | -0.674 | 0.0102 | 0.0161 | 900000 | [8 empty] | 0 | 0
-5.2 | -0.6579 | 0.00991 | 0.0173 | 900000 | [8 empty] | 0 | 0
-5 | -0.6408 | 0.00973 | 0.0183 | 900000 | [8 empty] | 0 | 0
-4.6 | -0.5854 | 0.00925 | 0.0158 | 900000 | [8 empty] | 0 | 0
-4.2 | -0.5308 | 0.00871 | 0.0134 | 900000 | [8 empty] | 0 | 0
-4 | -0.5031 | 0.00843 | 0.0121 | 900000 | [8 empty] | 0 | 0
-3.8 | -0.477 | 0.00813 | 0.0112 | 900000 | [8 empty] | 0 | 0
-3.6 | -0.4496 | 0.00782 | 0.0099 | 900000 | [8 empty] | 0 | 0
-3.4 | -0.4236 | 0.00753 | 0.009 | 900000 | [8 empty] | 0 | 0
-3.2 | -0.3966 | 0.00721 | 0.0078 | 900000 | [8 empty] | 0 | 0
-3 | -0.369 | 0.00691 | 0.0065 | 900000 | [8 empty] | 0 | 0
-2.8 | -0.3437 | 0.00661 | 0.0058 | 900000 | [8 empty] | 0 | 0
-2.6 | -0.3159 | 0.00633 | 0.0045 | 900000 | [8 empty] | 0 | 0
-2.4 | -0.2915 | 0.00606 | 0.004 | 900000 | [8 empty] | 0 | 0
-2.2 | -0.2636 | 0.00578 | 0.0027 | 900000 | [8 empty] | 0 | 0
-2 | -0.2383 | 0.00554 | 0.002 | 900000 | [8 empty] | 0 | 0
-1.8 | -0.2104 | 0.00532 | 0.0008 | 900000 | [8 empty] | 0 | 0
-1.6 | -0.1823 | 0.00511 | -0.0005 | 900000 | [8 empty] | 0 | 0
-1.4 | -0.1558 | 0.00492 | -0.0013 | 900000 | [8 empty] | 0 | 0
-1.2 | -0.1298 | 0.00476 | -0.0021 | 900000 | [8 empty] | 0 | 0
-1 | -0.104 | 0.00462 | -0.0027 | 900000 | [8 empty] | 0 | 0
-0.8 | -0.0806 | 0.0045 | -0.0028 | 900000 | [8 empty] | 0 | 0
-0.6 | -0.0588 | 0.00442 | -0.0025 | 900000 | [8 empty] | 0 | 0
-0.4 | -0.0384 | 0.00436 | -0.0019 | 900000 | [8 empty] | 0 | 0
-0.2 | -0.0191 | 0.00432 | -0.001 | 900000 | [8 empty] | 0 | 0
0 | 0 | 0.00431 | 0 | 900000 | [8 empty] | 0 | 0
0.2 | 0.0191 | 0.00432 | 0.001 | 900000 | [8 empty] | 0 | 0
0.4 | 0.0384 | 0.00436 | 0.0019 | 900000 | [8 empty] | 0 | 0
0.6 | 0.0588 | 0.00442 | 0.0025 | 900000 | [8 empty] | 0 | 0
0.8 | 0.0806 | 0.0045 | 0.0028 | 900000 | [8 empty] | 0 | 0
1 | 0.104 | 0.00462 | 0.0027 | 900000 | [8 empty] | 0 | 0
1.2 | 0.1298 | 0.00476 | 0.0021 | 900000 | [8 empty] | 0 | 0
1.4 | 0.1558 | 0.00492 | 0.0013 | 900000 | [8 empty] | 0 | 0
1.6 | 0.1823 | 0.00511 | 0.0005 | 900000 | [8 empty] | 0 | 0
1.8 | 0.2104 | 0.00532 | -0.0008 | 900000 | [8 empty] | 0 | 0
2 | 0.2383 | 0.00554 | -0.002 | 900000 | [8 empty] | 0 | 0
2.2 | 0.2636 | 0.00578 | -0.0027 | 900000 | [8 empty] | 0 | 0
2.4 | 0.2915 | 0.00606 | -0.004 | 900000 | [8 empty] | 0 | 0
2.6 | 0.3159 | 0.00633 | -0.0045 | 900000 | [8 empty] | 0 | 0
2.8 | 0.3437 | 0.00661 | -0.0058 | 900000 | [8 empty] | 0 | 0
3 | 0.369 | 0.00691 | -0.0065 | 900000 | [8 empty] | 0 | 0
3.4 | 0.4236 | 0.00753 | -0.009 | 900000 | [8 empty] | 0 | 0
3.6 | 0.4496 | 0.00782 | -0.0099 | 900000 | [8 empty] | 0 | 0
3.8 | 0.477 | 0.00813 | -0.0112 | 900000 | [8 empty] | 0 | 0
4 | 0.5031 | 0.00843 | -0.0121 | 900000 | [8 empty] | 0 | 0
4.2 | 0.5308 | 0.00871 | -0.0134 | 900000 | [8 empty] | 0 | 0
4.4 | 0.5581 | 0.009 | -0.0146 | 900000 | [8 empty] | 0 | 0
4.6 | 0.5854 | 0.00925 | -0.0158 | 900000 | [8 empty] | 0 | 0
4.8 | 0.6133 | 0.00948 | -0.0171 | 900000 | [8 empty] | 0 | 0
5 | 0.6408 | 0.00973 | -0.0183 | 900000 | [8 empty] | 0 | 0
5.2 | 0.6578 | 0.00991 | -0.0173 | 900000 | [8 empty] | 0 | 0
5.4 | 0.674 | 0.0102 | -0.0161 | 900000 | [8 empty] | 0 | 0
5.6 | 0.6913 | 0.01037 | -0.015 | 900000 | [8 empty] | 0 | 0
5.8 | 0.7083 | 0.01058 | -0.014 | 900000 | [8 empty] | 0 | 0
6 | 0.7244 | 0.01088 | -0.0127 | 900000 | [8 empty] | 0 | 0
6.2 | 0.7405 | 0.0112 | -0.0115 | 900000 | [8 empty] | 0 | 0
6.4 | 0.7575 | 0.01142 | -0.0104 | 900000 | [8 empty] | 0 | 0
6.6 | 0.7744 | 0.01167 | -0.0093 | 900000 | [8 empty] | 0 | 0
6.8 | 0.7908 | 0.01197 | -0.0082 | 900000 | [8 empty] | 0 | 0
7 | 0.8046 | 0.01255 | -0.0066 | 900000 | [8 empty] | 0 | 0
7.2 | 0.8217 | 0.0128 | -0.0055 | 900000 | [8 empty] | 0 | 0
7.4 | 0.8386 | 0.01309 | -0.0045 | 900000 | [8 empty] | 0 | 0
7.6 | 0.8553 | 0.01339 | -0.0034 | 900000 | [8 empty] | 0 | 0
7.8 | 0.8718 | 0.01372 | -0.0023 | 900000 | [8 empty] | 0 | 0
8 | 0.8853 | 0.01439 | -0.0008 | 900000 | [8 empty] | 0 | 0
8.2 | 0.9021 | 0.01472 | 0.0003 | 900000 | [8 empty] | 0 | 0
8.4 | 0.9194 | 0.015 | 0.0012 | 900000 | [8 empty] | 0 | 0
8.6 | 0.9366 | 0.01528 | 0.0021 | 900000 | [8 empty] | 0 | 0
8.8 | 0.9537 | 0.01555 | 0.003 | 900000 | [8 empty] | 0 | 0
9 | 0.9667 | 0.0163 | 0.0045 | 900000 | [8 empty] | 0 | 0
9.2 | 0.9849 | 0.01648 | 0.0053 | 900000 | [8 empty] | 0 | 0
9.4 | 1.0018 | 0.01681 | 0.0062 | 900000 | [8 empty] | 0 | 0
9.6 | 1.0185 | 0.01715 | 0.0071 | 900000 | [8 empty] | 0 | 0
9.8 | 1.0351 | 0.01749 | 0.008 | 900000 | [8 empty] | 0 | 0
10 | 1.0489 | 0.01811 | 0.0093 | 900000 | [8 empty] | 0 | 0
10.2 | 1.064 | 0.01861 | 0.0105 | 900000 | [8 empty] | 0 | 0
10.4 | 1.0803 | 0.01899 | 0.0114 | 900000 | [8 empty] | 0 | 0
10.6 | 1.0964 | 0.01936 | 0.0124 | 900000 | [8 empty] | 0 | 0
10.8 | 1.1127 | 0.01968 | 0.0133 | 900000 | [8 empty] | 0 | 0
11 | 1.1262 | 0.02026 | 0.0145 | 900000 | [8 empty] | 0 | 0
11.2 | 1.1404 | 0.02083 | 0.0157 | 900000 | [8 empty] | 0 | 0
11.4 | 1.1558 | 0.02124 | 0.0167 | 900000 | [8 empty] | 0 | 0
11.6 | 1.1714 | 0.0216 | 0.0176 | 900000 | [8 empty] | 0 | 0
11.8 | 1.1861 | 0.02201 | 0.0186 | 900000 | [8 empty] | 0 | 0
12 | 1.1962 | 0.02284 | 0.0201 | 900000 | [8 empty] | 0 | 0
12.2 | 1.2095 | 0.02341 | 0.0213 | 900000 | [8 empty] | 0 | 0
12.4 | 1.2223 | 0.02397 | 0.0225 | 900000 | [8 empty] | 0 | 0
12.6 | 1.2349 | 0.0245 | 0.0237 | 900000 | [8 empty] | 0 | 0
12.8 | 1.245 | 0.0252 | 0.0252 | 900000 | [8 empty] | 0 | 0
13 | 1.2501 | 0.02625 | 0.0272 | 900000 | [8 empty] | 0 | 0
13.2 | 1.2559 | 0.02704 | 0.0294 | 900000 | [8 empty] | 0 | 0
13.4 | 1.2607 | 0.02787 | 0.0315 | 900000 | [8 empty] | 0 | 0
13.6 | 1.2658 | 0.02871 | 0.0333 | 900000 | [8 empty] | 0 | 0
13.8 | 1.2706 | 0.02962 | 0.0349 | 900000 | [8 empty] | 0 | 0
14 | 1.2735 | 0.03073 | 0.0364 | 900000 | [8 empty] | 0 | 0
14.2 | 1.2712 | 0.03233 | 0.0379 | 900000 | [8 empty] | 0 | 0
14.4 | 1.2662 | 0.03437 | 0.0388 | 900000 | [8 empty] | 0 | 0
14.6 | 1.2645 | 0.03639 | 0.0391 | 900000 | [8 empty] | 0 | 0
14.8 | 1.2606 | 0.03886 | 0.0387 | 900000 | [8 empty] | 0 | 0
15 | 1.2549 | 0.04187 | 0.0376 | 900000 | [8 empty] | 0 | 0
[13 empty] | 0 | 0
[13 empty] | 0 | 0
[13 empty] | 0 | 0
[13 empty] | 0 | 0
[13 empty] | 0 | 0
[13 empty] | 0 | 0
[13 empty] | 0 | 0
[13 empty] | 0 | 0
[13 empty] | 0 | 0
[13 empty] | 0 | 0
[13 empty] | 0 | 0
[13 empty] | 0 | 0
[13 empty] | 0 | 0
[13 empty] | 0 | 0
[13 empty] | 0 | 0
[13 empty] | 0 | 0
[13 empty] | 0 | 0
[13 empty] | 0 | 0
[13 empty] | 0 | 0
[13 empty] | 0 | 0
[13 empty] | 0 | 0
[13 empty] | 0 | 0
[13 empty] | 0 | 0
[13 empty] | 0 | 0
[13 empty] | 0 | 0
[13 empty] | 0 | 0
[13 empty] | 0 | 0
[13 empty] | 0 | 0
[13 empty] | 0 | 0
[13 empty] | 0 | 0
[13 empty] | 0 | 0
[13 empty] | 0 | 0
[13 empty] | 0 | 0
[13 empty] | 0 | 0
[13 empty] | 0 | 0
[13 empty] | 0 | 0
[13 empty] | 0 | 0
[13 empty] | 0 | 0
[13 empty] | 0 | 0
[13 empty] | 0 | 0
[13 empty] | 0 | 0
[13 empty] | 0 | 0
[13 empty] | 0 | 0
[13 empty] | 0 | 0
[13 empty] | 0 | 0
[13 empty] | 0 | 0
[13 empty] | 0 | 0
[13 empty] | 0 | 0
[13 empty] | 0 | 0
[13 empty] | 0 | 0
[13 empty] | 0 | 0
[13 empty] | 0 | 0
[13 empty] | 0 | 0
[13 empty] | 0 | 0
[13 empty] | 0 | 0
[13 empty] | 0 | 0
[13 empty] | 0 | 0
[13 empty] | 0 | 0
[13 empty] | 0 | 0
[13 empty] | 0 | 0
[13 empty] | 0 | 0
[13 empty] | 0 | 0
[13 empty] | 0 | 0
[13 empty] | 0 | 0
[13 empty] | 0 | 0
[13 empty] | 0 | 0
[13 empty] | 0 | 0
[13 empty] | 0 | 0
[13 empty] | 0 | 0
[13 empty] | 0 | 0
[13 empty] | 0 | 0
[13 empty] | 0 | 0
[13 empty] | 0 | 0
[13 empty] | 0 | 0
[13 empty] | 0 | 0
[13 empty] | 0 | 0
[13 empty] | 0 | 0
[13 empty] | 0 | 0
[13 empty] | 0 | 0
[13 empty] | 0 | 0
[13 empty] | 0 | 0
[13 empty] | 0 | 0
[13 empty] | 0 | 0
[13 empty] | 0 | 0
[13 empty] | 0 | 0
[13 empty] | 0 | 0
[13 empty] | 0 | 0
[13 empty] | 0 | 0
[13 empty] | 0 | 0
[13 empty] | 0 | 0
[13 empty] | 0 | 0
[13 empty] | 0 | 0
[13 empty] | 0 | 0
[13 empty] | 0 | 0
[13 empty] | 0 | 0
[13 empty] | 0 | 0
[13 empty] | 0 | 0
[13 empty] | 0 | 0
[13 empty] | 0 | 0
[13 empty] | 0 | 0
[13 empty] | 0 | 0
[13 empty] | 0 | 0
[13 empty] | 0 | 0
[13 empty] | 0 | 0
[13 empty] | 0 | 0
[13 empty] | 0 | 0
[13 empty] | 0 | 0
[13 empty] | 0 | 0
[13 empty] | 0 | 0
[13 empty] | 0 | 0
[13 empty] | 0 | 0
[13 empty] | 0 | 0
[13 empty] | 0 | 0
[13 empty] | 0 | 0
[13 empty] | 0 | 0
[13 empty] | 0 | 0
[13 empty] | 0 | 0
[13 empty] | 0 | 0
[13 empty] | 0 | 0
[13 empty] | 0 | 0
[13 empty] | 0 | 0
[13 empty] | 0 | 0
[13 empty] | 0 | 0
[13 empty] | 0 | 0
[13 empty] | 0 | 0
[13 empty] | 0 | 0
[13 empty] | 0 | 0
[13 empty] | 0 | 0
[13 empty] | 0 | 0
[13 empty] | 0 | 0
[13 empty] | 0 | 0
[13 empty] | 0 | 0
[13 empty] | 0 | 0
[13 empty] | 0 | 0
[13 empty] | 0 | 0
[13 empty] | 0 | 0
[13 empty] | 0 | 0
[13 empty] | 0 | 0
[13 empty] | 0 | 0
[13 empty] | 0 | 0
[13 empty] | 0 | 0
[13 empty] | 0 | 0
[13 empty] | 0 | 0
[13 empty] | 0 | 0
[13 empty] | 0 | 0
[13 empty] | 0 | 0
[13 empty] | 0 | 0
[13 empty] | 0 | 0
[13 empty] | 0 | 0
[13 empty] | 0 | 0
[13 empty] | 0 | 0
[13 empty] | 0 | 0
[13 empty] | 0 | 0
[13 empty] | 0 | 0
[13 empty] | 0 | 0
[13 empty] | 0 | 0
[13 empty] | 0 | 0
[13 empty] | 0 | 0
[13 empty] | 0 | 0
[13 empty] | 0 | 0
[13 empty] | 0 | 0
[13 empty] | 0 | 0
[13 empty] | 0 | 0
[13 empty] | 0 | 0
[13 empty] | 0 | 0
[13 empty] | 0 | 0
[13 empty] | 0 | 0
[13 empty] | 0 | 0
[13 empty] | 0 | 0
[13 empty] | 0 | 0
[13 empty] | 0 | 0
[13 empty] | 0 | 0
[13 empty] | 0 | 0
[13 empty] | 0 | 0
[13 empty] | 0 | 0
[13 empty] | 0 | 0
[13 empty] | 0 | 0
[13 empty] | 0 | 0
[13 empty] | 0 | 0
[13 empty] | 0 | 0
[13 empty] | 0 | 0
[13 empty] | 0 | 0
[13 empty] | 0 | 0
[13 empty] | 0 | 0
[13 empty] | 0 | 0
[13 empty] | 0 | 0
[13 empty] | 0 | 0
[13 empty] | 0 | 0
[13 empty] | 0 | 0
[13 empty] | 0 | 0
[13 empty] | 0 | 0
[13 empty] | 0 | 0
[13 empty] | 0 | 0
[13 empty] | 0 | 0
[13 empty] | 0 | 0
[13 empty] | 0 | 0
[13 empty] | 0 | 0
[13 empty] | 0 | 0
[13 empty] | 0 | 0
[13 empty] | 0 | 0
[13 empty] | 0 | 0
[13 empty] | 0 | 0
[13 empty] | 0 | 0
[13 empty] | 0 | 0
[13 empty] | 0 | 0
[13 empty] | 0 | 0
[13 empty] | 0 | 0
[13 empty] | 0 | 0
[13 empty] | 0 | 0
[13 empty] | 0 | 0
[13 empty] | 0 | 0
[13 empty] | 0 | 0
[13 empty] | 0 | 0
[13 empty] | 0 | 0
[13 empty] | 0 | 0
[13 empty] | 0 | 0
[13 empty] | 0 | 0
[13 empty] | 0 | 0
[13 empty] | 0 | 0
[13 empty] | 0 | 0
[13 empty] | 0 | 0
[13 empty] | 0 | 0
[13 empty] | 0 | 0
[13 empty] | 0 | 0
[13 empty] | 0 | 0
[13 empty] | 0 | 0
[13 empty] | 0 | 0
[13 empty] | 0 | 0
[13 empty] | 0 | 0
[13 empty] | 0 | 0
[13 empty] | 0 | 0
[13 empty] | 0 | 0
[13 empty] | 0 | 0
[13 empty] | 0 | 0
[13 empty] | 0 | 0
[13 empty] | 0 | 0
[13 empty] | 0 | 0
[13 empty] | 0 | 0
[13 empty] | 0 | 0
[13 empty] | 0 | 0
[13 empty] | 0 | 0
[13 empty] | 0 | 0
[13 empty] | 0 | 0
[13 empty] | 0 | 0
[13 empty] | 0 | 0
[13 empty] | 0 | 0
[13 empty] | 0 | 0
[13 empty] | 0 | 0
[13 empty] | 0 | 0
[13 empty] | 0 | 0
[13 empty] | 0 | 0
[13 empty] | 0 | 0
[13 empty] | 0 | 0
[13 empty] | 0 | 0
[13 empty] | 0 | 0
[13 empty] | 0 | 0
[13 empty] | 0 | 0
[13 empty] | 0 | 0
[13 empty] | 0 | 0
[13 empty] | 0 | 0
[13 empty] | 0 | 0
[13 empty] | 0 | 0
[13 empty] | 0 | 0
[13 empty] | 0 | 0
[13 empty] | 0 | 0
[13 empty] | 0 | 0
[13 empty] | 0 | 0
[13 empty] | 0 | 0
[13 empty] | 0 | 0
[13 empty] | 0 | 0
[13 empty] | 0 | 0
[13 empty] | 0 | 0
[13 empty] | 0 | 0
[13 empty] | 0 | 0
[13 empty] | 0 | 0
[13 empty] | 0 | 0
[13 empty] | 0 | 0
[13 empty] | 0 | 0
[13 empty] | 0 | 0
[13 empty] | 0 | 0
[13 empty] | 0 | 0
[13 empty] | 0 | 0
[13 empty] | 0 | 0
[13 empty] | 0 | 0
[13 empty] | 0 | 0
[13 empty] | 0 | 0
[13 empty] | 0 | 0
[13 empty] | 0 | 0
[13 empty] | 0 | 0
[13 empty] | 0 | 0
[13 empty] | 0 | 0
[13 empty] | 0 | 0
[13 empty] | 0 | 0
[13 empty] | 0 | 0
[13 empty] | 0 | 0
[13 empty] | 0 | 0
[13 empty] | 0 | 0
[13 empty] | 0 | 0
[13 empty] | 0 | 0
[13 empty] | 0 | 0
[13 empty] | 0 | 0
[13 empty] | 0 | 0
[13 empty] | 0 | 0
[13 empty] | 0 | 0
[13 empty] | 0 | 0
[13 empty] | 0 | 0
[13 empty] | 0 | 0
[13 empty] | 0 | 0
[13 empty] | 0 | 0
[13 empty] | 0 | 0
[13 empty] | 0 | 0
[13 empty] | 0 | 0
[13 empty] | 0 | 0
[13 empty] | 0 | 0
[13 empty] | 0 | 0
[13 empty] | 0 | 0
[13 empty] | 0 | 0
[13 empty] | 0 | 0
[13 empty] | 0 | 0
[13 empty] | 0 | 0
[13 empty] | 0 | 0
[13 empty] | 0 | 0
[13 empty] | 0 | 0
[13 empty] | 0 | 0
[13 empty] | 0 | 0
[13 empty] | 0 | 0
[13 empty] | 0 | 0
[13 empty] | 0 | 0
[13 empty] | 0 | 0
[13 empty] | 0 | 0
[13 empty] | 0 | 0
[13 empty] | 0 | 0
[13 empty] | 0 | 0
[13 empty] | 0 | 0
[13 empty] | 0 | 0
[13 empty] | 0 | 0
[13 empty] | 0 | 0
[13 empty] | 0 | 0
[13 empty] | 0 | 0
[13 empty] | 0 | 0
[13 empty] | 0 | 0
[13 empty] | 0 | 0
[13 empty] | 0 | 0
[13 empty] | 0 | 0
[13 empty] | 0 | 0
[13 empty] | 0 | 0
[13 empty] | 0 | 0
[13 empty] | 0 | 0
[13 empty] | 0 | 0
[13 empty] | 0 | 0
[13 empty] | 0 | 0
[13 empty] | 0 | 0
[13 empty] | 0 | 0
[13 empty] | 0 | 0
[13 empty] | 0 | 0
[13 empty] | 0 | 0
[13 empty] | 0 | 0
[13 empty] | 0 | 0
[13 empty] | 0 | 0
[13 empty] | 0 | 0
[13 empty] | 0 | 0
[13 empty] | 0 | 0
[13 empty] | 0 | 0
[13 empty] | 0 | 0
[13 empty] | 0 | 0
[13 empty] | 0 | 0
[13 empty] | 0 | 0
[13 empty] | 0 | 0
[13 empty] | 0 | 0
[13 empty] | 0 | 0
[13 empty] | 0 | 0
[13 empty] | 0 | 0
[13 empty] | 0 | 0
[13 empty] | 0 | 0
[13 empty] | 0 | 0
[13 empty] | 0 | 0
[13 empty] | 0 | 0
[13 empty] | 0 | 0
[13 empty] | 0 | 0
[13 empty] | 0 | 0
[13 empty] | 0 | 0
[13 empty] | 0 | 0
[13 empty] | 0 | 0
[13 empty] | 0 | 0
[13 empty] | 0 | 0
[13 empty] | 0 | 0
[13 empty] | 0 | 0
[13 empty] | 0 | 0
[13 empty] | 0 | 0
[13 empty] | 0 | 0
[13 empty] | 0 | 0
[13 empty] | 0 | 0
[13 empty] | 0 | 0
[13 empty] | 0 | 0
[13 empty] | 0 | 0
[13 empty] | 0 | 0
[13 empty] | 0 | 0
[13 empty] | 0 | 0
[13 empty] | 0 | 0
[13 empty] | 0 | 0
[13 empty] | 0 | 0
[13 empty] | 0 | 0
[13 empty] | 0 | 0
[13 empty] | 0 | 0
[13 empty] | 0 | 0
[13 empty] | 0 | 0
[13 empty] | 0 | 0
[13 empty] | 0 | 0
[13 empty] | 0 | 0
[13 empty] | 0 | 0
[13 empty] | 0 | 0
[13 empty] | 0 | 0
[13 empty] | 0 | 0
[13 empty] | 0 | 0
[13 empty] | 0 | 0
[13 empty] | 0 | 0
[13 empty] | 0 | 0
[13 empty] | 0 | 0
[13 empty] | 0 | 0
[13 empty] | 0 | 0
[13 empty] | 0 | 0
[13 empty] | 0 | 0
[13 empty] | 0 | 0
[13 empty] | 0 | 0
[13 empty] | 0 | 0
[13 empty] | 0 | 0
[13 empty] | 0 | 0
[13 empty] | 0 | 0
[13 empty] | 0 | 0
[13 empty] | 0 | 0
[13 empty] | 0 | 0
[13 empty] | 0 | 0
[13 empty] | 0 | 0
[13 empty] | 0 | 0
[13 empty] | 0 | 0
[13 empty] | 0 | 0
[13 empty] | 0 | 0
[13 empty] | 0 | 0
[13 empty] | 0 | 0
[13 empty] | 0 | 0
[13 empty] | 0 | 0
[13 empty] | 0 | 0
[13 empty] | 0 | 0
[13 empty] | 0 | 0
[13 empty] | 0 | 0
[13 empty] | 0 | 0
[13 empty] | 0 | 0
[13 empty] | 0 | 0
[13 empty] | 0 | 0
[13 empty] | 0 | 0
[13 empty] | 0 | 0
[13 empty] | 0 | 0
[13 empty] | 0 | 0
[13 empty] | 0 | 0
[13 empty] | 0 | 0
[13 empty] | 0 | 0
[13 empty] | 0 | 0
[13 empty] | 0 | 0
[13 empty] | 0 | 0
[13 empty] | 0 | 0
[13 empty] | 0 | 0
[13 empty] | 0 | 0
[13 empty] | 0 | 0
[13 empty] | 0 | 0
[13 empty] | 0 | 0
[13 empty] | 0 | 0
[13 empty] | 0 | 0
[13 empty] | 0 | 0
[13 empty] | 0 | 0
[13 empty] | 0 | 0
[13 empty] | 0 | 0
[13 empty] | 0 | 0
[13 empty] | 0 | 0
[13 empty] | 0 | 0
[13 empty] | 0 | 0
[13 empty] | 0 | 0
[13 empty] | 0 | 0
[13 empty] | 0 | 0
[13 empty] | 0 | 0
[13 empty] | 0 | 0
[13 empty] | 0 | 0
[13 empty] | 0 | 0
[13 empty] | 0 | 0
[13 empty] | 0 | 0
[13 empty] | 0 | 0
[13 empty] | 0 | 0
[13 empty] | 0 | 0
[13 empty] | 0 | 0
[13 empty] | 0 | 0
[13 empty] | 0 | 0
[13 empty] | 0 | 0
[13 empty] | 0 | 0
[13 empty] | 0 | 0
[13 empty] | 0 | 0
[13 empty] | 0 | 0
[13 empty] | 0 | 0
[13 empty] | 0 | 0
[13 empty] | 0 | 0
[13 empty] | 0 | 0
[13 empty] | 0 | 0
[13 empty] | 0 | 0
[13 empty] | 0 | 0
[13 empty] | 0 | 0
[13 empty] | 0 | 0
[13 empty] | 0 | 0
[13 empty] | 0 | 0
[13 empty] | 0 | 0
[13 empty] | 0 | 0
[13 empty] | 0 | 0
[13 empty] | 0 | 0
[13 empty] | 0 | 0
[13 empty] | 0 | 0
[13 empty] | 0 | 0
[13 empty] | 0 | 0
[13 empty] | 0 | 0
[13 empty] | 0 | 0
[13 empty] | 0 | 0
[13 empty] | 0 | 0
[13 empty] | 0 | 0
[13 empty] | 0 | 0
[13 empty] | 0 | 0
[13 empty] | 0 | 0
[13 empty] | 0 | 0
[13 empty] | 0 | 0
[13 empty] | 0 | 0
[13 empty] | 0 | 0
[13 empty] | 0 | 0
[13 empty] | 0 | 0
[13 empty] | 0 | 0
[13 empty] | 0 | 0
[13 empty] | 0 | 0
[13 empty] | 0 | 0
[13 empty] | 0 | 0
[13 empty] | 0 | 0
[13 empty] | 0 | 0
[13 empty] | 0 | 0
[13 empty] | 0 | 0
[13 empty] | 0 | 0
[13 empty] | 0 | 0
[13 empty] | 0 | 0
[13 empty] | 0 | 0
[13 empty] | 0 | 0
[13 empty] | 0 | 0
[13 empty] | 0 | 0
[13 empty] | 0 | 0
[13 empty] | 0 | 0
[13 empty] | 0 | 0
[13 empty] | 0 | 0
[13 empty] | 0 | 0
[13 empty] | 0 | 0
[13 empty] | 0 | 0
[13 empty] | 0 | 0
[13 empty] | 0 | 0
[13 empty] | 0 | 0
[13 empty] | 0 | 0
[13 empty] | 0 | 0
[13 empty] | 0 | 0
[13 empty] | 0 | 0
[13 empty] | 0 | 0
[13 empty] | 0 | 0
[13 empty] | 0 | 0
[13 empty] | 0 | 0
[13 empty] | 0 | 0
[13 empty] | 0 | 0
[13 empty] | 0 | 0
[13 empty] | 0 | 0
[13 empty] | 0 | 0
[13 empty] | 0 | 0
[13 empty] | 0 | 0
[13 empty] | 0 | 0
[13 empty] | 0 | 0
[13 empty] | 0 | 0
[13 empty] | 0 | 0
[13 empty] | 0 | 0
[13 empty] | 0 | 0
[13 empty] | 0 | 0
[13 empty] | 0 | 0
[13 empty] | 0 | 0
[13 empty] | 0 | 0
[13 empty] | 0 | 0
[13 empty] | 0 | 0
[13 empty] | 0 | 0
[13 empty] | 0 | 0
[13 empty] | 0 | 0
[13 empty] | 0 | 0
[13 empty] | 0 | 0
[13 empty] | 0 | 0
[13 empty] | 0 | 0
[13 empty] | 0 | 0
[13 empty] | 0 | 0
[13 empty] | 0 | 0
[13 empty] | 0 | 0
[13 empty] | 0 | 0
[13 empty] | 0 | 0
[13 empty] | 0 | 0
[13 empty] | 0 | 0
[13 empty] | 0 | 0
[13 empty] | 0 | 0
[13 empty] | 0 | 0
[13 empty] | 0 | 0
[13 empty] | 0 | 0
[13 empty] | 0 | 0
[13 empty] | 0 | 0
[13 empty] | 0 | 0
[13 empty] | 0 | 0
[13 empty] | 0 | 0
[13 empty] | 0 | 0
[13 empty] | 0 | 0
[13 empty] | 0 | 0
[13 empty] | 0 | 0
[13 empty] | 0 | 0
[13 empty] | 0 | 0
[13 empty] | 0 | 0
[13 empty] | 0 | 0
[13 empty] | 0 | 0
[13 empty] | 0 | 0
[13 empty] | 0 | 0
[13 empty] | 0 | 0
[13 empty] | 0 | 0
[13 empty] | 0 | 0
[13 empty] | 0 | 0
[13 empty] | 0 | 0
[13 empty] | 0 | 0
[13 empty] | 0 | 0
[13 empty] | 0 | 0
[13 empty] | 0 | 0
[13 empty] | 0 | 0
[13 empty] | 0 | 0
[13 empty] | 0 | 0
[13 empty] | 0 | 0
[13 empty] | 0 | 0
[13 empty] | 0 | 0
[13 empty] | 0 | 0
[13 empty] | 0 | 0
[13 empty] | 0 | 0
[13 empty] | 0 | 0
[13 empty] | 0 | 0
[13 empty] | 0 | 0
[13 empty] | 0 | 0
[13 empty] | 0 | 0
[13 empty] | 0 | 0
[13 empty] | 0 | 0
[13 empty] | 0 | 0
[13 empty] | 0 | 0
[13 empty] | 0 | 0
[13 empty] | 0 | 0
[13 empty] | 0 | 0
[13 empty] | 0 | 0
[13 empty] | 0 | 0
[13 empty] | 0 | 0
[13 empty] | 0 | 0
[13 empty] | 0 | 0
[13 empty] | 0 | 0
[13 empty] | 0 | 0
[13 empty] | 0 | 0
[13 empty] | 0 | 0
[13 empty] | 0 | 0
[13 empty] | 0 | 0
[13 empty] | 0 | 0
[13 empty] | 0 | 0
[13 empty] | 0 | 0
[13 empty] | 0 | 0
[13 empty] | 0 | 0
[13 empty] | 0 | 0
[13 empty] | 0 | 0
[13 empty] | 0 | 0
[13 empty] | 0 | 0
[13 empty] | 0 | 0
[13 empty] | 0 | 0
[13 empty] | 0 | 0
[13 empty] | 0 | 0
[13 empty] | 0 | 0
[13 empty] | 0 | 0
[13 empty] | 0 | 0
[13 empty] | 0 | 0
[13 empty] | 0 | 0
[13 empty] | 0 | 0
[13 empty] | 0 | 0
[13 empty] | 0 | 0
[13 empty] | 0 | 0
[13 empty] | 0 | 0
[13 empty] | 0 | 0
[13 empty] | 0 | 0
[13 empty] | 0 | 0
[13 empty] | 0 | 0
[13 empty] | 0 | 0
[13 empty] | 0 | 0
[13 empty] | 0 | 0
[13 empty] | 0 | 0
[13 empty] | 0 | 0
[13 empty] | 0 | 0
[13 empty] | 0 | 0
[13 empty] | 0 | 0
[13 empty] | 0 | 0
[13 empty] | 0 | 0
[13 empty] | 0 | 0
[13 empty] | 0 | 0
[13 empty] | 0 | 0
[13 empty] | 0 | 0
[13 empty] | 0 | 0
[13 empty] | 0 | 0
[13 empty] | 0 | 0
[13 empty] | 0 | 0
[13 empty] | 0 | 0
[13 empty] | 0 | 0
[13 empty] | 0 | 0
[13 empty] | 0 | 0
[13 empty] | 0 | 0
[13 empty] | 0 | 0
[13 empty] | 0 | 0
[13 empty] | 0 | 0
[13 empty] | 0 | 0
[13 empty] | 0 | 0
[13 empty] | 0 | 0
[13 empty] | 0 | 0
[13 empty] | 0 | 0
[13 empty] | 0 | 0
[13 empty] | 0 | 0
[13 empty] | 0 | 0
[13 empty] | 0 | 0
[13 empty] | 0 | 0
[13 empty] | 0 | 0
[13 empty] | 0 | 0
[13 empty] | 0 | 0
[13 empty] | 0 | 0
[13 empty] | 0 | 0
[13 empty] | 0 | 0
[13 empty] | 0 | 0
[13 empty] | 0 | 0
[13 empty] | 0 | 0
[13 empty] | 0 | 0
[13 empty] | 0 | 0
[13 empty] | 0 | 0
[13 empty] | 0 | 0
[13 empty] | 0 | 0
[13 empty] | 0 | 0
[13 empty] | 0 | 0
[13 empty] | 0 | 0
[13 empty] | 0 | 0
[13 empty] | 0 | 0
[13 empty] | 0 | 0
[13 empty] | 0 | 0
[13 empty] | 0 | 0
[13 empty] | 0 | 0
[13 empty] | 0 | 0
[13 empty] | 0 | 0
[13 empty] | 0 | 0
[13 empty] | 0 | 0
[13 empty] | 0 | 0
[13 empty] | 0 | 0
[13 empty] | 0 | 0
[13 empty] | 0 | 0
[13 empty] | 0 | 0
[13 empty] | 0 | 0
[13 empty] | 0 | 0
[13 empty] | 0 | 0
[13 empty] | 0 | 0
[13 empty] | 0 | 0
[13 empty] | 0 | 0
[13 empty] | 0 | 0
[13 empty] | 0 | 0
[13 empty] | 0 | 0
[13 empty] | 0 | 0
[13 empty] | 0 | 0
[13 empty] | 0 | 0
[13 empty] | 0 | 0
[13 empty] | 0 | 0
[13 empty] | 0 | 0
[13 empty] | 0 | 0
[13 empty] | 0 | 0
[13 empty] | 0 | 0
[13 empty] | 0 | 0
[13 empty] | 0 | 0
[13 empty] | 0 | 0
[13 empty] | 0 | 0
[13 empty] | 0 | 0
[13 empty] | 0 | 0
[13 empty] | 0 | 0
[13 empty] | 0 | 0
[13 empty] | 0 | 0
[13 empty] | 0 | 0
[13 empty] | 0 | 0
[13 empty] | 0 | 0
[13 empty] | 0 | 0
[13 empty] | 0 | 0
[13 empty] | 0 | 0
[13 empty] | 0 | 0
[13 empty] | 0 | 0
[13 empty] | 0 | 0
[13 empty] | 0 | 0
[13 empty] | 0 | 0
[13 empty] | 0 | 0
[13 empty] | 0 | 0
[13 empty] | 0 | 0
[13 empty] | 0 | 0
[13 empty] | 0 | 0
[13 empty] | 0 | 0
[13 empty] | 0 | 0
[13 empty] | 0 | 0
[13 empty] | 0 | 0
[13 empty] | 0 | 0
[13 empty] | 0 | 0
[13 empty] | 0 | 0
[13 empty] | 0 | 0
[13 empty] | 0 | 0
[13 empty] | 0 | 0
[13 empty] | 0 | 0
[13 empty] | 0 | 0
[13 empty] | 0 | 0
[13 empty] | 0 | 0
[13 empty] | 0 | 0
[13 empty] | 0 | 0
[13 empty] | 0 | 0
[13 empty] | 0 | 0
[13 empty] | 0 | 0
[13 empty] | 0 | 0
[13 empty] | 0 | 0
[13 empty] | 0 | 0
[13 empty] | 0 | 0
[13 empty] | 0 | 0
[13 empty] | 0 | 0
[13 empty] | 0 | 0
[13 empty] | 0 | 0
[13 empty] | 0 | 0
[13 empty] | 0 | 0
[13 empty] | 0 | 0
[13 empty] | 0 | 0
[13 empty] | 0 | 0
[13 empty] | 0 | 0
[13 empty] | 0 | 0
[13 empty] | 0 | 0
[13 empty] | 0 | 0
[13 empty] | 0 | 0
[13 empty] | 0 | 0
[13 empty] | 0 | 0
[13 empty] | 0 | 0
[13 empty] | 0 | 0
[13 empty] | 0 | 0
[13 empty] | 0 | 0
[13 empty] | 0 | 0
[13 empty] | 0 | 0
[13 empty] | 0 | 0
[13 empty] | 0 | 0
[13 empty] | 0 | 0
[13 empty] | 0 | 0
[13 empty] | 0 | 0
[13 empty] | 0 | 0
[13 empty] | 0 | 0
[13 empty] | 0 | 0
[13 empty] | 0 | 0
[13 empty] | 0 | 0
[13 empty] | 0 | 0
[13 empty] | 0 | 0
[13 empty] | 0 | 0
[13 empty] | 0 | 0
[13 empty] | 0 | 0
[13 empty] | 0 | 0
[13 empty] | 0 | 0
[13 empty] | 0 | 0
[13 empty] | 0 | 0
[13 empty] | 0 | 0
[13 empty] | 0 | 0
[13 empty] | 0 | 0
[13 empty] | 0 | 0
[13 empty] | 0 | 0
[13 empty] | 0 | 0
[13 empty] | 0 | 0
[13 empty] | 0 | 0
[13 empty] | 0 | 0
[13 empty] | 0 | 0
[13 empty] | 0 | 0
[13 empty] | 0 | 0
[13 empty] | 0 | 0
[13 empty] | 0 | 0
[13 empty] | 0 | 0
[13 empty] | 0 | 0
[13 empty] | 0 | 0
[13 empty] | 0 | 0
[13 empty] | 0 | 0
[13 empty] | 0 | 0
[13 empty] | 0 | 0
[13 empty] | 0 | 0
[13 empty] | 0 | 0
[13 empty] | 0 | 0
[13 empty] | 0 | 0
[13 empty] | 0 | 0
[13 empty] | 0 | 0
[13 empty] | 0 | 0
[13 empty] | 0 | 0
[13 empty] | 0 | 0
[13 empty] | 0 | 0
[13 empty] | 0 | 0
[13 empty] | 0 | 0
[13 empty] | 0 | 0
[13 empty] | 0 | 0
[13 empty] | 0 | 0
[13 empty] | 0 | 0
[13 empty] | 0 | 0
[13 empty] | 0 | 0
[13 empty] | 0 | 0
[13 empty] | 0 | 0
[13 empty] | 0 | 0
[13 empty] | 0 | 0
[13 empty] | 0 | 0
[13 empty] | 0 | 0
[13 empty] | 0 | 0
[13 empty] | 0 | 0
[13 empty] | 0 | 0
[13 empty] | 0 | 0
[13 empty] | 0 | 0
[13 empty] | 0 | 0
[13 empty] | 0 | 0
[13 empty] | 0 | 0
[13 empty] | 0 | 0
[13 empty] | 0 | 0
[13 empty] | 0 | 0
[13 empty] | 0 | 0
[13 empty] | 0 | 0
[13 empty] | 0 | 0
[13 empty] | 0 | 0
[13 empty] | 0 | 0
[13 empty] | 0 | 0
[13 empty] | 0 | 0
[13 empty] | 0 | 0
[13 empty] | 0 | 0
[13 empty] | 0 | 0
[13 empty] | 0 | 0
[13 empty] | 0 | 0
[13 empty] | 0 | 0
[13 empty] | 0 | 0
[13 empty] | 0 | 0
[13 empty] | 0 | 0
[13 empty] | 0 | 0
[13 empty] | 0 | 0
[13 empty] | 0 | 0
[13 empty] | 0 | 0
[13 empty] | 0 | 0
[13 empty] | 0 | 0
[13 empty] | 0 | 0
[13 empty] | 0 | 0
[13 empty] | 0 | 0
[13 empty] | 0 | 0
[13 empty] | 0 | 0
[13 empty] | 0 | 0
[13 empty] | 0 | 0
[13 empty] | 0 | 0
[13 empty] | 0 | 0
[13 empty] | 0 | 0
[13 empty] | 0 | 0
[13 empty] | 0 | 0
[13 empty] | 0 | 0
[13 empty] | 0 | 0
[13 empty] | 0 | 0
[13 empty] | 0 | 0
[13 empty] | 0 | 0
[13 empty] | 0 | 0
[13 empty] | 0 | 0
[13 empty] | 0 | 0
[13 empty] | 0 | 0
[13 empty] | 0 | 0
[13 empty] | 0 | 0
[13 empty] | 0 | 0
[13 empty] | 0 | 0
[13 empty] | 0 | 0
[13 empty] | 0 | 0
[13 empty] | 0 | 0
[13 empty] | 0 | 0
[13 empty] | 0 | 0
[13 empty] | 0 | 0
[13 empty] | 0 | 0
[13 empty] | 0 | 0
[13 empty] | 0 | 0
[13 empty] | 0 | 0
[13 empty] | 0 | 0
[13 empty] | 0 | 0
[13 empty] | 0 | 0
[13 empty] | 0 | 0
[13 empty] | 0 | 0
[13 empty] | 0 | 0
[13 empty] | 0 | 0
[13 empty] | 0 | 0
[13 empty] | 0 | 0
[13 empty] | 0 | 0
[13 empty] | 0 | 0
[13 empty] | 0 | 0
[13 empty] | 0 | 0
[13 empty] | 0 | 0
[13 empty] | 0 | 0
[13 empty] | 0 | 0
[13 empty] | 0 | 0
[13 empty] | 0 | 0
[13 empty] | 0 | 0
[13 empty] | 0 | 0
[13 empty] | 0 | 0
[13 empty] | 0 | 0
[13 empty] | 0 | 0
[13 empty] | 0 | 0
[13 empty] | 0 | 0
[13 empty] | 0 | 0
[13 empty] | 0 | 0
[13 empty] | 0 | 0
[13 empty] | 0 | 0
[13 empty] | 0 | 0
[13 empty] | 0 | 0
[13 empty] | 0 | 0
[13 empty] | 0 | 0
[13 empty] | 0 | 0
[13 empty] | 0 | 0
[13 empty] | 0 | 0
[13 empty] | 0 | 0
[13 empty] | 0 | 0
[13 empty] | 0 | 0
[13 empty] | 0 | 0
[13 empty] | 0 | 0
[13 empty] | 0 | 0
[13 empty] | 0 | 0
[13 empty] | 0 | 0
[13 empty] | 0 | 0
[13 empty] | 0 | 0
[13 empty] | 0 | 0
[13 empty] | 0 | 0
[13 empty] | 0 | 0
[13 empty] | 0 | 0
[13 empty] | 0 | 0
[13 empty] | 0 | 0
[13 empty] | 0 | 0
[13 empty] | 0 | 0
[13 empty] | 0 | 0
[13 empty] | 0 | 0
[13 empty] | 0 | 0
[13 empty] | 0 | 0
[13 empty] | 0 | 0
[13 empty] | 0 | 0
[13 empty] | 0 | 0
[13 empty] | 0 | 0
[13 empty] | 0 | 0
[13 empty] | 0 | 0
[13 empty] | 0 | 0
[13 empty] | 0 | 0
[13 empty] | 0 | 0
[13 empty] | 0 | 0
[13 empty] | 0 | 0
[13 empty] | 0 | 0
[13 empty] | 0 | 0
[13 empty] | 0 | 0
[13 empty] | 0 | 0
[13 empty] | 0 | 0
[13 empty] | 0 | 0
[13 empty] | 0 | 0
[13 empty] | 0 | 0
[13 empty] | 0 | 0
[13 empty] | 0 | 0
[13 empty] | 0 | 0
[13 empty] | 0 | 0
[13 empty] | 0 | 0
[13 empty] | 0 | 0
[13 empty] | 0 | 0
[13 empty] | 0 | 0
[13 empty] | 0 | 0
[13 empty] | 0 | 0
[13 empty] | 0 | 0
[13 empty] | 0 | 0
[13 empty] | 0 | 0
[13 empty] | 0 | 0
[13 empty] | 0 | 0
[13 empty] | 0 | 0
[13 empty] | 0 | 0
[13 empty] | 0 | 0
[13 empty] | 0 | 0
[13 empty] | 0 | 0
[13 empty] | 0 | 0
[13 empty] | 0 | 0
[13 empty] | 0 | 0
[13 empty] | 0 | 0
[13 empty] | 0 | 0
[13 empty] | 0 | 0
[13 empty] | 0 | 0
[13 empty] | 0 | 0
[13 empty] | 0 | 0
[13 empty] | 0 | 0
[13 empty] | 0 | 0
[13 empty] | 0 | 0
[13 empty] | 0 | 0
[13 empty] | 0 | 0
[13 empty] | 0 | 0
[13 empty] | 0 | 0
[13 empty] | 0 | 0
[13 empty] | 0 | 0
[13 empty] | 0 | 0
[13 empty] | 0 | 0
[13 empty] | 0 | 0
[13 empty] | 0 | 0
[13 empty] | 0 | 0
[13 empty] | 0 | 0
[13 empty] | 0 | 0
[13 empty] | 0 | 0
[13 empty] | 0 | 0
[13 empty] | 0 | 0
[13 empty] | 0 | 0
[13 empty] | 0 | 0
[13 empty] | 0 | 0
[13 empty] | 0 | 0
[13 empty] | 0 | 0
[13 empty] | 0 | 0
[13 empty] | 0 | 0
[13 empty] | 0 | 0
[13 empty] | 0 | 0
[13 empty] | 0 | 0
[13 empty] | 0 | 0
[13 empty] | 0 | 0
[13 empty] | 0 | 0
[13 empty] | 0 | 0
[13 empty] | 0 | 0
[13 empty] | 0 | 0
[13 empty] | 0 | 0
[13 empty] | 0 | 0
[13 empty] | 0 | 0
[13 empty] | 0 | 0
[13 empty] | 0 | 0
[13 empty] | 0 | 0
[13 empty] | 0 | 0
[13 empty] | 0 | 0
[13 empty] | 0 | 0
[13 empty] | 0 | 0
[13 empty] | 0 | 0
[13 empty] | 0 | 0
[13 empty] | 0 | 0
[13 empty] | 0 | 0
[13 empty] | 0 | 0
[13 empty] | 0 | 0
[13 empty] | 0 | 0
[13 empty] | 0 | 0
[13 empty] | 0 | 0
[13 empty] | 0 | 0
[13 empty] | 0 | 0
[13 empty] | 0 | 0
[13 empty] | 0 | 0
[13 empty] | 0 | 0
[13 empty] | 0 | 0
[13 empty] | 0 | 0
[13 empty] | 0 | 0
[13 empty] | 0 | 0
[13 empty] | 0 | 0
[13 empty] | 0 | 0
[13 empty] | 0 | 0
[13 empty] | 0 | 0
[13 empty] | 0 | 0
[13 empty] | 0 | 0
[13 empty] | 0 | 0
[13 empty] | 0 | 0
[13 empty] | 0 | 0
[13 empty] | 0 | 0
[13 empty] | 0 | 0
[13 empty] | 0 | 0
[13 empty] | 0 | 0
[13 empty] | 0 | 0
[13 empty] | 0 | 0
[13 empty] | 0 | 0
[13 empty] | 0 | 0
[13 empty] | 0 | 0
[13 empty] | 0 | 0
[13 empty] | 0 | 0
[13 empty] | 0 | 0
[13 empty] | 0 | 0
[13 empty] | 0 | 0
[13 empty] | 0 | 0
[13 empty] | 0 | 0
[13 empty] | 0 | 0
[13 empty] | 0 | 0
[13 empty] | 0 | 0
[13 empty] | 0 | 0
[13 empty] | 0 | 0
[13 empty] | 0 | 0
[13 empty] | 0 | 0
[13 empty] | 0 | 0
[13 empty] | 0 | 0
[13 empty] | 0 | 0
[13 empty] | 0 | 0
[13 empty] | 0 | 0
[13 empty] | 0 | 0
[13 empty] | 0 | 0
[13 empty] | 0 | 0
[13 empty] | 0 | 0
[13 empty] | 0 | 0
[13 empty] | 0 | 0
[13 empty] | 0 | 0
[13 empty] | 0 | 0
[13 empty] | 0 | 0
[13 empty] | 0 | 0
[13 empty] | 0 | 0
[13 empty] | 0 | 0
[13 empty] | 0 | 0
[13 empty] | 0 | 0
[13 empty] | 0 | 0
[13 empty] | 0 | 0
[13 empty] | 0 | 0
[13 empty] | 0 | 0
[13 empty] | 0 | 0
[13 empty] | 0 | 0
[13 empty] | 0 | 0
[13 empty] | 0 | 0
[13 empty] | 0 | 0
[13 empty] | 0 | 0
[13 empty] | 0 | 0
[13 empty] | 0 | 0
[13 empty] | 0 | 0
[13 empty] | 0 | 0
[13 empty] | 0 | 0
[13 empty] | 0 | 0
[13 empty] | 0 | 0
[13 empty] | 0 | 0
[13 empty] | 0 | 0
[13 empty] | 0 | 0
[13 empty] | 0 | 0
[13 empty] | 0 | 0
[13 empty] | 0 | 0
[13 empty] | 0 | 0
[13 empty] | 0 | 0
[13 empty] | 0 | 0
[13 empty] | 0 | 0
[13 empty] | 0 | 0
[13 empty] | 0 | 0
[13 empty] | 0 | 0
[13 empty] | 0 | 0
[13 empty] | 0 | 0
[13 empty] | 0 | 0
[13 empty] | 0 | 0
[13 empty] | 0 | 0
[13 empty] | 0 | 0
[13 empty] | 0 | 0
[13 empty] | 0 | 0
[13 empty] | 0 | 0
[13 empty] | 0 | 0
[13 empty] | 0 | 0
[13 empty] | 0 | 0
[13 empty] | 0 | 0
[13 empty] | 0 | 0
[13 empty] | 0 | 0
[13 empty] | 0 | 0
[13 empty] | 0 | 0
[13 empty] | 0 | 0
[13 empty] | 0 | 0
[13 empty] | 0 | 0
[13 empty] | 0 | 0
[13 empty] | 0 | 0
[13 empty] | 0 | 0
[13 empty] | 0 | 0
[13 empty] | 0 | 0
[13 empty] | 0 | 0
[13 empty] | 0 | 0
[13 empty] | 0 | 0
[13 empty] | 0 | 0
[13 empty] | 0 | 0
[13 empty] | 0 | 0
[13 empty] | 0 | 0
[13 empty] | 0 | 0
[13 empty] | 0 | 0
[13 empty] | 0 | 0
[13 empty] | 0 | 0
[13 empty] | 0 | 0
[13 empty] | 0 | 0
[13 empty] | 0 | 0
[13 empty] | 0 | 0
[13 empty] | 0 | 0
[13 empty] | 0 | 0
[13 empty] | 0 | 0
[13 empty] | 0 | 0
[13 empty] | 0 | 0
[13 empty] | 0 | 0
[13 empty] | 0 | 0
[13 empty] | 0 | 0
[13 empty] | 0 | 0
[13 empty] | 0 | 0
[13 empty] | 0 | 0
[13 empty] | 0 | 0
[13 empty] | 0 | 0
[13 empty] | 0 | 0
[13 empty] | 0 | 0
[13 empty] | 0 | 0
[13 empty] | 0 | 0
[13 empty] | 0 | 0
[13 empty] | 0 | 0
[13 empty] | 0 | 0
[13 empty] | 0 | 0
[13 empty] | 0 | 0
[13 empty] | 0 | 0
[13 empty] | 0 | 0
[13 empty] | 0 | 0
[13 empty] | 0 | 0
[13 empty] | 0 | 0
[13 empty] | 0 | 0
[13 empty] | 0 | 0
[13 empty] | 0 | 0
[13 empty] | 0 | 0
[13 empty] | 0 | 0
[13 empty] | 0 | 0
[13 empty] | 0 | 0
[13 empty] | 0 | 0
[13 empty] | 0 | 0
[13 empty] | 0 | 0
[13 empty] | 0 | 0
[13 empty] | 0 | 0
[13 empty] | 0 | 0
[13 empty] | 0 | 0
[13 empty] | 0 | 0
[13 empty] | 0 | 0
[13 empty] | 0 | 0
[13 empty] | 0 | 0
[13 empty] | 0 | 0
[13 empty] | 0 | 0
[13 empty] | 0 | 0
[13 empty] | 0 | 0
[13 empty] | 0 | 0
[13 empty] | 0 | 0
[13 empty] | 0 | 0
[13 empty] | 0 | 0
[13 empty] | 0 | 0
[13 empty] | 0 | 0
[13 empty] | 0 | 0
[13 empty] | 0 | 0
[13 empty] | 0 | 0
[13 empty] | 0 | 0
[13 empty] | 0 | 0
[13 empty] | 0 | 0
[13 empty] | 0 | 0
[13 empty] | 0 | 0
[13 empty] | 0 | 0
[13 empty] | 0 | 0
[13 empty] | 0 | 0
[13 empty] | 0 | 0
[13 empty] | 0 | 0
[13 empty] | 0 | 0
[13 empty] | 0 | 0
[13 empty] | 0 | 0
[13 empty] | 0 | 0
[13 empty] | 0 | 0
[13 empty] | 0 | 0
[13 empty] | 0 | 0
[13 empty] | 0 | 0
[13 empty] | 0 | 0
[13 empty] | 0 | 0
[13 empty] | 0 | 0
[13 empty] | 0 | 0
[13 empty] | 0 | 0
[13 empty] | 0 | 0
[13 empty] | 0 | 0
[13 empty] | 0 | 0
[13 empty] | 0 | 0
[13 empty] | 0 | 0
[13 empty] | 0 | 0
[13 empty] | 0 | 0
[13 empty] | 0 | 0
[13 empty] | 0 | 0
[13 empty] | 0 | 0
[13 empty] | 0 | 0
[13 empty] | 0 | 0
[13 empty] | 0 | 0
[13 empty] | 0 | 0
[13 empty] | 0 | 0
[13 empty] | 0 | 0
[13 empty] | 0 | 0
[13 empty] | 0 | 0
[13 empty] | 0 | 0
[13 empty] | 0 | 0
[13 empty] | 0 | 0
[13 empty] | 0 | 0
[13 empty] | 0 | 0
[13 empty] | 0 | 0
[13 empty] | 0 | 0
[13 empty] | 0 | 0
[13 empty] | 0 | 0
[13 empty] | 0 | 0
[13 empty] | 0 | 0
[13 empty] | 0 | 0
[13 empty] | 0 | 0
[13 empty] | 0 | 0
[13 empty] | 0 | 0
[13 empty] | 0 | 0
[13 empty] | 0 | 0
[13 empty] | 0 | 0
[13 empty] | 0 | 0
[13 empty] | 0 | 0
[13 empty] | 0 | 0
[13 empty] | 0 | 0
[13 empty] | 0 | 0
[13 empty] | 0 | 0
[13 empty] | 0 | 0
[13 empty] | 0 | 0
[13 empty] | 0 | 0
[13 empty] | 0 | 0
[13 empty] | 0 | 0
[13 empty] | 0 | 0
[13 empty] | 0 | 0
[13 empty] | 0 | 0
[13 empty] | 0 | 0
[13 empty] | 0 | 0
[13 empty] | 0 | 0
[13 empty] | 0 | 0
[13 empty] | 0 | 0
[13 empty] | 0 | 0
[13 empty] | 0 | 0
[13 empty] | 0 | 0
[13 empty] | 0 | 0
[13 empty] | 0 | 0
[13 empty] | 0 | 0
[13 empty] | 0 | 0
[13 empty] | 0 | 0
[13 empty] | 0 | 0
[13 empty] | 0 | 0
[13 empty] | 0 | 0
[13 empty] | 0 | 0
[13 empty] | 0 | 0
[13 empty] | 0 | 0
[13 empty] | 0 | 0
[13 empty] | 0 | 0
[13 empty] | 0 | 0
[13 empty] | 0 | 0
[13 empty] | 0 | 0
[13 empty] | 0 | 0
[13 empty] | 0 | 0
[13 empty] | 0 | 0
[13 empty] | 0 | 0
[13 empty] | 0 | 0
[13 empty] | 0 | 0
[13 empty] | 0 | 0
[13 empty] | 0 | 0
[13 empty] | 0 | 0
[13 empty] | 0 | 0
[13 empty] | 0 | 0
[13 empty] | 0 | 0
[13 empty] | 0 | 0
[13 empty] | 0 | 0
[13 empty] | 0 | 0
[13 empty] | 0 | 0
[13 empty] | 0 | 0
[13 empty] | 0 | 0
[13 empty] | 0 | 0
[13 empty] | 0 | 0
[13 empty] | 0 | 0
[13 empty] | 0 | 0
[13 empty] | 0 | 0
[13 empty] | 0 | 0
[13 empty] | 0 | 0
[13 empty] | 0 | 0
[13 empty] | 0 | 0
[13 empty] | 0 | 0
[13 empty] | 0 | 0
[13 empty] | 0 | 0
[13 empty] | 0 | 0
[13 empty] | 0 | 0
[13 empty] | 0 | 0
[13 empty] | 0 | 0
[13 empty] | 0 | 0
[13 empty] | 0 | 0
[13 empty] | 0 | 0
[13 empty] | 0 | 0
[13 empty] | 0 | 0
[13 empty] | 0 | 0
[13 empty] | 0 | 0
[13 empty] | 0 | 0
[13 empty] | 0 | 0
[13 empty] | 0 | 0
[13 empty] | 0 | 0
[13 empty] | 0 | 0
[13 empty] | 0 | 0
[13 empty] | 0 | 0
[13 empty] | 0 | 0
[13 empty] | 0 | 0
[13 empty] | 0 | 0
[13 empty] | 0 | 0
[13 empty] | 0 | 0
[13 empty] | 0 | 0
[13 empty] | 0 | 0
[13 empty] | 0 | 0
[13 empty] | 0 | 0
[13 empty] | 0 | 0
[13 empty] | 0 | 0
[13 empty] | 0 | 0
[13 empty] | 0 | 0
[13 empty] | 0 | 0
[13 empty] | 0 | 0
[13 empty] | 0 | 0
[13 empty] | 0 | 0
[13 empty] | 0 | 0
[13 empty] | 0 | 0
[13 empty] | 0 | 0
[13 empty] | 0 | 0
[13 empty] | 0 | 0
[13 empty] | 0 | 0
[13 empty] | 0 | 0
[13 empty] | 0 | 0
[13 empty] | 0 | 0
[13 empty] | 0 | 0
[13 empty] | 0 | 0
[13 empty] | 0 | 0
[13 empty] | 0 | 0
[13 empty] | 0 | 0
[13 empty] | 0 | 0
[13 empty] | 0 | 0
[13 empty] | 0 | 0
[13 empty] | 0 | 0
[13 empty] | 0 | 0
[13 empty] | 0 | 0
[13 empty] | 0 | 0
[13 empty] | 0 | 0
[13 empty] | 0 | 0
[13 empty] | 0 | 0
[13 empty] | 0 | 0
[13 empty] | 0 | 0
[13 empty] | 0 | 0
[13 empty] | 0 | 0
[13 empty] | 0 | 0
[13 empty] | 0 | 0
[13 empty] | 0 | 0
[13 empty] | 0 | 0
[13 empty] | 0 | 0
[13 empty] | 0 | 0
[13 empty] | 0 | 0
[13 empty] | 0 | 0
[13 empty] | 0 | 0
[13 empty] | 0 | 0
[13 empty] | 0 | 0
[13 empty] | 0 | 0
[13 empty] | 0 | 0
[13 empty] | 0 | 0
[13 empty] | 0 | 0
[13 empty] | 0 | 0
[13 empty] | 0 | 0
[13 empty] | 0 | 0
[13 empty] | 0 | 0
[13 empty] | 0 | 0
[13 empty] | 0 | 0
[13 empty] | 0 | 0
[13 empty] | 0 | 0
[13 empty] | 0 | 0
[13 empty] | 0 | 0
[13 empty] | 0 | 0
[13 empty] | 0 | 0
[13 empty] | 0 | 0
[13 empty] | 0 | 0
[13 empty] | 0 | 0
[13 empty] | 0 | 0
[13 empty] | 0 | 0
[13 empty] | 0 | 0
[13 empty] | 0 | 0
[13 empty] | 0 | 0
[13 empty] | 0 | 0
[13 empty] | 0 | 0
[13 empty] | 0 | 0
[13 empty] | 0 | 0
[13 empty] | 0 | 0
[13 empty] | 0 | 0
[13 empty] | 0 | 0
[13 empty] | 0 | 0
[13 empty] | 0 | 0
[13 empty] | 0 | 0
[13 empty] | 0 | 0
[13 empty] | 0 | 0
[13 empty] | 0 | 0
[13 empty] | 0 | 0
[13 empty] | 0 | 0
[13 empty] | 0 | 0
[13 empty] | 0 | 0
[13 empty] | 0 | 0
[13 empty] | 0 | 0
[13 empty] | 0 | 0
[13 empty] | 0 | 0
[13 empty] | 0 | 0
[13 empty] | 0 | 0
[13 empty] | 0 | 0
[13 empty] | 0 | 0
[13 empty] | 0 | 0
[13 empty] | 0 | 0
[13 empty] | 0 | 0
[13 empty] | 0 | 0
[13 empty] | 0 | 0
[13 empty] | 0 | 0
[13 empty] | 0 | 0
[13 empty] | 0 | 0
[13 empty] | 0 | 0
[13 empty] | 0 | 0
[13 empty] | 0 | 0
[13 empty] | 0 | 0
[13 empty] | 0 | 0
[13 empty] | 0 | 0
[13 empty] | 0 | 0
[13 empty] | 0 | 0
[13 empty] | 0 | 0
[13 empty] | 0 | 0
[13 empty] | 0 | 0
[13 empty] | 0 | 0
[13 empty] | 0 | 0
[13 empty] | 0 | 0
[13 empty] | 0 | 0
[13 empty] | 0 | 0
[13 empty] | 0 | 0
[13 empty] | 0 | 0
[13 empty] | 0 | 0
[13 empty] | 0 | 0
[13 empty] | 0 | 0
[13 empty] | 0 | 0
[13 empty] | 0 | 0
[13 empty] | 0 | 0
[13 empty] | 0 | 0
[13 empty] | 0 | 0
[13 empty] | 0 | 0
[13 empty] | 0 | 0
[13 empty] | 0 | 0
[13 empty] | 0 | 0
[13 empty] | 0 | 0
[13 empty] | 0 | 0
[13 empty] | 0 | 0
[13 empty] | 0 | 0
[13 empty] | 0 | 0
[13 empty] | 0 | 0
[13 empty] | 0 | 0
[13 empty] | 0 | 0
[13 empty] | 0 | 0
[13 empty] | 0 | 0
[13 empty] | 0 | 0
[13 empty] | 0 | 0
[13 empty] | 0 | 0
[13 empty] | 0 | 0
[13 empty] | 0 | 0
[13 empty] | 0 | 0
[13 empty] | 0 | 0
[13 empty] | 0 | 0
[13 empty] | 0 | 0
[13 empty] | 0 | 0
[13 empty] | 0 | 0
[13 empty] | 0 | 0
[13 empty] | 0 | 0
[13 empty] | 0 | 0
[13 empty] | 0 | 0
[13 empty] | 0 | 0
[13 empty] | 0 | 0
[13 empty] | 0 | 0
[13 empty] | 0 | 0
[13 empty] | 0 | 0
[13 empty] | 0 | 0
[13 empty] | 0 | 0
[13 empty] | 0 | 0
[13 empty] | 0 | 0
[13 empty] | 0 | 0
[13 empty] | 0 | 0
[13 empty] | 0 | 0
[13 empty] | 0 | 0
[13 empty] | 0 | 0
[13 empty] | 0 | 0
[13 empty] | 0 | 0
[13 empty] | 0 | 0
[13 empty] | 0 | 0
[13 empty] | 0 | 0
[13 empty] | 0 | 0
[13 empty] | 0 | 0
[13 empty] | 0 | 0
[13 empty] | 0 | 0
[13 empty] | 0 | 0
[13 empty] | 0 | 0
[13 empty] | 0 | 0
[13 empty] | 0 | 0
[13 empty] | 0 | 0
[13 empty] | 0 | 0
[13 empty] | 0 | 0
[13 empty] | 0 | 0
[13 empty] | 0 | 0
[13 empty] | 0 | 0
[13 empty] | 0 | 0
[13 empty] | 0 | 0
[13 empty] | 0 | 0
[13 empty] | 0 | 0
[13 empty] | 0 | 0
[13 empty] | 0 | 0
[13 empty] | 0 | 0
[13 empty] | 0 | 0
[13 empty] | 0 | 0
[13 empty] | 0 | 0
[13 empty] | 0 | 0
[13 empty] | 0 | 0
[13 empty] | 0 | 0
[13 empty] | 0 | 0
[13 empty] | 0 | 0
[13 empty] | 0 | 0
[13 empty] | 0 | 0
[13 empty] | 0 | 0
[13 empty] | 0 | 0
[13 empty] | 0 | 0
[13 empty] | 0 | 0
[13 empty] | 0 | 0
[13 empty] | 0 | 0
[13 empty] | 0 | 0
[13 empty] | 0 | 0
[13 empty] | 0 | 0
[13 empty] | 0 | 0
[13 empty] | 0 | 0
[13 empty] | 0 | 0
[13 empty] | 0 | 0
[13 empty] | 0 | 0
[13 empty] | 0 | 0
[13 empty] | 0 | 0
[13 empty] | 0 | 0
[13 empty] | 0 | 0
[13 empty] | 0 | 0
[13 empty] | 0 | 0
[13 empty] | 0 | 0
[13 empty] | 0 | 0
[13 empty] | 0 | 0
[13 empty] | 0 | 0
[13 empty] | 0 | 0
[13 empty] | 0 | 0
[13 empty] | 0 | 0
[13 empty] | 0 | 0
[13 empty] | 0 | 0
[13 empty] | 0 | 0
[13 empty] | 0 | 0
[13 empty] | 0 | 0
[13 empty] | 0 | 0
[13 empty] | 0 | 0
[13 empty] | 0 | 0
[13 empty] | 0 | 0
[13 empty] | 0 | 0
[13 empty] | 0 | 0
[13 empty] | 0 | 0
[13 empty] | 0 | 0
[13 empty] | 0 | 0
[13 empty] | 0 | 0
[13 empty] | 0 | 0
[13 empty] | 0 | 0
[13 empty] | 0 | 0
[13 empty] | 0 | 0
[13 empty] | 0 | 0
[13 empty] | 0 | 0
[13 empty] | 0 | 0
[13 empty] | 0 | 0
[13 empty] | 0 | 0
[13 empty] | 0 | 0
[13 empty] | 0 | 0
[13 empty] | 0 | 0
[13 empty] | 0 | 0
[13 empty] | 0 | 0
[13 empty] | 0 | 0
[13 empty] | 0 | 0
[13 empty] | 0 | 0
[13 empty] | 0 | 0
[13 empty] | 0 | 0
[13 empty] | 0 | 0
[13 empty] | 0 | 0
[13 empty] | 0 | 0
[13 empty] | 0 | 0
[13 empty] | 0 | 0
[13 empty] | 0 | 0
[13 empty] | 0 | 0
[13 empty] | 0 | 0
[13 empty] | 0 | 0
[13 empty] | 0 | 0
[13 empty] | 0 | 0
[13 empty] | 0 | 0
[13 empty] | 0 | 0
[13 empty] | 0 | 0
[13 empty] | 0 | 0
[13 empty] | 0 | 0
[13 empty] | 0 | 0
[13 empty] | 0 | 0
[13 empty] | 0 | 0
[13 empty] | 0 | 0
[13 empty] | 0 | 0
[13 empty] | 0 | 0
[13 empty] | 0 | 0
[13 empty] | 0 | 0
[13 empty] | 0 | 0
[13 empty] | 0 | 0
[13 empty] | 0 | 0
[13 empty] | 0 | 0
[13 empty] | 0 | 0
[13 empty] | 0 | 0
[13 empty] | 0 | 0
[13 empty] | 0 | 0
[13 empty] | 0 | 0
[13 empty] | 0 | 0
[13 empty] | 0 | 0
[13 empty] | 0 | 0
[13 empty] | 0 | 0
[13 empty] | 0 | 0
[13 empty] | 0 | 0
[13 empty] | 0 | 0
[13 empty] | 0 | 0
[13 empty] | 0 | 0
[13 empty] | 0 | 0
[13 empty] | 0 | 0
[13 empty] | 0 | 0
[13 empty] | 0 | 0
[13 empty] | 0 | 0
[13 empty] | 0 | 0
[13 empty] | 0 | 0
[13 empty] | 0 | 0
[13 empty] | 0 | 0
[13 empty] | 0 | 0
[13 empty] | 0 | 0
[13 empty] | 0 | 0
[13 empty] | 0 | 0
[13 empty] | 0 | 0
[13 empty] | 0 | 0
[13 empty] | 0 | 0
[13 empty] | 0 | 0
[13 empty] | 0 | 0
[13 empty] | 0 | 0
[13 empty] | 0 | 0
[13 empty] | 0 | 0
[13 empty] | 0 | 0
[13 empty] | 0 | 0
[13 empty] | 0 | 0
[13 empty] | 0 | 0
[13 empty] | 0 | 0
[13 empty] | 0 | 0
[13 empty] | 0 | 0
[13 empty] | 0 | 0
[13 empty] | 0 | 0
[13 empty] | 0 | 0
[13 empty] | 0 | 0
[13 empty] | 0 | 0
[13 empty] | 0 | 0
[13 empty] | 0 | 0
[13 empty] | 0 | 0
[13 empty] | 0 | 0
[13 empty] | 0 | 0
[13 empty] | 0 | 0
[13 empty] | 0 | 0
[13 empty] | 0 | 0
[13 empty] | 0 | 0
[13 empty] | 0 | 0
[13 empty] | 0 | 0
[13 empty] | 0 | 0
[13 empty] | 0 | 0
[13 empty] | 0 | 0
[13 empty] | 0 | 0
[13 empty] | 0 | 0
[13 empty] | 0 | 0
[13 empty] | 0 | 0
[13 empty] | 0 | 0
[13 empty] | 0 | 0
[13 empty] | 0 | 0
[13 empty] | 0 | 0
[13 empty] | 0 | 0
[13 empty] | 0 | 0
[13 empty] | 0 | 0
[13 empty] | 0 | 0
[13 empty] | 0 | 0
[13 empty] | 0 | 0
[13 empty] | 0 | 0
[13 empty] | 0 | 0
[13 empty] | 0 | 0
[13 empty] | 0 | 0
[13 empty] | 0 | 0
[13 empty] | 0 | 0
[13 empty] | 0 | 0
[13 empty] | 0 | 0
[13 empty] | 0 | 0
[13 empty] | 0 | 0
[13 empty] | 0 | 0
[13 empty] | 0 | 0
[13 empty] | 0 | 0
[13 empty] | 0 | 0
[13 empty] | 0 | 0
[13 empty] | 0 | 0
[13 empty] | 0 | 0
[13 empty] | 0 | 0
[13 empty] | 0 | 0
[13 empty] | 0 | 0
[13 empty] | 0 | 0
[13 empty] | 0 | 0
[13 empty] | 0 | 0
[13 empty] | 0 | 0
[13 empty] | 0 | 0
[13 empty] | 0 | 0
[13 empty] | 0 | 0
[13 empty] | 0 | 0
[13 empty] | 0 | 0
[13 empty] | 0 | 0
[13 empty] | 0 | 0
[13 empty] | 0 | 0
[13 empty] | 0 | 0
[13 empty] | 0 | 0
[13 empty] | 0 | 0
[13 empty] | 0 | 0
[13 empty] | 0 | 0
[13 empty] | 0 | 0
[13 empty] | 0 | 0
[13 empty] | 0 | 0
[13 empty] | 0 | 0
[13 empty] | 0 | 0
[13 empty] | 0 | 0
[13 empty] | 0 | 0
[13 empty] | 0 | 0
[13 empty] | 0 | 0
[13 empty] | 0 | 0
[13 empty] | 0 | 0
[13 empty] | 0 | 0
[13 empty] | 0 | 0
[13 empty] | 0 | 0
[13 empty] | 0 | 0
[13 empty] | 0 | 0
[13 empty] | 0 | 0
[13 empty] | 0 | 0
[13 empty] | 0 | 0
[13 empty] | 0 | 0
[13 empty] | 0 | 0
[13 empty] | 0 | 0
[13 empty] | 0 | 0
[13 empty] | 0 | 0
[13 empty] | 0 | 0
[13 empty] | 0 | 0
[13 empty] | 0 | 0
[13 empty] | 0 | 0
[13 empty] | 0 | 0
[13 empty] | 0 | 0
[13 empty] | 0 | 0
[13 empty] | 0 | 0
[13 empty] | 0 | 0
[13 empty] | 0 | 0
[13 empty] | 0 | 0
[13 empty] | 0 | 0
[13 empty] | 0 | 0
[13 empty] | 0 | 0
[13 empty] | 0 | 0
[13 empty] | 0 | 0
[13 empty] | 0 | 0
[13 empty] | 0 | 0
[13 empty] | 0 | 0
[13 empty] | 0 | 0
[13 empty] | 0 | 0
[13 empty] | 0 | 0
[13 empty] | 0 | 0
[13 empty] | 0 | 0
[13 empty] | 0 | 0
[13 empty] | 0 | 0
[13 empty] | 0 | 0
[13 empty] | 0 | 0
[13 empty] | 0 | 0
[13 empty] | 0 | 0
[13 empty] | 0 | 0
[13 empty] | 0 | 0
[13 empty] | 0 | 0
[13 empty] | 0 | 0
[13 empty] | 0 | 0
[13 empty] | 0 | 0
[13 empty] | 0 | 0
[13 empty] | 0 | 0
[13 empty] | 0 | 0
[13 empty] | 0 | 0
[13 empty] | 0 | 0
[13 empty] | 0 | 0
[13 empty] | 0 | 0
[13 empty] | 0 | 0
[13 empty] | 0 | 0
[13 empty] | 0 | 0
[13 empty] | 0 | 0
[13 empty] | 0 | 0
[13 empty] | 0 | 0
[13 empty] | 0 | 0
[13 empty] | 0 | 0
[13 empty] | 0 | 0
[13 empty] | 0 | 0
[13 empty] | 0 | 0
[13 empty] | 0 | 0
[13 empty] | 0 | 0
[13 empty] | 0 | 0
[13 empty] | 0 | 0
[13 empty] | 0 | 0
[13 empty] | 0 | 0
[13 empty] | 0 | 0
[13 empty] | 0 | 0
[13 empty] | 0 | 0
[13 empty] | 0 | 0
[13 empty] | 0 | 0
[13 empty] | 0 | 0
[13 empty] | 0 | 0
[13 empty] | 0 | 0
[13 empty] | 0 | 0
[13 empty] | 0 | 0
[13 empty] | 0 | 0
[13 empty] | 0 | 0
[13 empty] | 0 | 0
[13 empty] | 0 | 0
[13 empty] | 0 | 0
[13 empty] | 0 | 0
[13 empty] | 0 | 0
[13 empty] | 0 | 0
[13 empty] | 0 | 0
[13 empty] | 0 | 0
[13 empty] | 0 | 0
[13 empty] | 0 | 0
[13 empty] | 0 | 0
[13 empty] | 0 | 0
[13 empty] | 0 | 0
[13 empty] | 0 | 0
[13 empty] | 0 | 0
[13 empty] | 0 | 0
[13 empty] | 0 | 0
[13 empty] | 0 | 0
[13 empty] | 0 | 0
[13 empty] | 0 | 0
[13 empty] | 0 | 0
[13 empty] | 0 | 0
[13 empty] | 0 | 0
[13 empty] | 0 | 0
[13 empty] | 0 | 0
[13 empty] | 0 | 0
[13 empty] | 0 | 0
[13 empty] | 0 | 0
[13 empty] | 0 | 0
[13 empty] | 0 | 0
[13 empty] | 0 | 0
[13 empty] | 0 | 0
[13 empty] | 0 | 0
[13 empty] | 0 | 0
[13 empty] | 0 | 0
[13 empty] | 0 | 0
[13 empty] | 0 | 0
[13 empty] | 0 | 0
[13 empty] | 0 | 0
[13 empty] | 0 | 0
[13 empty] | 0 | 0
[13 empty] | 0 | 0
[13 empty] | 0 | 0
[13 empty] | 0 | 0
[13 empty] | 0 | 0
[13 empty] | 0 | 0
[13 empty] | 0 | 0
[13 empty] | 0 | 0
[13 empty] | 0 | 0
[13 empty] | 0 | 0
[13 empty] | 0 | 0
[13 empty] | 0 | 0
[13 empty] | 0 | 0
[13 empty] | 0 | 0
[13 empty] | 0 | 0
[13 empty] | 0 | 0
[13 empty] | 0 | 0
[13 empty] | 0 | 0
[13 empty] | 0 | 0
[13 empty] | 0 | 0
[13 empty] | 0 | 0
[13 empty] | 0 | 0
[13 empty] | 0 | 0
[13 empty] | 0 | 0
[13 empty] | 0 | 0
[13 empty] | 0 | 0
[13 empty] | 0 | 0
[13 empty] | 0 | 0
[13 empty] | 0 | 0
[13 empty] | 0 | 0
[13 empty] | 0 | 0
[13 empty] | 0 | 0
[13 empty] | 0 | 0
[13 empty] | 0 | 0
[13 empty] | 0 | 0
[13 empty] | 0 | 0
[13 empty] | 0 | 0
[13 empty] | 0 | 0
[13 empty] | 0 | 0
[13 empty] | 0 | 0
[13 empty] | 0 | 0
[13 empty] | 0 | 0
[13 empty] | 0 | 0
[13 empty] | 0 | 0
[13 empty] | 0 | 0
[13 empty] | 0 | 0
[13 empty] | 0 | 0
[13 empty] | 0 | 0
[13 empty] | 0 | 0
[13 empty] | 0 | 0
[13 empty] | 0 | 0
[13 empty] | 0 | 0
[13 empty] | 0 | 0
[13 empty] | 0 | 0
[13 empty] | 0 | 0
[13 empty] | 0 | 0
[13 empty] | 0 | 0
[13 empty] | 0 | 0
[13 empty] | 0 | 0
[13 empty] | 0 | 0
[13 empty] | 0 | 0
[13 empty] | 0 | 0
[13 empty] | 0 | 0
[13 empty] | 0 | 0
[13 empty] | 0 | 0
[13 empty] | 0 | 0
[13 empty] | 0 | 0
[13 empty] | 0 | 0
[13 empty] | 0 | 0
[13 empty] | 0 | 0
[13 empty] | 0 | 0
[13 empty] | 0 | 0
[13 empty] | 0 | 0
[13 empty] | 0 | 0
[13 empty] | 0 | 0
[13 empty] | 0 | 0
[13 empty] | 0 | 0
[13 empty] | 0 | 0
[13 empty] | 0 | 0
[13 empty] | 0 | 0
[13 empty] | 0 | 0
[13 empty] | 0 | 0
[13 empty] | 0 | 0
[13 empty] | 0 | 0
[13 empty] | 0 | 0
[13 empty] | 0 | 0
[13 empty] | 0 | 0
[13 empty] | 0 | 0
[13 empty] | 0 | 0
[13 empty] | 0 | 0
[13 empty] | 0 | 0
[13 empty] | 0 | 0
[13 empty] | 0 | 0
[13 empty] | 0 | 0
[13 empty] | 0 | 0
[13 empty] | 0 | 0
[13 empty] | 0 | 0
[13 empty] | 0 | 0
[13 empty] | 0 | 0
[13 empty] | 0 | 0
[13 empty] | 0 | 0
[13 empty] | 0 | 0
[13 empty] | 0 | 0
[13 empty] | 0 | 0
[13 empty] | 0 | 0
[13 empty] | 0 | 0
[13 empty] | 0 | 0
[13 empty] | 0 | 0
[13 empty] | 0 | 0
[13 empty] | 0 | 0
[13 empty] | 0 | 0
[13 empty] | 0 | 0
[13 empty] | 0 | 0
[13 empty] | 0 | 0
[13 empty] | 0 | 0
[13 empty] | 0 | 0
[13 empty] | 0 | 0
[13 empty] | 0 | 0
[13 empty] | 0 | 0
[13 empty] | 0 | 0
[13 empty] | 0 | 0
[13 empty] | 0 | 0
[13 empty] | 0 | 0
[13 empty] | 0 | 0
[13 empty] | 0 | 0
[13 empty] | 0 | 0
[13 empty] | 0 | 0
[13 empty] | 0 | 0
[13 empty] | 0 | 0
[13 empty] | 0 | 0
[13 empty] | 0 | 0
[13 empty] | 0 | 0
[13 empty] | 0 | 0
[13 empty] | 0 | 0
[13 empty] | 0 | 0
[13 empty] | 0 | 0
[13 empty] | 0 | 0
[13 empty] | 0 | 0
[13 empty] | 0 | 0
[13 empty] | 0 | 0
[13 empty] | 0 | 0
[13 empty] | 0 | 0
[13 empty] | 0 | 0
[13 empty] | 0 | 0
[13 empty] | 0 | 0
[13 empty] | 0 | 0
[13 empty] | 0 | 0
[13 empty] | 0 | 0
[13 empty] | 0 | 0
[13 empty] | 0 | 0
[13 empty] | 0 | 0
[13 empty] | 0 | 0
[13 empty] | 0 | 0
[13 empty] | 0 | 0
[13 empty] | 0 | 0
[13 empty] | 0 | 0
[13 empty] | 0 | 0
[13 empty] | 0 | 0
[13 empty] | 0 | 0
[13 empty] | 0 | 0
[13 empty] | 0 | 0
[13 empty] | 0 | 0
[13 empty] | 0 | 0
[13 empty] | 0 | 0
[13 empty] | 0 | 0
[13 empty] | 0 | 0
[13 empty] | 0 | 0
[13 empty] | 0 | 0
[13 empty] | 0 | 0
[13 empty] | 0 | 0
[13 empty] | 0 | 0
[13 empty] | 0 | 0
[13 empty] | 0 | 0
[13 empty] | 0 | 0
[13 empty] | 0 | 0
[13 empty] | 0 | 0
[13 empty] | 0 | 0
[13 empty] | 0 | 0
[13 empty] | 0 | 0
[13 empty] | 0 | 0
[13 empty] | 0 | 0
[13 empty] | 0 | 0
[13 empty] | 0 | 0
[13 empty] | 0 | 0
[13 empty] | 0 | 0
[13 empty] | 0 | 0
[13 empty] | 0 | 0
[13 empty] | 0 | 0
[13 empty] | 0 | 0
[13 empty] | 0 | 0
[13 empty] | 0 | 0
[13 empty] | 0 | 0
[13 empty] | 0 | 0
[13 empty] | 0 | 0
[13 empty] | 0 | 0
[13 empty] | 0 | 0
[13 empty] | 0 | 0
[13 empty] | 0 | 0
[13 empty] | 0 | 0
[13 empty] | 0 | 0
[13 empty] | 0 | 0
[13 empty] | 0 | 0
[13 empty] | 0 | 0
[13 empty] | 0 | 0
[13 empty] | 0 | 0
[13 empty] | 0 | 0
[13 empty] | 0 | 0
[13 empty] | 0 | 0
[13 empty] | 0 | 0
[13 empty] | 0 | 0
[13 empty] | 0 | 0
[13 empty] | 0 | 0
[13 empty] | 0 | 0
[13 empty] | 0 | 0
[13 empty] | 0 | 0
[13 empty] | 0 | 0
[13 empty] | 0 | 0
[13 empty] | 0 | 0
[13 empty] | 0 | 0
[13 empty] | 0 | 0
[13 empty] | 0 | 0
[13 empty] | 0 | 0
[13 empty] | 0 | 0
[13 empty] | 0 | 0
[13 empty] | 0 | 0
[13 empty] | 0 | 0
[13 empty] | 0 | 0
[13 empty] | 0 | 0
[13 empty] | 0 | 0
[13 empty] | 0 | 0
[13 empty] | 0 | 0
[13 empty] | 0 | 0
[13 empty] | 0 | 0
[13 empty] | 0 | 0
[13 empty] | 0 | 0
[13 empty] | 0 | 0
[13 empty] | 0 | 0
[13 empty] | 0 | 0
[13 empty] | 0 | 0
[13 empty] | 0 | 0
[13 empty] | 0 | 0
[13 empty] | 0 | 0
[13 empty] | 0 | 0
[13 empty] | 0 | 0
[13 empty] | 0 | 0
[13 empty] | 0 | 0
[13 empty] | 0 | 0
[13 empty] | 0 | 0
[13 empty] | 0 | 0
[13 empty] | 0 | 0
[13 empty] | 0 | 0
[13 empty] | 0 | 0
[13 empty] | 0 | 0
[13 empty] | 0 | 0
[13 empty] | 0 | 0
[13 empty] | 0 | 0
[13 empty] | 0 | 0
[13 empty] | 0 | 0
[13 empty] | 0 | 0
[13 empty] | 0 | 0
[13 empty] | 0 | 0
[13 empty] | 0 | 0
[13 empty] | 0 | 0
[13 empty] | 0 | 0
[13 empty] | 0 | 0
[13 empty] | 0 | 0
[13 empty] | 0 | 0
[13 empty] | 0 | 0
[13 empty] | 0 | 0
[13 empty] | 0 | 0
[13 empty] | 0 | 0
[13 empty] | 0 | 0
[13 empty] | 0 | 0
[13 empty] | 0 | 0
[13 empty] | 0 | 0
[13 empty] | 0 | 0
[13 empty] | 0 | 0
[13 empty] | 0 | 0
[13 empty] | 0 | 0
[13 empty] | 0 | 0
[13 empty] | 0 | 0
[13 empty] | 0 | 0
[13 empty] | 0 | 0
[13 empty] | 0 | 0
[13 empty] | 0 | 0
[13 empty] | 0 | 0
[13 empty] | 0 | 0
[13 empty] | 0 | 0
[13 empty] | 0 | 0
[13 empty] | 0 | 0
[13 empty] | 0 | 0
[13 empty] | 0 | 0
[13 empty] | 0 | 0
[13 empty] | 0 | 0
[13 empty] | 0 | 0
[13 empty] | 0 | 0
[13 empty] | 0 | 0
[13 empty] | 0 | 0
[13 empty] | 0 | 0
[13 empty] | 0 | 0
[13 empty] | 0 | 0
[13 empty] | 0 | 0
[13 empty] | 0 | 0
[13 empty] | 0 | 0
[13 empty] | 0 | 0
[13 empty] | 0 | 0
[13 empty] | 0 | 0
[13 empty] | 0 | 0
[13 empty] | 0 | 0
[13 empty] | 0 | 0
[13 empty] | 0 | 0
[13 empty] | 0 | 0
[13 empty] | 0 | 0
[13 empty] | 0 | 0
[13 empty] | 0 | 0
[13 empty] | 0 | 0
[13 empty] | 0 | 0
[13 empty] | 0 | 0
[13 empty] | 0 | 0
[13 empty] | 0 | 0
[13 empty] | 0 | 0
[13 empty] | 0 | 0
[13 empty] | 0 | 0
[13 empty] | 0 | 0
[13 empty] | 0 | 0
[13 empty] | 0 | 0
[13 empty] | 0 | 0
[13 empty] | 0 | 0
[13 empty] | 0 | 0
[13 empty] | 0 | 0
[13 empty] | 0 | 0
[13 empty] | 0 | 0
[13 empty] | 0 | 0
[13 empty] | 0 | 0
[13 empty] | 0 | 0
[13 empty] | 0 | 0
[13 empty] | 0 | 0
[13 empty] | 0 | 0
[13 empty] | 0 | 0
[13 empty] | 0 | 0
[13 empty] | 0 | 0
[13 empty] | 0 | 0
[13 empty] | 0 | 0
[13 empty] | 0 | 0
[13 empty] | 0 | 0
[13 empty] | 0 | 0
[13 empty] | 0 | 0
[13 empty] | 0 | 0
[13 empty] | 0 | 0
[13 empty] | 0 | 0
[13 empty] | 0 | 0
[13 empty] | 0 | 0
[13 empty] | 0 | 0
[13 empty] | 0 | 0
[13 empty] | 0 | 0
[13 empty] | 0 | 0
[13 empty] | 0 | 0
[13 empty] | 0 | 0
[13 empty] | 0 | 0
[13 empty] | 0 | 0
[13 empty] | 0 | 0
[13 empty] | 0 | 0
[13 empty] | 0 | 0
[13 empty] | 0 | 0
[13 empty] | 0 | 0
[13 empty] | 0 | 0
[13 empty] | 0 | 0
[13 empty] | 0 | 0
[13 empty] | 0 | 0
[13 empty] | 0 | 0
[13 empty] | 0 | 0
[13 empty] | 0 | 0
[13 empty] | 0 | 0
[13 empty] | 0 | 0
[13 empty] | 0 | 0
[13 empty] | 0 | 0
[13 empty] | 0 | 0
[13 empty] | 0 | 0
[13 empty] | 0 | 0
[13 empty] | 0 | 0
[13 empty] | 0 | 0
[13 empty] | 0 | 0
[13 empty] | 0 | 0
[13 empty] | 0 | 0
[13 empty] | 0 | 0
[13 empty] | 0 | 0
[13 empty] | 0 | 0
[13 empty] | 0 | 0
[13 empty] | 0 | 0
[13 empty] | 0 | 0
[13 empty] | 0 | 0
[13 empty] | 0 | 0
[13 empty] | 0 | 0
[13 empty] | 0 | 0
[13 empty] | 0 | 0
[13 empty] | 0 | 0
[13 empty] | 0 | 0
[13 empty] | 0 | 0
[13 empty] | 0 | 0
[13 empty] | 0 | 0
[13 empty] | 0 | 0
[13 empty] | 0 | 0
[13 empty] | 0 | 0
[13 empty] | 0 | 0
[13 empty] | 0 | 0
[13 empty] | 0 | 0
[13 empty] | 0 | 0
[13 empty] | 0 | 0
[13 empty] | 0 | 0
[13 empty] | 0 | 0
[13 empty] | 0 | 0
[13 empty] | 0 | 0
[13 empty] | 0 | 0
[13 empty] | 0 | 0
[13 empty] | 0 | 0
[13 empty] | 0 | 0
[13 empty] | 0 | 0
[13 empty] | 0 | 0
[13 empty] | 0 | 0
[13 empty] | 0 | 0
[13 empty] | 0 | 0
[13 empty] | 0 | 0
[13 empty] | 0 | 0
[13 empty] | 0 | 0
[13 empty] | 0 | 0
[13 empty] | 0 | 0
[13 empty] | 0 | 0
[13 empty] | 0 | 0
[13 empty] | 0 | 0
[13 empty] | 0 | 0
[13 empty] | 0 | 0
[13 empty] | 0 | 0
[13 empty] | 0 | 0
[13 empty] | 0 | 0
[13 empty] | 0 | 0
[13 empty] | 0 | 0
[13 empty] | 0 | 0
[13 empty] | 0 | 0
[13 empty] | 0 | 0
[13 empty] | 0 | 0
[13 empty] | 0 | 0
[13 empty] | 0 | 0
[13 empty] | 0 | 0
[13 empty] | 0 | 0
[13 empty] | 0 | 0
[13 empty] | 0 | 0
[13 empty] | 0 | 0
[13 empty] | 0 | 0
[13 empty] | 0 | 0
[13 empty] | 0 | 0
[13 empty] | 0 | 0
[13 empty] | 0 | 0
[13 empty] | 0 | 0
[13 empty] | 0 | 0
[13 empty] | 0 | 0
[13 empty] | 0 | 0
[13 empty] | 0 | 0
[13 empty] | 0 | 0
[13 empty] | 0 | 0
[13 empty] | 0 | 0
[13 empty] | 0 | 0
[13 empty] | 0 | 0
[13 empty] | 0 | 0
[13 empty] | 0 | 0
[13 empty] | 0 | 0
[13 empty] | 0 | 0
[13 empty] | 0 | 0
[13 empty] | 0 | 0
[13 empty] | 0 | 0
[13 empty] | 0 | 0
[13 empty] | 0 | 0
[13 empty] | 0 | 0
[13 empty] | 0 | 0
[13 empty] | 0 | 0
[13 empty] | 0 | 0
[13 empty] | 0 | 0
[13 empty] | 0 | 0
[13 empty] | 0 | 0
[13 empty] | 0 | 0
[13 empty] | 0 | 0
[13 empty] | 0 | 0
[13 empty] | 0 | 0
[13 empty] | 0 | 0
[13 empty] | 0 | 0
[13 empty] | 0 | 0
[13 empty] | 0 | 0
[13 empty] | 0 | 0
[13 empty] | 0 | 0
[13 empty] | 0 | 0
[13 empty] | 0 | 0
[13 empty] | 0 | 0
[13 empty] | 0 | 0
[13 empty] | 0 | 0
[13 empty] | 0 | 0
[13 empty] | 0 | 0
[13 empty] | 0 | 0
[13 empty] | 0 | 0
[13 empty] | 0 | 0
[13 empty] | 0 | 0
[13 empty] | 0 | 0
[13 empty] | 0 | 0
[13 empty] | 0 | 0
[13 empty] | 0 | 0
[13 empty] | 0 | 0
[13 empty] | 0 | 0
[13 empty] | 0 | 0
[13 empty] | 0 | 0
[13 empty] | 0 | 0
[13 empty] | 0 | 0
[13 empty] | 0 | 0
[13 empty] | 0 | 0
[13 empty] | 0 | 0
[13 empty] | 0 | 0
[13 empty] | 0 | 0
[13 empty] | 0 | 0
[13 empty] | 0 | 0
[13 empty] | 0 | 0
[13 empty] | 0 | 0
[13 empty] | 0 | 0
[13 empty] | 0 | 0
[13 empty] | 0 | 0
[13 empty] | 0 | 0
[13 empty] | 0 | 0
[13 empty] | 0 | 0
[13 empty] | 0 | 0
[13 empty] | 0 | 0
[13 empty] | 0 | 0
[13 empty] | 0 | 0
[13 empty] | 0 | 0
[13 empty] | 0 | 0
[13 empty] | 0 | 0
[13 empty] | 0 | 0
[13 empty] | 0 | 0
[13 empty] | 0 | 0
[13 empty] | 0 | 0
[13 empty] | 0 | 0
[13 empty] | 0 | 0
[13 empty] | 0 | 0
[13 empty] | 0 | 0
[13 empty] | 0 | 0
[13 empty] | 0 | 0
[13 empty] | 0 | 0
[13 empty] | 0 | 0
[13 empty] | 0 | 0
[13 empty] | 0 | 0
[13 empty] | 0 | 0
[13 empty] | 0 | 0
[13 empty] | 0 | 0
[13 empty] | 0 | 0
[13 empty] | 0 | 0
[13 empty] | 0 | 0
[13 empty] | 0 | 0
[13 empty] | 0 | 0
[13 empty] | 0 | 0
[13 empty] | 0 | 0
[13 empty] | 0 | 0
[13 empty] | 0 | 0
[13 empty] | 0 | 0
[13 empty] | 0 | 0
[13 empty] | 0 | 0
[13 empty] | 0 | 0
[13 empty] | 0 | 0
[13 empty] | 0 | 0
[13 empty] | 0 | 0
[13 empty] | 0 | 0
[13 empty] | 0 | 0
[13 empty] | 0 | 0
[13 empty] | 0 | 0
[13 empty] | 0 | 0
[13 empty] | 0 | 0
[13 empty] | 0 | 0
[13 empty] | 0 | 0
[13 empty] | 0 | 0
[13 empty] | 0 | 0
[13 empty] | 0 | 0
[13 empty] | 0 | 0
[13 empty] | 0 | 0
[13 empty] | 0 | 0
[13 empty] | 0 | 0
[13 empty] | 0 | 0
[13 empty] | 0 | 0
[13 empty] | 0 | 0
[13 empty] | 0 | 0
[13 empty] | 0 | 0
[13 empty] | 0 | 0
[13 empty] | 0 | 0
[13 empty] | 0 | 0
[13 empty] | 0 | 0
[13 empty] | 0 | 0
[13 empty] | 0 | 0
[13 empty] | 0 | 0
[13 empty] | 0 | 0
[13 empty] | 0 | 0
[13 empty] | 0 | 0
[13 empty] | 0 | 0
[13 empty] | 0 | 0
[13 empty] | 0 | 0
[13 empty] | 0 | 0
[13 empty] | 0 | 0
[13 empty] | 0 | 0
[13 empty] | 0 | 0
[13 empty] | 0 | 0
[13 empty] | 0 | 0
[13 empty] | 0 | 0
[13 empty] | 0 | 0
[13 empty] | 0 | 0
[13 empty] | 0 | 0
[13 empty] | 0 | 0
[13 empty] | 0 | 0
[13 empty] | 0 | 0
[13 empty] | 0 | 0
[13 empty] | 0 | 0
[13 empty] | 0 | 0
[13 empty] | 0 | 0
[13 empty] | 0 | 0
[13 empty] | 0 | 0
[13 empty] | 0 | 0
[13 empty] | 0 | 0
[13 empty] | 0 | 0
[13 empty] | 0 | 0
[13 empty] | 0 | 0
[13 empty] | 0 | 0
[13 empty] | 0 | 0
[13 empty] | 0 | 0
[13 empty] | 0 | 0
[13 empty] | 0 | 0
[13 empty] | 0 | 0
[13 empty] | 0 | 0
[13 empty] | 0 | 0
[13 empty] | 0 | 0
[13 empty] | 0 | 0
[13 empty] | 0 | 0
[13 empty] | 0 | 0
[13 empty] | 0 | 0
[13 empty] | 0 | 0
[13 empty] | 0 | 0
[13 empty] | 0 | 0
[13 empty] | 0 | 0
[13 empty] | 0 | 0
[13 empty] | 0 | 0
[13 empty] | 0 | 0
[13 empty] | 0 | 0
[13 empty] | 0 | 0
[13 empty] | 0 | 0
[13 empty] | 0 | 0
[13 empty] | 0 | 0
[13 empty] | 0 | 0
[13 empty] | 0 | 0
[13 empty] | 0 | 0
[13 empty] | 0 | 0
[13 empty] | 0 | 0
[13 empty] | 0 | 0
[13 empty] | 0 | 0
[13 empty] | 0 | 0
[13 empty] | 0 | 0
[13 empty] | 0 | 0
[13 empty] | 0 | 0
[13 empty] | 0 | 0
[13 empty] | 0 | 0
[13 empty] | 0 | 0
[13 empty] | 0 | 0
[13 empty] | 0 | 0
[13 empty] | 0 | 0
[13 empty] | 0 | 0
[13 empty] | 0 | 0
[13 empty] | 0 | 0
[13 empty] | 0 | 0
[13 empty] | 0 | 0
[13 empty] | 0 | 0
[13 empty] | 0 | 0
[13 empty] | 0 | 0
[13 empty] | 0 | 0
[13 empty] | 0 | 0
[13 empty] | 0 | 0
[13 empty] | 0 | 0
[13 empty] | 0 | 0
[13 empty] | 0 | 0
[13 empty] | 0 | 0
[13 empty] | 0 | 0
[13 empty] | 0 | 0
[13 empty] | 0 | 0
[13 empty] | 0 | 0
[13 empty] | 0 | 0
[13 empty] | 0 | 0
[13 empty] | 0 | 0
[13 empty] | 0 | 0
[13 empty] | 0 | 0
[13 empty] | 0 | 0
[13 empty] | 0 | 0
[13 empty] | 0 | 0
[13 empty] | 0 | 0
[13 empty] | 0 | 0
[13 empty] | 0 | 0
[13 empty] | 0 | 0
[13 empty] | 0 | 0
[13 empty] | 0 | 0
[13 empty] | 0 | 0
[13 empty] | 0 | 0
[13 empty] | 0 | 0
[13 empty] | 0 | 0
[13 empty] | 0 | 0
[13 empty] | 0 | 0
[13 empty] | 0 | 0
[13 empty] | 0 | 0
[13 empty] | 0 | 0
[13 empty] | 0 | 0
[13 empty] | 0 | 0
[13 empty] | 0 | 0
[13 empty] | 0 | 0
[13 empty] | 0 | 0
[13 empty] | 0 | 0
[13 empty] | 0 | 0
[13 empty] | 0 | 0
[13 empty] | 0 | 0
[13 empty] | 0 | 0
[13 empty] | 0 | 0
[13 empty] | 0 | 0
[13 empty] | 0 | 0
[13 empty] | 0 | 0
[13 empty] | 0 | 0
[13 empty] | 0 | 0
[13 empty] | 0 | 0
[13 empty] | 0 | 0
[13 empty] | 0 | 0
[13 empty] | 0 | 0
[13 empty] | 0 | 0
[13 empty] | 0 | 0
[13 empty] | 0 | 0
[13 empty] | 0 | 0
[13 empty] | 0 | 0
[13 empty] | 0 | 0
[13 empty] | 0 | 0
[13 empty] | 0 | 0
[13 empty] | 0 | 0
[13 empty] | 0 | 0
[13 empty] | 0 | 0
[13 empty] | 0 | 0
[13 empty] | 0 | 0
[13 empty] | 0 | 0
[13 empty] | 0 | 0
[13 empty] | 0 | 0
[13 empty] | 0 | 0
[13 empty] | 0 | 0
[13 empty] | 0 | 0
[13 empty] | 0 | 0
[13 empty] | 0 | 0
[13 empty] | 0 | 0
[13 empty] | 0 | 0
[13 empty] | 0 | 0
[13 empty] | 0 | 0
[13 empty] | 0 | 0
[13 empty] | 0 | 0
[13 empty] | 0 | 0
[13 empty] | 0 | 0
[13 empty] | 0 | 0
[13 empty] | 0 | 0
[13 empty] | 0 | 0
[13 empty] | 0 | 0
[13 empty] | 0 | 0
[13 empty] | 0 | 0
[13 empty] | 0 | 0
[13 empty] | 0 | 0
[13 empty] | 0 | 0
[13 empty] | 0 | 0
[13 empty] | 0 | 0
[13 empty] | 0 | 0
[13 empty] | 0 | 0
[13 empty] | 0 | 0
[13 empty] | 0 | 0
[13 empty] | 0 | 0
[13 empty] | 0 | 0
[13 empty] | 0 | 0
[13 empty] | 0 | 0
[13 empty] | 0 | 0
[13 empty] | 0 | 0
[13 empty] | 0 | 0
[13 empty] | 0 | 0
[13 empty] | 0 | 0
[13 empty] | 0 | 0
[13 empty] | 0 | 0
[13 empty] | 0 | 0
[13 empty] | 0 | 0
[13 empty] | 0 | 0
[13 empty] | 0 | 0
[13 empty] | 0 | 0
[13 empty] | 0 | 0
[13 empty] | 0 | 0
[13 empty] | 0 | 0
[13 empty] | 0 | 0
[13 empty] | 0 | 0
[13 empty] | 0 | 0
[13 empty] | 0 | 0
[13 empty] | 0 | 0
[13 empty] | 0 | 0
[13 empty] | 0 | 0
[13 empty] | 0 | 0
[13 empty] | 0 | 0
[13 empty] | 0 | 0
[13 empty] | 0 | 0
[13 empty] | 0 | 0
[13 empty] | 0 | 0
[13 empty] | 0 | 0
[13 empty] | 0 | 0
[13 empty] | 0 | 0
[13 empty] | 0 | 0
[13 empty] | 0 | 0
[13 empty] | 0 | 0
[13 empty] | 0 | 0
[13 empty] | 0 | 0
[13 empty] | 0 | 0
[13 empty] | 0 | 0
[13 empty] | 0 | 0
[13 empty] | 0 | 0
[13 empty] | 0 | 0
[13 empty] | 0 | 0
[13 empty] | 0 | 0
[13 empty] | 0 | 0
[13 empty] | 0 | 0
[13 empty] | 0 | 0
[13 empty] | 0 | 0
[13 empty] | 0 | 0
[13 empty] | 0 | 0
[13 empty] | 0 | 0
[13 empty] | 0 | 0
[13 empty] | 0 | 0
[13 empty] | 0 | 0
[13 empty] | 0 | 0
[13 empty] | 0 | 0
[13 empty] | 0 | 0
[13 empty] | 0 | 0
[13 empty] | 0 | 0
[13 empty] | 0 | 0
[13 empty] | 0 | 0
[13 empty] | 0 | 0
[13 empty] | 0 | 0
[13 empty] | 0 | 0
[13 empty] | 0 | 0
[13 empty] | 0 | 0
[13 empty] | 0 | 0
[13 empty] | 0 | 0
[13 empty] | 0 | 0
[13 empty] | 0 | 0
[13 empty] | 0 | 0
[13 empty] | 0 | 0
[13 empty] | 0 | 0
[13 empty] | 0 | 0
[13 empty] | 0 | 0
[13 empty] | 0 | 0
[13 empty] | 0 | 0
[13 empty] | 0 | 0
[13 empty] | 0 | 0
[13 empty] | 0 | 0
[13 empty] | 0 | 0
[13 empty] | 0 | 0
[13 empty] | 0 | 0
[13 empty] | 0 | 0
[13 empty] | 0 | 0
[13 empty] | 0 | 0
[13 empty] | 0 | 0
[13 empty] | 0 | 0
[13 empty] | 0 | 0
[13 empty] | 0 | 0
[13 empty] | 0 | 0
[13 empty] | 0 | 0
[13 empty] | 0 | 0
[13 empty] | 0 | 0
[13 empty] | 0 | 0
[13 empty] | 0 | 0
[13 empty] | 0 | 0
[13 empty] | 0 | 0
[13 empty] | 0 | 0
[13 empty] | 0 | 0
[13 empty] | 0 | 0
[13 empty] | 0 | 0
[13 empty] | 0 | 0
[13 empty] | 0 | 0
[13 empty] | 0 | 0
[13 empty] | 0 | 0
[13 empty] | 0 | 0
[13 empty] | 0 | 0
[13 empty] | 0 | 0
[13 empty] | 0 | 0
[13 empty] | 0 | 0
[13 empty] | 0 | 0
[13 empty] | 0 | 0
[13 empty] | 0 | 0
[13 empty] | 0 | 0
[13 empty] | 0 | 0
[13 empty] | 0 | 0
[13 empty] | 0 | 0
[13 empty] | 0 | 0
[13 empty] | 0 | 0
[13 empty] | 0 | 0
[13 empty] | 0 | 0
[13 empty] | 0 | 0
[13 empty] | 0 | 0
[13 empty] | 0 | 0
[13 empty] | 0 | 0
[13 empty] | 0 | 0
[13 empty] | 0 | 0
[13 empty] | 0 | 0
[13 empty] | 0 | 0
[13 empty] | 0 | 0
[13 empty] | 0 | 0
[13 empty] | 0 | 0
[13 empty] | 0 | 0
[13 empty] | 0 | 0
[13 empty] | 0 | 0
[13 empty] | 0 | 0
[13 empty] | 0 | 0
[13 empty] | 0 | 0
[13 empty] | 0 | 0
[13 empty] | 0 | 0
[13 empty] | 0 | 0
[13 empty] | 0 | 0
[13 empty] | 0 | 0
[13 empty] | 0 | 0
[13 empty] | 0 | 0
[13 empty] | 0 | 0
[13 empty] | 0 | 0
[13 empty] | 0 | 0
[13 empty] | 0 | 0
[13 empty] | 0 | 0
[13 empty] | 0 | 0
[13 empty] | 0 | 0
[13 empty] | 0 | 0
[13 empty] | 0 | 0
[13 empty] | 0 | 0
[13 empty] | 0 | 0
[13 empty] | 0 | 0
[13 empty] | 0 | 0
[13 empty] | 0 | 0
[13 empty] | 0 | 0
[13 empty] | 0 | 0
[13 empty] | 0 | 0
[13 empty] | 0 | 0
[13 empty] | 0 | 0
[13 empty] | 0 | 0
[13 empty] | 0 | 0
[13 empty] | 0 | 0
[13 empty] | 0 | 0
[13 empty] | 0 | 0
[13 empty] | 0 | 0
[13 empty] | 0 | 0
[13 empty] | 0 | 0
[13 empty] | 0 | 0
[13 empty] | 0 | 0
[13 empty] | 0 | 0
[13 empty] | 0 | 0
[13 empty] | 0 | 0
[13 empty] | 0 | 0
[13 empty] | 0 | 0
[13 empty] | 0 | 0
[13 empty] | 0 | 0
[13 empty] | 0 | 0
[13 empty] | 0 | 0
[13 empty] | 0 | 0
[13 empty] | 0 | 0
[13 empty] | 0 | 0
[13 empty] | 0 | 0
[13 empty] | 0 | 0
[13 empty] | 0 | 0
[13 empty] | 0 | 0
[13 empty] | 0 | 0
[13 empty] | 0 | 0
[13 empty] | 0 | 0
[13 empty] | 0 | 0
[13 empty] | 0 | 0
[13 empty] | 0 | 0
[13 empty] | 0 | 0
[13 empty] | 0 | 0
[13 empty] | 0 | 0
[13 empty] | 0 | 0
[13 empty] | 0 | 0
[13 empty] | 0 | 0
[13 empty] | 0 | 0
[13 empty] | 0 | 0
[13 empty] | 0 | 0
[13 empty] | 0 | 0
[13 empty] | 0 | 0
[13 empty] | 0 | 0
[13 empty] | 0 | 0
[13 empty] | 0 | 0
[13 empty] | 0 | 0
[13 empty] | 0 | 0
[13 empty] | 0 | 0
[13 empty] | 0 | 0
[13 empty] | 0 | 0
[13 empty] | 0 | 0
[13 empty] | 0 | 0
[13 empty] | 0 | 0
[13 empty] | 0 | 0
[13 empty] | 0 | 0
[13 empty] | 0 | 0
[13 empty] | 0 | 0
[13 empty] | 0 | 0
[13 empty] | 0 | 0
[13 empty] | 0 | 0
[13 empty] | 0 | 0
[13 empty] | 0 | 0
[13 empty] | 0 | 0
[13 empty] | 0 | 0
[13 empty] | 0 | 0
[13 empty] | 0 | 0
[13 empty] | 0 | 0
[13 empty] | 0 | 0
[13 empty] | 0 | 0
[13 empty] | 0 | 0
[13 empty] | 0 | 0
[13 empty] | 0 | 0
[13 empty] | 0 | 0
[13 empty] | 0 | 0
[13 empty] | 0 | 0
[13 empty] | 0 | 0
[13 empty] | 0 | 0
[13 empty] | 0 | 0
[13 empty] | 0 | 0
[13 empty] | 0 | 0
[13 empty] | 0 | 0
[13 empty] | 0 | 0
[13 empty] | 0 | 0
[13 empty] | 0 | 0
[13 empty] | 0 | 0
[13 empty] | 0 | 0
[13 empty] | 0 | 0
[13 empty] | 0 | 0
[13 empty] | 0 | 0
[13 empty] | 0 | 0
[13 empty] | 0 | 0
[13 empty] | 0 | 0
[13 empty] | 0 | 0
[13 empty] | 0 | 0
[13 empty] | 0 | 0
[13 empty] | 0 | 0
[13 empty] | 0 | 0
[13 empty] | 0 | 0
[13 empty] | 0 | 0
[13 empty] | 0 | 0
[13 empty] | 0 | 0
[13 empty] | 0 | 0
[13 empty] | 0 | 0
[13 empty] | 0 | 0
[13 empty] | 0 | 0
[13 empty] | 0 | 0
[13 empty] | 0 | 0
[13 empty] | 0 | 0
[13 empty] | 0 | 0
[13 empty] | 0 | 0
[13 empty] | 0 | 0
[13 empty] | 0 | 0
[13 empty] | 0 | 0
[13 empty] | 0 | 0
[13 empty] | 0 | 0
[13 empty] | 0 | 0
[13 empty] | 0 | 0
[13 empty] | 0 | 0
[13 empty] | 0 | 0
[13 empty] | 0 | 0
[13 empty] | 0 | 0
[13 empty] | 0 | 0
[13 empty] | 0 | 0
[13 empty] | 0 | 0
[13 empty] | 0 | 0
[13 empty] | 0 | 0
[13 empty] | 0 | 0
[13 empty] | 0 | 0
[13 empty] | 0 | 0
[13 empty] | 0 | 0
[13 empty] | 0 | 0
[13 empty] | 0 | 0
[13 empty] | 0 | 0
[13 empty] | 0 | 0
[13 empty] | 0 | 0
[13 empty] | 0 | 0
[13 empty] | 0 | 0
[13 empty] | 0 | 0
[13 empty] | 0 | 0
[13 empty] | 0 | 0
[13 empty] | 0 | 0
[13 empty] | 0 | 0
[13 empty] | 0 | 0
[13 empty] | 0 | 0
[13 empty] | 0 | 0
[13 empty] | 0 | 0
[13 empty] | 0 | 0
[13 empty] | 0 | 0
[13 empty] | 0 | 0
[13 empty] | 0 | 0
[13 empty] | 0 | 0
[13 empty] | 0 | 0
[13 empty] | 0 | 0
[13 empty] | 0 | 0
[13 empty] | 0 | 0
[13 empty] | 0 | 0
[13 empty] | 0 | 0
[13 empty] | 0 | 0
[13 empty] | 0 | 0
[13 empty] | 0 | 0
[13 empty] | 0 | 0
[13 empty] | 0 | 0
[13 empty] | 0 | 0
[13 empty] | 0 | 0
[13 empty] | 0 | 0
[13 empty] | 0 | 0
[13 empty] | 0 | 0
[13 empty] | 0 | 0
[13 empty] | 0 | 0
[13 empty] | 0 | 0
[13 empty] | 0 | 0
[13 empty] | 0 | 0
[13 empty] | 0 | 0
[13 empty] | 0 | 0
[13 empty] | 0 | 0
[13 empty] | 0 | 0
[13 empty] | 0 | 0
[13 empty] | 0 | 0
[13 empty] | 0 | 0
[13 empty] | 0 | 0
[13 empty] | 0 | 0
[13 empty] | 0 | 0
[13 empty] | 0 | 0
[13 empty] | 0 | 0
[13 empty] | 0 | 0
[13 empty] | 0 | 0
[13 empty] | 0 | 0
[13 empty] | 0 | 0
[13 empty] | 0 | 0
[13 empty] | 0 | 0
[13 empty] | 0 | 0
[13 empty] | 0 | 0
[13 empty] | 0 | 0
[13 empty] | 0 | 0
[13 empty] | 0 | 0
[13 empty] | 0 | 0
[13 empty] | 0 | 0
[13 empty] | 0 | 0
[13 empty] | 0 | 0
[13 empty] | 0 | 0
[13 empty] | 0 | 0
[13 empty] | 0 | 0
[13 empty] | 0 | 0
[13 empty] | 0 | 0
[13 empty] | 0 | 0
[13 empty] | 0 | 0
[13 empty] | 0 | 0
[13 empty] | 0 | 0
[13 empty] | 0 | 0
[13 empty] | 0 | 0
[13 empty] | 0 | 0
[13 empty] | 0 | 0
[13 empty] | 0 | 0
[13 empty] | 0 | 0
[13 empty] | 0 | 0
[13 empty] | 0 | 0
[13 empty] | 0 | 0
[13 empty] | 0 | 0
[13 empty] | 0 | 0
[13 empty] | 0 | 0
[13 empty] | 0 | 0
[13 empty] | 0 | 0
[13 empty] | 0 | 0
[13 empty] | 0 | 0
[13 empty] | 0 | 0
[13 empty] | 0 | 0
[13 empty] | 0 | 0
[13 empty] | 0 | 0
[13 empty] | 0 | 0
[13 empty] | 0 | 0
[13 empty] | 0 | 0
[13 empty] | 0 | 0
[13 empty] | 0 | 0
[13 empty] | 0 | 0
[13 empty] | 0 | 0
[13 empty] | 0 | 0
[13 empty] | 0 | 0
[13 empty] | 0 | 0
[13 empty] | 0 | 0
[13 empty] | 0 | 0
[13 empty] | 0 | 0
[13 empty] | 0 | 0
[13 empty] | 0 | 0
[13 empty] | 0 | 0
[13 empty] | 0 | 0
[13 empty] | 0 | 0
[13 empty] | 0 | 0
[13 empty] | 0 | 0
[13 empty] | 0 | 0
[13 empty] | 0 | 0
[13 empty] | 0 | 0
[13 empty] | 0 | 0
[13 empty] | 0 | 0
[13 empty] | 0 | 0
[13 empty] | 0 | 0
[13 empty] | 0 | 0
[13 empty] | 0 | 0
[13 empty] | 0 | 0
[13 empty] | 0 | 0
[13 empty] | 0 | 0
[13 empty] | 0 | 0
[13 empty] | 0 | 0
[13 empty] | 0 | 0
[13 empty] | 0 | 0
[13 empty] | 0 | 0
[13 empty] | 0 | 0
[13 empty] | 0 | 0
[13 empty] | 0 | 0
[13 empty] | 0 | 0
[13 empty] | 0 | 0
[13 empty] | 0 | 0
[13 empty] | 0 | 0
[13 empty] | 0 | 0
[13 empty] | 0 | 0
[13 empty] | 0 | 0
[13 empty] | 0 | 0
[13 empty] | 0 | 0
[13 empty] | 0 | 0
[13 empty] | 0 | 0
[13 empty] | 0 | 0
[13 empty] | 0 | 0
[13 empty] | 0 | 0
[13 empty] | 0 | 0
[13 empty] | 0 | 0
[13 empty] | 0 | 0
[13 empty] | 0 | 0
[13 empty] | 0 | 0
[13 empty] | 0 | 0
[13 empty] | 0 | 0
[13 empty] | 0 | 0
[13 empty] | 0 | 0
[13 empty] | 0 | 0
[13 empty] | 0 | 0
[13 empty] | 0 | 0
[13 empty] | 0 | 0
[13 empty] | 0 | 0
[13 empty] | 0 | 0
[13 empty] | 0 | 0
[13 empty] | 0 | 0
[13 empty] | 0 | 0
[13 empty] | 0 | 0
[13 empty] | 0 | 0
[13 empty] | 0 | 0
[13 empty] | 0 | 0
[13 empty] | 0 | 0
[13 empty] | 0 | 0
[13 empty] | 0 | 0
[13 empty] | 0 | 0
[13 empty] | 0 | 0
[13 empty] | 0 | 0
[13 empty] | 0 | 0
[13 empty] | 0 | 0
[13 empty] | 0 | 0
[13 empty] | 0 | 0
[13 empty] | 0 | 0
[13 empty] | 0 | 0
[13 empty] | 0 | 0
[13 empty] | 0 | 0
[13 empty] | 0 | 0
[13 empty] | 0 | 0
[13 empty] | 0 | 0
[13 empty] | 0 | 0
[13 empty] | 0 | 0
[13 empty] | 0 | 0
[13 empty] | 0 | 0
[13 empty] | 0 | 0
[13 empty] | 0 | 0
[13 empty] | 0 | 0
[13 empty] | 0 | 0
[13 empty] | 0 | 0
[13 empty] | 0 | 0
[13 empty] | 0 | 0
[13 empty] | 0 | 0
[13 empty] | 0 | 0
[13 empty] | 0 | 0
[13 empty] | 0 | 0
[13 empty] | 0 | 0
[13 empty] | 0 | 0
[13 empty] | 0 | 0
[13 empty] | 0 | 0
[13 empty] | 0 | 0
[13 empty] | 0 | 0
[13 empty] | 0 | 0
[13 empty] | 0 | 0
[13 empty] | 0 | 0
[13 empty] | 0 | 0
[13 empty] | 0 | 0
[13 empty] | 0 | 0
[13 empty] | 0 | 0
[13 empty] | 0 | 0
[13 empty] | 0 | 0
[13 empty] | 0 | 0
[13 empty] | 0 | 0
[13 empty] | 0 | 0
[13 empty] | 0 | 0
[13 empty] | 0 | 0
[13 empty] | 0 | 0
[13 empty] | 0 | 0
[13 empty] | 0 | 0
[13 empty] | 0 | 0
[13 empty] | 0 | 0
[13 empty] | 0 | 0
[13 empty] | 0 | 0
[13 empty] | 0 | 0
[13 empty] | 0 | 0
[13 empty] | 0 | 0
[13 empty] | 0 | 0
[13 empty] | 0 | 0
[13 empty] | 0 | 0
[13 empty] | 0 | 0
[13 empty] | 0 | 0
[13 empty] | 0 | 0
[13 empty] | 0 | 0
[13 empty] | 0 | 0
[13 empty] | 0 | 0
[13 empty] | 0 | 0
[13 empty] | 0 | 0
[13 empty] | 0 | 0
[13 empty] | 0 | 0
[13 empty] | 0 | 0
[13 empty] | 0 | 0
[13 empty] | 0 | 0
[13 empty] | 0 | 0
[13 empty] | 0 | 0
[13 empty] | 0 | 0
[13 empty] | 0 | 0
[13 empty] | 0 | 0
[13 empty] | 0 | 0
[13 empty] | 0 | 0
[13 empty] | 0 | 0
[13 empty] | 0 | 0
[13 empty] | 0 | 0
[13 empty] | 0 | 0
[13 empty] | 0 | 0
[13 empty] | 0 | 0
[13 empty] | 0 | 0
[13 empty] | 0 | 0
[13 empty] | 0 | 0
[13 empty] | 0 | 0
[13 empty] | 0 | 0
[13 empty] | 0 | 0
[13 empty] | 0 | 0
[13 empty] | 0 | 0
[13 empty] | 0 | 0
[13 empty] | 0 | 0
[13 empty] | 0 | 0
[13 empty] | 0 | 0
[13 empty] | 0 | 0
[13 empty] | 0 | 0
[13 empty] | 0 | 0
[13 empty] | 0 | 0
[13 empty] | 0 | 0
[13 empty] | 0 | 0
[13 empty] | 0 | 0
[13 empty] | 0 | 0
[13 empty] | 0 | 0
[13 empty] | 0 | 0
[13 empty] | 0 | 0
[13 empty] | 0 | 0
[13 empty] | 0 | 0
[13 empty] | 0 | 0
[13 empty] | 0 | 0
[13 empty] | 0 | 0
[13 empty] | 0 | 0
[13 empty] | 0 | 0
[13 empty] | 0 | 0
[13 empty] | 0 | 0
[13 empty] | 0 | 0
[13 empty] | 0 | 0
[13 empty] | 0 | 0
[13 empty] | 0 | 0
[13 empty] | 0 | 0
[13 empty] | 0 | 0
[13 empty] | 0 | 0
[13 empty] | 0 | 0
[13 empty] | 0 | 0
[13 empty] | 0 | 0
[13 empty] | 0 | 0
[13 empty] | 0 | 0
[13 empty] | 0 | 0
[13 empty] | 0 | 0
[13 empty] | 0 | 0
[13 empty] | 0 | 0
[13 empty] | 0 | 0
[13 empty] | 0 | 0
[13 empty] | 0 | 0
[13 empty] | 0 | 0
[13 empty] | 0 | 0
[13 empty] | 0 | 0
[13 empty] | 0 | 0
[13 empty] | 0 | 0
[13 empty] | 0 | 0
[13 empty] | 0 | 0
[13 empty] | 0 | 0
[13 empty] | 0 | 0
[13 empty] | 0 | 0
[13 empty] | 0 | 0
[13 empty] | 0 | 0
[13 empty] | 0 | 0
[13 empty] | 0 | 0
[13 empty] | 0 | 0
[13 empty] | 0 | 0
[13 empty] | 0 | 0
[13 empty] | 0 | 0
[13 empty] | 0 | 0
[13 empty] | 0 | 0
[13 empty] | 0 | 0
[13 empty] | 0 | 0
[13 empty] | 0 | 0
[13 empty] | 0 | 0
[13 empty] | 0 | 0
[13 empty] | 0 | 0
[13 empty] | 0 | 0
[13 empty] | 0 | 0
[13 empty] | 0 | 0
[13 empty] | 0 | 0
[13 empty] | 0 | 0
[13 empty] | 0 | 0
[13 empty] | 0 | 0
[13 empty] | 0 | 0
[13 empty] | 0 | 0
[13 empty] | 0 | 0
[13 empty] | 0 | 0
[13 empty] | 0 | 0
[13 empty] | 0 | 0
[13 empty] | 0 | 0
[13 empty] | 0 | 0
[13 empty] | 0 | 0
[13 empty] | 0 | 0
[13 empty] | 0 | 0
[13 empty] | 0 | 0
[13 empty] | 0 | 0
[13 empty] | 0 | 0
[13 empty] | 0 | 0
[13 empty] | 0 | 0
[13 empty] | 0 | 0
[13 empty] | 0 | 0
[13 empty] | 0 | 0
[13 empty] | 0 | 0
[13 empty] | 0 | 0
[13 empty] | 0 | 0
[13 empty] | 0 | 0
[13 empty] | 0 | 0
[13 empty] | 0 | 0
[13 empty] | 0 | 0
[13 empty] | 0 | 0
[13 empty] | 0 | 0
[13 empty] | 0 | 0
[13 empty] | 0 | 0
[13 empty] | 0 | 0
[13 empty] | 0 | 0
[13 empty] | 0 | 0
[13 empty] | 0 | 0
[13 empty] | 0 | 0
[13 empty] | 0 | 0
[13 empty] | 0 | 0
[13 empty] | 0 | 0
[13 empty] | 0 | 0
[13 empty] | 0 | 0
[13 empty] | 0 | 0
[13 empty] | 0 | 0
[13 empty] | 0 | 0
[13 empty] | 0 | 0
[13 empty] | 0 | 0
[13 empty] | 0 | 0
[13 empty] | 0 | 0
[13 empty] | 0 | 0
[13 empty] | 0 | 0
[13 empty] | 0 | 0
[13 empty] | 0 | 0
[13 empty] | 0 | 0
[13 empty] | 0 | 0
[13 empty] | 0 | 0
[13 empty] | 0 | 0
[13 empty] | 0 | 0
[13 empty] | 0 | 0
[13 empty] | 0 | 0
[13 empty] | 0 | 0
[13 empty] | 0 | 0
[13 empty] | 0 | 0
[13 empty] | 0 | 0
[13 empty] | 0 | 0
[13 empty] | 0 | 0
[13 empty] | 0 | 0
[13 empty] | 0 | 0
[13 empty] | 0 | 0
[13 empty] | 0 | 0
[13 empty] | 0 | 0
[13 empty] | 0 | 0
[13 empty] | 0 | 0
[13 empty] | 0 | 0
[13 empty] | 0 | 0
[13 empty] | 0 | 0
[13 empty] | 0 | 0
[13 empty] | 0 | 0
[13 empty] | 0 | 0
[13 empty] | 0 | 0
[13 empty] | 0 | 0
[13 empty] | 0 | 0
[13 empty] | 0 | 0
[13 empty] | 0 | 0
[13 empty] | 0 | 0
[13 empty] | 0 | 0
[13 empty] | 0 | 0
[13 empty] | 0 | 0
[13 empty] | 0 | 0
[13 empty] | 0 | 0
[13 empty] | 0 | 0
[13 empty] | 0 | 0
[13 empty] | 0 | 0
[13 empty] | 0 | 0
[13 empty] | 0 | 0
[13 empty] | 0 | 0
[13 empty] | 0 | 0
[13 empty] | 0 | 0
[13 empty] | 0 | 0
[13 empty] | 0 | 0
[13 empty] | 0 | 0
[13 empty] | 0 | 0
[13 empty] | 0 | 0
[13 empty] | 0 | 0
[13 empty] | 0 | 0
[13 empty] | 0 | 0
[13 empty] | 0 | 0
[13 empty] | 0 | 0
[13 empty] | 0 | 0
[13 empty] | 0 | 0
[13 empty] | 0 | 0
[13 empty] | 0 | 0
[13 empty] | 0 | 0
[13 empty] | 0 | 0
[13 empty] | 0 | 0
[13 empty] | 0 | 0
[13 empty] | 0 | 0
[13 empty] | 0 | 0
[13 empty] | 0 | 0
[13 empty] | 0 | 0
[13 empty] | 0 | 0
[13 empty] | 0 | 0
[13 empty] | 0 | 0
[13 empty] | 0 | 0
[13 empty] | 0 | 0
[13 empty] | 0 | 0
[13 empty] | 0 | 0
[13 empty] | 0 | 0
[13 empty] | 0 | 0
[13 empty] | 0 | 0
[13 empty] | 0 | 0
[13 empty] | 0 | 0
[13 empty] | 0 | 0
[13 empty] | 0 | 0
[13 empty] | 0 | 0
[13 empty] | 0 | 0
[13 empty] | 0 | 0
[13 empty] | 0 | 0
[13 empty] | 0 | 0
[13 empty] | 0 | 0
[13 empty] | 0 | 0
[13 empty] | 0 | 0
[13 empty] | 0 | 0
[13 empty] | 0 | 0
[13 empty] | 0 | 0
[13 empty] | 0 | 0
[13 empty] | 0 | 0
[13 empty] | 0 | 0
[13 empty] | 0 | 0
[13 empty] | 0 | 0
[13 empty] | 0 | 0
[13 empty] | 0 | 0
[13 empty] | 0 | 0
[13 empty] | 0 | 0
[13 empty] | 0 | 0
[13 empty] | 0 | 0
[13 empty] | 0 | 0
[13 empty] | 0 | 0
[13 empty] | 0 | 0
[13 empty] | 0 | 0
[13 empty] | 0 | 0
[13 empty] | 0 | 0
[13 empty] | 0 | 0
[13 empty] | 0 | 0
[13 empty] | 0 | 0
[13 empty] | 0 | 0
[13 empty] | 0 | 0
[13 empty] | 0 | 0
[13 empty] | 0 | 0
[13 empty] | 0 | 0
[13 empty] | 0 | 0
[13 empty] | 0 | 0
[13 empty] | 0 | 0
[13 empty] | 0 | 0
[13 empty] | 0 | 0
[13 empty] | 0 | 0
[13 empty] | 0 | 0
[13 empty] | 0 | 0
[13 empty] | 0 | 0
[13 empty] | 0 | 0
[13 empty] | 0 | 0
[13 empty] | 0 | 0
[13 empty] | 0 | 0
[13 empty] | 0 | 0
[13 empty] | 0 | 0
[13 empty] | 0 | 0
[13 empty] | 0 | 0
[13 empty] | 0 | 0
[13 empty] | 0 | 0
[13 empty] | 0 | 0
[13 empty] | 0 | 0
[13 empty] | 0 | 0
[13 empty] | 0 | 0
[13 empty] | 0 | 0
[13 empty] | 0 | 0
[13 empty] | 0 | 0
[13 empty] | 0 | 0
[13 empty] | 0 | 0
[13 empty] | 0 | 0
[13 empty] | 0 | 0
[13 empty] | 0 | 0
[13 empty] | 0 | 0
[13 empty] | 0 | 0
[13 empty] | 0 | 0
[13 empty] | 0 | 0
[13 empty] | 0 | 0
[13 empty] | 0 | 0
[13 empty] | 0 | 0
[13 empty] | 0 | 0
[13 empty] | 0 | 0
[13 empty] | 0 | 0
[13 empty] | 0 | 0
[13 empty] | 0 | 0
[13 empty] | 0 | 0
[13 empty] | 0 | 0
[13 empty] | 0 | 0
[13 empty] | 0 | 0
[13 empty] | 0 | 0
[13 empty] | 0 | 0
[13 empty] | 0 | 0
[13 empty] | 0 | 0
[13 empty] | 0 | 0
[13 empty] | 0 | 0
[13 empty] | 0 | 0
[13 empty] | 0 | 0
[13 empty] | 0 | 0
[13 empty] | 0 | 0
[13 empty] | 0 | 0
[13 empty] | 0 | 0
[13 empty] | 0 | 0
[13 empty] | 0 | 0
[13 empty] | 0 | 0
[13 empty] | 0 | 0
[13 empty] | 0 | 0
[13 empty] | 0 | 0
[13 empty] | 0 | 0
[13 empty] | 0 | 0
[13 empty] | 0 | 0
[13 empty] | 0 | 0
[13 empty] | 0 | 0
[13 empty] | 0 | 0
[13 empty] | 0 | 0
[13 empty] | 0 | 0
[13 empty] | 0 | 0
[13 empty] | 0 | 0
[13 empty] | 0 | 0
[13 empty] | 0 | 0
[13 empty] | 0 | 0
[13 empty] | 0 | 0
[13 empty] | 0 | 0
[13 empty] | 0 | 0
[13 empty] | 0 | 0
[13 empty] | 0 | 0
[13 empty] | 0 | 0
[13 empty] | 0 | 0
[13 empty] | 0 | 0
[13 empty] | 0 | 0
[13 empty] | 0 | 0
[13 empty] | 0 | 0
[13 empty] | 0 | 0
[13 empty] | 0 | 0
[13 empty] | 0 | 0
[13 empty] | 0 | 0
[13 empty] | 0 | 0
[13 empty] | 0 | 0
[13 empty] | 0 | 0
[13 empty] | 0 | 0
[13 empty] | 0 | 0
[13 empty] | 0 | 0
[13 empty] | 0 | 0
[13 empty] | 0 | 0
[13 empty] | 0 | 0
[13 empty] | 0 | 0
[13 empty] | 0 | 0
[13 empty] | 0 | 0
[13 empty] | 0 | 0
[13 empty] | 0 | 0
[13 empty] | 0 | 0
[13 empty] | 0 | 0
[13 empty] | 0 | 0
[13 empty] | 0 | 0
[13 empty] | 0 | 0
[13 empty] | 0 | 0
[13 empty] | 0 | 0
[13 empty] | 0 | 0
[13 empty] | 0 | 0
[13 empty] | 0 | 0
[13 empty] | 0 | 0
[13 empty] | 0 | 0
[13 empty] | 0 | 0
[13 empty] | 0 | 0
[13 empty] | 0 | 0
[13 empty] | 0 | 0
[13 empty] | 0 | 0
[13 empty] | 0 | 0
[13 empty] | 0 | 0
[13 empty] | 0 | 0
[13 empty] | 0 | 0
[13 empty] | 0 | 0
[13 empty] | 0 | 0
[13 empty] | 0 | 0
[13 empty] | 0 | 0
[13 empty] | 0 | 0
[13 empty] | 0 | 0
[13 empty] | 0 | 0
[13 empty] | 0 | 0
[13 empty] | 0 | 0
[13 empty] | 0 | 0
[13 empty] | 0 | 0
[13 empty] | 0 | 0
[13 empty] | 0 | 0
[13 empty] | 0 | 0
[13 empty] | 0 | 0
[13 empty] | 0 | 0
[13 empty] | 0 | 0
[13 empty] | 0 | 0
[13 empty] | 0 | 0
[13 empty] | 0 | 0
[13 empty] | 0 | 0
[13 empty] | 0 | 0
[13 empty] | 0 | 0
[13 empty] | 0 | 0
[13 empty] | 0 | 0
[13 empty] | 0 | 0
[13 empty] | 0 | 0
[13 empty] | 0 | 0
[13 empty] | 0 | 0
[13 empty] | 0 | 0
[13 empty] | 0 | 0
[13 empty] | 0 | 0
[13 empty] | 0 | 0
[13 empty] | 0 | 0
[13 empty] | 0 | 0
[13 empty] | 0 | 0
[13 empty] | 0 | 0
[13 empty] | 0 | 0
[13 empty] | 0 | 0
[13 empty] | 0 | 0
[13 empty] | 0 | 0
[13 empty] | 0 | 0
[13 empty] | 0 | 0
[13 empty] | 0 | 0
[13 empty] | 0 | 0
[13 empty] | 0 | 0
[13 empty] | 0 | 0
[13 empty] | 0 | 0
[13 empty] | 0 | 0
[13 empty] | 0 | 0
[13 empty] | 0 | 0
[13 empty] | 0 | 0
[13 empty] | 0 | 0
[13 empty] | 0 | 0
[13 empty] | 0 | 0
[13 empty] | 0 | 0
[13 empty] | 0 | 0
[13 empty] | 0 | 0
[13 empty] | 0 | 0
[13 empty] | 0 | 0
[13 empty] | 0 | 0
[13 empty] | 0 | 0
[13 empty] | 0 | 0
[13 empty] | 0 | 0
[13 empty] | 0 | 0
[13 empty] | 0 | 0
[13 empty] | 0 | 0
[13 empty] | 0 | 0
[13 empty] | 0 | 0
[13 empty] | 0 | 0
[13 empty] | 0 | 0
[13 empty] | 0 | 0
[13 empty] | 0 | 0
[13 empty] | 0 | 0
[13 empty] | 0 | 0
[13 empty] | 0 | 0
[13 empty] | 0 | 0
[13 empty] | 0 | 0
[13 empty] | 0 | 0
[13 empty] | 0 | 0
[13 empty] | 0 | 0
[13 empty] | 0 | 0
[13 empty] | 0 | 0
[13 empty] | 0 | 0
[13 empty] | 0 | 0
[13 empty] | 0 | 0
[13 empty] | 0 | 0
[13 empty] | 0 | 0
[13 empty] | 0 | 0
[13 empty] | 0 | 0
[13 empty] | 0 | 0
[13 empty] | 0 | 0
[13 empty] | 0 | 0
[13 empty] | 0 | 0
[13 empty] | 0 | 0
[13 empty] | 0 | 0
[13 empty] | 0 | 0
[13 empty] | 0 | 0
[13 empty] | 0 | 0
[13 empty] | 0 | 0
[13 empty] | 0 | 0
[13 empty] | 0 | 0
[13 empty] | 0 | 0
[13 empty] | 0 | 0
[13 empty] | 0 | 0
[13 empty] | 0 | 0
[13 empty] | 0 | 0
[13 empty] | 0 | 0
[13 empty] | 0 | 0
[13 empty] | 0 | 0
[13 empty] | 0 | 0
[13 empty] | 0 | 0
[13 empty] | 0 | 0
[13 empty] | 0 | 0
[13 empty] | 0 | 0
[13 empty] | 0 | 0
[13 empty] | 0 | 0
[13 empty] | 0 | 0
[13 empty] | 0 | 0
[13 empty] | 0 | 0
[13 empty] | 0 | 0
[13 empty] | 0 | 0
[13 empty] | 0 | 0
[13 empty] | 0 | 0
[13 empty] | 0 | 0
[13 empty] | 0 | 0
[13 empty] | 0 | 0
[13 empty] | 0 | 0
[13 empty] | 0 | 0
[13 empty] | 0 | 0
[13 empty] | 0 | 0
[13 empty] | 0 | 0
[13 empty] | 0 | 0
[13 empty] | 0 | 0
[13 empty] | 0 | 0
[13 empty] | 0 | 0
[13 empty] | 0 | 0
[13 empty] | 0 | 0
[13 empty] | 0 | 0
[13 empty] | 0 | 0
[13 empty] | 0 | 0
[13 empty] | 0 | 0
[13 empty] | 0 | 0
[13 empty] | 0 | 0
[13 empty] | 0 | 0
[13 empty] | 0 | 0
[13 empty] | 0 | 0
[13 empty] | 0 | 0
[13 empty] | 0 | 0
[13 empty] | 0 | 0
[13 empty] | 0 | 0
[13 empty] | 0 | 0
[13 empty] | 0 | 0
[13 empty] | 0 | 0
[13 empty] | 0 | 0
[13 empty] | 0 | 0
[13 empty] | 0 | 0
[13 empty] | 0 | 0
[13 empty] | 0 | 0
[13 empty] | 0 | 0
[13 empty] | 0 | 0
[13 empty] | 0 | 0
[13 empty] | 0 | 0
[13 empty] | 0 | 0
[13 empty] | 0 | 0
[13 empty] | 0 | 0
[13 empty] | 0 | 0
[13 empty] | 0 | 0
[13 empty] | 0 | 0
[13 empty] | 0 | 0
[13 empty] | 0 | 0
[13 empty] | 0 | 0
[13 empty] | 0 | 0
[13 empty] | 0 | 0
[13 empty] | 0 | 0
[13 empty] | 0 | 0
[13 empty] | 0 | 0
[13 empty] | 0 | 0
[13 empty] | 0 | 0
[13 empty] | 0 | 0
[13 empty] | 0 | 0
[13 empty] | 0 | 0
[13 empty] | 0 | 0
[13 empty] | 0 | 0
[13 empty] | 0 | 0
[13 empty] | 0 | 0
[13 empty] | 0 | 0
[13 empty] | 0 | 0
[13 empty] | 0 | 0
[13 empty] | 0 | 0
[13 empty] | 0 | 0
[13 empty] | 0 | 0
[13 empty] | 0 | 0
[13 empty] | 0 | 0
[13 empty] | 0 | 0
[13 empty] | 0 | 0
[13 empty] | 0 | 0
[13 empty] | 0 | 0
[13 empty] | 0 | 0
[13 empty] | 0 | 0
[13 empty] | 0 | 0
[13 empty] | 0 | 0
[13 empty] | 0 | 0
[13 empty] | 0 | 0
[13 empty] | 0 | 0
[13 empty] | 0 | 0
[13 empty] | 0 | 0
[13 empty] | 0 | 0
[13 empty] | 0 | 0
[13 empty] | 0 | 0
[13 empty] | 0 | 0
[13 empty] | 0 | 0
[13 empty] | 0 | 0
[13 empty] | 0 | 0
[13 empty] | 0 | 0
[13 empty] | 0 | 0
[13 empty] | 0 | 0
[13 empty] | 0 | 0
[13 empty] | 0 | 0
[13 empty] | 0 | 0
[13 empty] | 0 | 0
[13 empty] | 0 | 0
[13 empty] | 0 | 0
[13 empty] | 0 | 0
[13 empty] | 0 | 0
[13 empty] | 0 | 0
[13 empty] | 0 | 0
[13 empty] | 0 | 0
[13 empty] | 0 | 0
[13 empty] | 0 | 0
[13 empty] | 0 | 0
[13 empty] | 0 | 0
[13 empty] | 0 | 0
[13 empty] | 0 | 0
[13 empty] | 0 | 0
[13 empty] | 0 | 0
[13 empty] | 0 | 0
[13 empty] | 0 | 0
[13 empty] | 0 | 0
[13 empty] | 0 | 0
[13 empty] | 0 | 0
[13 empty] | 0 | 0
[13 empty] | 0 | 0
[13 empty] | 0 | 0
[13 empty] | 0 | 0
[13 empty] | 0 | 0
[13 empty] | 0 | 0
[13 empty] | 0 | 0
[13 empty] | 0 | 0
[13 empty] | 0 | 0
[13 empty] | 0 | 0
[13 empty] | 0 | 0
[13 empty] | 0 | 0
[13 empty] | 0 | 0
[13 empty] | 0 | 0
[13 empty] | 0 | 0
[13 empty] | 0 | 0
[13 empty] | 0 | 0
[13 empty] | 0 | 0
[13 empty] | 0 | 0
[13 empty] | 0 | 0
[13 empty] | 0 | 0
[13 empty] | 0 | 0
[13 empty] | 0 | 0
[13 empty] | 0 | 0
[13 empty] | 0 | 0
[13 empty] | 0 | 0
[13 empty] | 0 | 0
[13 empty] | 0 | 0
[13 empty] | 0 | 0
[13 empty] | 0 | 0
[13 empty] | 0 | 0
[13 empty] | 0 | 0
[13 empty] | 0 | 0
[13 empty] | 0 | 0
[13 empty] | 0 | 0
[13 empty] | 0 | 0
[13 empty] | 0 | 0
[13 empty] | 0 | 0
[13 empty] | 0 | 0
[13 empty] | 0 | 0
[13 empty] | 0 | 0
[13 empty] | 0 | 0
[13 empty] | 0 | 0
[13 empty] | 0 | 0
[13 empty] | 0 | 0
[13 empty] | 0 | 0
[13 empty] | 0 | 0
[13 empty] | 0 | 0
[13 empty] | 0 | 0
[13 empty] | 0 | 0
[13 empty] | 0 | 0
[13 empty] | 0 | 0
[13 empty] | 0 | 0
[13 empty] | 0 | 0
[13 empty] | 0 | 0
[13 empty] | 0 | 0
[13 empty] | 0 | 0
[13 empty] | 0 | 0
[13 empty] | 0 | 0
[13 empty] | 0 | 0
[13 empty] | 0 | 0
[13 empty] | 0 | 0
[13 empty] | 0 | 0
[13 empty] | 0 | 0
[13 empty] | 0 | 0
[13 empty] | 0 | 0
[13 empty] | 0 | 0
[13 empty] | 0 | 0
[13 empty] | 0 | 0
[13 empty] | 0 | 0
[13 empty] | 0 | 0
[13 empty] | 0 | 0
[13 empty] | 0 | 0
[13 empty] | 0 | 0
[13 empty] | 0 | 0
[13 empty] | 0 | 0
[13 empty] | 0 | 0
[13 empty] | 0 | 0
[13 empty] | 0 | 0
[13 empty] | 0 | 0
[13 empty] | 0 | 0
[13 empty] | 0 | 0
[13 empty] | 0 | 0
[13 empty] | 0 | 0
[13 empty] | 0 | 0
[13 empty] | 0 | 0
[13 empty] | 0 | 0
[13 empty] | 0 | 0
[13 empty] | 0 | 0
[13 empty] | 0 | 0
[13 empty] | 0 | 0
[13 empty] | 0 | 0
[13 empty] | 0 | 0
[13 empty] | 0 | 0
[13 empty] | 0 | 0
[13 empty] | 0 | 0
[13 empty] | 0 | 0
[13 empty] | 0 | 0
[13 empty] | 0 | 0
[13 empty] | 0 | 0
[13 empty] | 0 | 0
[13 empty] | 0 | 0
[13 empty] | 0 | 0
[13 empty] | 0 | 0
[13 empty] | 0 | 0
[13 empty] | 0 | 0
[13 empty] | 0 | 0
[13 empty] | 0 | 0
[13 empty] | 0 | 0
[13 empty] | 0 | 0
[13 empty] | 0 | 0
[13 empty] | 0 | 0
[13 empty] | 0 | 0
[13 empty] | 0 | 0
[13 empty] | 0 | 0
[13 empty] | 0 | 0
[13 empty] | 0 | 0
[13 empty] | 0 | 0
[13 empty] | 0 | 0
[13 empty] | 0 | 0
[13 empty] | 0 | 0
[13 empty] | 0 | 0
[13 empty] | 0 | 0
[13 empty] | 0 | 0
[13 empty] | 0 | 0
[13 empty] | 0 | 0
[13 empty] | 0 | 0
[13 empty] | 0 | 0
[13 empty] | 0 | 0
[13 empty] | 0 | 0
[13 empty] | 0 | 0
[13 empty] | 0 | 0
[13 empty] | 0 | 0
[13 empty] | 0 | 0
[13 empty] | 0 | 0
[13 empty] | 0 | 0
[13 empty] | 0 | 0
[13 empty] | 0 | 0
[13 empty] | 0 | 0
[13 empty] | 0 | 0
[13 empty] | 0 | 0
[13 empty] | 0 | 0
[13 empty] | 0 | 0
[13 empty] | 0 | 0
[13 empty] | 0 | 0
[13 empty] | 0 | 0
[13 empty] | 0 | 0
[13 empty] | 0 | 0
[13 empty] | 0 | 0
[13 empty] | 0 | 0
[13 empty] | 0 | 0
[13 empty] | 0 | 0
[13 empty] | 0 | 0
[13 empty] | 0 | 0
[13 empty] | 0 | 0
[13 empty] | 0 | 0
[13 empty] | 0 | 0
[13 empty] | 0 | 0
[13 empty] | 0 | 0
[13 empty] | 0 | 0
[13 empty] | 0 | 0
[13 empty] | 0 | 0
[13 empty] | 0 | 0
[13 empty] | 0 | 0
[13 empty] | 0 | 0
[13 empty] | 0 | 0
[13 empty] | 0 | 0
[13 empty] | 0 | 0
[13 empty] | 0 | 0
[13 empty] | 0 | 0
[13 empty] | 0 | 0
[13 empty] | 0 | 0
[13 empty] | 0 | 0
[13 empty] | 0 | 0
[13 empty] | 0 | 0
[13 empty] | 0 | 0
[13 empty] | 0 | 0
[13 empty] | 0 | 0
[13 empty] | 0 | 0
[13 empty] | 0 | 0
[13 empty] | 0 | 0
[13 empty] | 0 | 0
[13 empty] | 0 | 0
[13 empty] | 0 | 0
[13 empty] | 0 | 0
[13 empty] | 0 | 0
[13 empty] | 0 | 0
[13 empty] | 0 | 0
[13 empty] | 0 | 0
[13 empty] | 0 | 0
[13 empty] | 0 | 0
[13 empty] | 0 | 0
[13 empty] | 0 | 0
[13 empty] | 0 | 0
[13 empty] | 0 | 0
[13 empty] | 0 | 0
[13 empty] | 0 | 0
[13 empty] | 0 | 0
[13 empty] | 0 | 0
[13 empty] | 0 | 0
[13 empty] | 0 | 0
[13 empty] | 0 | 0
[13 empty] | 0 | 0
[13 empty] | 0 | 0
[13 empty] | 0 | 0
[13 empty] | 0 | 0
[13 empty] | 0 | 0
[13 empty] | 0 | 0
[13 empty] | 0 | 0
[13 empty] | 0 | 0
[13 empty] | 0 | 0
[13 empty] | 0 | 0
[13 empty] | 0 | 0
[13 empty] | 0 | 0
[13 empty] | 0 | 0
[13 empty] | 0 | 0
[13 empty] | 0 | 0
[13 empty] | 0 | 0
[13 empty] | 0 | 0
[13 empty] | 0 | 0
[13 empty] | 0 | 0
[13 empty] | 0 | 0
[13 empty] | 0 | 0
[13 empty] | 0 | 0
[13 empty] | 0 | 0
[13 empty] | 0 | 0
[13 empty] | 0 | 0
[13 empty] | 0 | 0
[13 empty] | 0 | 0
[13 empty] | 0 | 0
[13 empty] | 0 | 0
[13 empty] | 0 | 0
[13 empty] | 0 | 0
[13 empty] | 0 | 0
[13 empty] | 0 | 0
[13 empty] | 0 | 0
[13 empty] | 0 | 0
[13 empty] | 0 | 0
[13 empty] | 0 | 0
[13 empty] | 0 | 0
[13 empty] | 0 | 0
[13 empty] | 0 | 0
[13 empty] | 0 | 0
[13 empty] | 0 | 0
[13 empty] | 0 | 0
[13 empty] | 0 | 0
[13 empty] | 0 | 0
[13 empty] | 0 | 0
[13 empty] | 0 | 0
[13 empty] | 0 | 0
[13 empty] | 0 | 0
[13 empty] | 0 | 0
[13 empty] | 0 | 0
[13 empty] | 0 | 0
[13 empty] | 0 | 0
[13 empty] | 0 | 0
[13 empty] | 0 | 0
[13 empty] | 0 | 0
[13 empty] | 0 | 0
[13 empty] | 0 | 0
[13 empty] | 0 | 0
[13 empty] | 0 | 0
[13 empty] | 0 | 0
[13 empty] | 0 | 0
[13 empty] | 0 | 0
[13 empty] | 0 | 0
[13 empty] | 0 | 0
[13 empty] | 0 | 0
[13 empty] | 0 | 0
[13 empty] | 0 | 0
[13 empty] | 0 | 0
[13 empty] | 0 | 0
[13 empty] | 0 | 0
[13 empty] | 0 | 0
[13 empty] | 0 | 0
[13 empty] | 0 | 0
[13 empty] | 0 | 0
[13 empty] | 0 | 0
[13 empty] | 0 | 0
[13 empty] | 0 | 0
[13 empty] | 0 | 0
[13 empty] | 0 | 0
[13 empty] | 0 | 0
[13 empty] | 0 | 0
[13 empty] | 0 | 0
[13 empty] | 0 | 0
[13 empty] | 0 | 0
[13 empty] | 0 | 0
[13 empty] | 0 | 0
[13 empty] | 0 | 0
[13 empty] | 0 | 0
[13 empty] | 0 | 0
[13 empty] | 0 | 0
[13 empty] | 0 | 0
[13 empty] | 0 | 0
[13 empty] | 0 | 0
[13 empty] | 0 | 0
[13 empty] | 0 | 0
[13 empty] | 0 | 0
[13 empty] | 0 | 0
[13 empty] | 0 | 0
[13 empty] | 0 | 0
[13 empty] | 0 | 0
[13 empty] | 0 | 0
[13 empty] | 0 | 0
[13 empty] | 0 | 0
[13 empty] | 0 | 0
[13 empty] | 0 | 0
[13 empty] | 0 | 0
[13 empty] | 0 | 0
[13 empty] | 0 | 0
[13 empty] | 0 | 0
[13 empty] | 0 | 0
[13 empty] | 0 | 0
[13 empty] | 0 | 0
[13 empty] | 0 | 0
[13 empty] | 0 | 0
[13 empty] | 0 | 0
[13 empty] | 0 | 0
[13 empty] | 0 | 0
[13 empty] | 0 | 0
[13 empty] | 0 | 0
[13 empty] | 0 | 0
[13 empty] | 0 | 0
[13 empty] | 0 | 0
[13 empty] | 0 | 0
[13 empty] | 0 | 0
[13 empty] | 0 | 0
[13 empty] | 0 | 0
[13 empty] | 0 | 0
[13 empty] | 0 | 0
[13 empty] | 0 | 0
[13 empty] | 0 | 0
[13 empty] | 0 | 0
[13 empty] | 0 | 0
[13 empty] | 0 | 0
[13 empty] | 0 | 0
[13 empty] | 0 | 0
[13 empty] | 0 | 0
[13 empty] | 0 | 0
[13 empty] | 0 | 0
[13 empty] | 0 | 0
[13 empty] | 0 | 0
[13 empty] | 0 | 0
[13 empty] | 0 | 0
[13 empty] | 0 | 0
[13 empty] | 0 | 0
[13 empty] | 0 | 0
[13 empty] | 0 | 0
[13 empty] | 0 | 0
[13 empty] | 0 | 0
[13 empty] | 0 | 0
[13 empty] | 0 | 0
[13 empty] | 0 | 0
[13 empty] | 0 | 0
[13 empty] | 0 | 0
[13 empty] | 0 | 0
[13 empty] | 0 | 0
[13 empty] | 0 | 0
[13 empty] | 0 | 0
[13 empty] | 0 | 0
[13 empty] | 0 | 0
[13 empty] | 0 | 0
[13 empty] | 0 | 0
[13 empty] | 0 | 0
[13 empty] | 0 | 0
[13 empty] | 0 | 0
[13 empty] | 0 | 0
[13 empty] | 0 | 0
[13 empty] | 0 | 0
[13 empty] | 0 | 0
[13 empty] | 0 | 0
[13 empty] | 0 | 0
[13 empty] | 0 | 0
[13 empty] | 0 | 0
[13 empty] | 0 | 0
[13 empty] | 0 | 0
[13 empty] | 0 | 0
[13 empty] | 0 | 0
[13 empty] | 0 | 0
[13 empty] | 0 | 0
[13 empty] | 0 | 0
[13 empty] | 0 | 0
[13 empty] | 0 | 0
[13 empty] | 0 | 0
[13 empty] | 0 | 0
[13 empty] | 0 | 0
[13 empty] | 0 | 0
[13 empty] | 0 | 0
[13 empty] | 0 | 0
[13 empty] | 0 | 0
[13 empty] | 0 | 0
[13 empty] | 0 | 0
[13 empty] | 0 | 0
[13 empty] | 0 | 0
[13 empty] | 0 | 0
[13 empty] | 0 | 0
[13 empty] | 0 | 0
[13 empty] | 0 | 0
[13 empty] | 0 | 0
[13 empty] | 0 | 0
[13 empty] | 0 | 0
[13 empty] | 0 | 0
[13 empty] | 0 | 0
[13 empty] | 0 | 0
[13 empty] | 0 | 0
[13 empty] | 0 | 0
[13 empty] | 0 | 0
[13 empty] | 0 | 0
[13 empty] | 0 | 0
[13 empty] | 0 | 0
[13 empty] | 0 | 0
[13 empty] | 0 | 0
[13 empty] | 0 | 0
[13 empty] | 0 | 0
[13 empty] | 0 | 0
[13 empty] | 0 | 0
[13 empty] | 0 | 0
[13 empty] | 0 | 0
[13 empty] | 0 | 0
[13 empty] | 0 | 0
[13 empty] | 0 | 0
[13 empty] | 0 | 0
[13 empty] | 0 | 0
[13 empty] | 0 | 0
[13 empty] | 0 | 0
[13 empty] | 0 | 0
[13 empty] | 0 | 0
[13 empty] | 0 | 0
[13 empty] | 0 | 0
[13 empty] | 0 | 0
[13 empty] | 0 | 0
[13 empty] | 0 | 0
[13 empty] | 0 | 0
[13 empty] | 0 | 0
[13 empty] | 0 | 0
[13 empty] | 0 | 0
[13 empty] | 0 | 0
[13 empty] | 0 | 0
[13 empty] | 0 | 0
[13 empty] | 0 | 0
[13 empty] | 0 | 0
[13 empty] | 0 | 0
[13 empty] | 0 | 0
[13 empty] | 0 | 0
[13 empty] | 0 | 0
[13 empty] | 0 | 0
[13 empty] | 0 | 0
[13 empty] | 0 | 0
[13 empty] | 0 | 0
[13 empty] | 0 | 0
[13 empty] | 0 | 0
[13 empty] | 0 | 0
[13 empty] | 0 | 0
[13 empty] | 0 | 0
[13 empty] | 0 | 0
[13 empty] | 0 | 0
[13 empty] | 0 | 0
[13 empty] | 0 | 0
[13 empty] | 0 | 0
[13 empty] | 0 | 0
[13 empty] | 0 | 0
[13 empty] | 0 | 0
[13 empty] | 0 | 0
[13 empty] | 0 | 0
[13 empty] | 0 | 0
[13 empty] | 0 | 0
[13 empty] | 0 | 0
[13 empty] | 0 | 0
[13 empty] | 0 | 0
[13 empty] | 0 | 0
[13 empty] | 0 | 0
[13 empty] | 0 | 0
[13 empty] | 0 | 0
[13 empty] | 0 | 0
[13 empty] | 0 | 0
[13 empty] | 0 | 0
[13 empty] | 0 | 0
[13 empty] | 0 | 0
[13 empty] | 0 | 0
[13 empty] | 0 | 0
[13 empty] | 0 | 0
[13 empty] | 0 | 0
[13 empty] | 0 | 0
[13 empty] | 0 | 0
[13 empty] | 0 | 0
[13 empty] | 0 | 0
[13 empty] | 0 | 0
[13 empty] | 0 | 0
[13 empty] | 0 | 0
[13 empty] | 0 | 0
[13 empty] | 0 | 0
[13 empty] | 0 | 0
[13 empty] | 0 | 0
[13 empty] | 0 | 0
[13 empty] | 0 | 0
[13 empty] | 0 | 0
[13 empty] | 0 | 0
[13 empty] | 0 | 0
[13 empty] | 0 | 0
[13 empty] | 0 | 0
[13 empty] | 0 | 0
[13 empty] | 0 | 0
[13 empty] | 0 | 0
[13 empty] | 0 | 0
[13 empty] | 0 | 0
[13 empty] | 0 | 0
[13 empty] | 0 | 0
[13 empty] | 0 | 0
[13 empty] | 0 | 0
[13 empty] | 0 | 0
[13 empty] | 0 | 0
[13 empty] | 0 | 0
[13 empty] | 0 | 0
[13 empty] | 0 | 0
[13 empty] | 0 | 0
[13 empty] | 0 | 0
[13 empty] | 0 | 0
[13 empty] | 0 | 0
[13 empty] | 0 | 0
[13 empty] | 0 | 0
[13 empty] | 0 | 0
[13 empty] | 0 | 0
[13 empty] | 0 | 0
[13 empty] | 0 | 0
[13 empty] | 0 | 0
[13 empty] | 0 | 0
[13 empty] | 0 | 0
[13 empty] | 0 | 0
[13 empty] | 0 | 0
[13 empty] | 0 | 0
[13 empty] | 0 | 0
[13 empty] | 0 | 0
[13 empty] | 0 | 0
[13 empty] | 0 | 0
[13 empty] | 0 | 0
[13 empty] | 0 | 0
[13 empty] | 0 | 0
[13 empty] | 0 | 0
[13 empty] | 0 | 0
[13 empty] | 0 | 0
[13 empty] | 0 | 0
[13 empty] | 0 | 0
[13 empty] | 0 | 0
[13 empty] | 0 | 0
[13 empty] | 0 | 0
[13 empty] | 0 | 0
[13 empty] | 0 | 0
[13 empty] | 0 | 0
[13 empty] | 0 | 0
[13 empty] | 0 | 0
[13 empty] | 0 | 0
[13 empty] | 0 | 0
[13 empty] | 0 | 0
[13 empty] | 0 | 0
[13 empty] | 0 | 0
[13 empty] | 0 | 0
[13 empty] | 0 | 0
[13 empty] | 0 | 0
[13 empty] | 0 | 0
[13 empty] | 0 | 0
[13 empty] | 0 | 0
[13 empty] | 0 | 0
[13 empty] | 0 | 0
[13 empty] | 0 | 0
[13 empty] | 0 | 0
[13 empty] | 0 | 0
[13 empty] | 0 | 0
[13 empty] | 0 | 0
[13 empty] | 0 | 0
[13 empty] | 0 | 0
[13 empty] | 0 | 0
[13 empty] | 0 | 0
[13 empty] | 0 | 0
[13 empty] | 0 | 0
[13 empty] | 0 | 0
[13 empty] | 0 | 0
[13 empty] | 0 | 0
[13 empty] | 0 | 0
[13 empty] | 0 | 0
[13 empty] | 0 | 0
[13 empty] | 0 | 0
[13 empty] | 0 | 0
[13 empty] | 0 | 0
[13 empty] | 0 | 0
[13 empty] | 0 | 0
[13 empty] | 0 | 0
[13 empty] | 0 | 0
[13 empty] | 0 | 0
[13 empty] | 0 | 0
[13 empty] | 0 | 0
[13 empty] | 0 | 0
[13 empty] | 0 | 0
[13 empty] | 0 | 0
[13 empty] | 0 | 0
[13 empty] | 0 | 0
[13 empty] | 0 | 0
[13 empty] | 0 | 0
[13 empty] | 0 | 0
[13 empty] | 0 | 0
[13 empty] | 0 | 0
[13 empty] | 0 | 0
[13 empty] | 0 | 0
[13 empty] | 0 | 0
[13 empty] | 0 | 0
[13 empty] | 0 | 0
[13 empty] | 0 | 0
[13 empty] | 0 | 0
[13 empty] | 0 | 0
[13 empty] | 0 | 0
[13 empty] | 0 | 0
[13 empty] | 0 | 0
[13 empty] | 0 | 0
[13 empty] | 0 | 0
[13 empty] | 0 | 0
[13 empty] | 0 | 0
[13 empty] | 0 | 0
[13 empty] | 0 | 0
[13 empty] | 0 | 0
[13 empty] | 0 | 0
[13 empty] | 0 | 0
[13 empty] | 0 | 0
[13 empty] | 0 | 0
[13 empty] | 0 | 0
[13 empty] | 0 | 0
[13 empty] | 0 | 0
[13 empty] | 0 | 0
[13 empty] | 0 | 0
[13 empty] | 0 | 0
[13 empty] | 0 | 0
[13 empty] | 0 | 0
[13 empty] | 0 | 0
[13 empty] | 0 | 0
[13 empty] | 0 | 0
[13 empty] | 0 | 0
[13 empty] | 0 | 0
[13 empty] | 0 | 0
[13 empty] | 0 | 0
[13 empty] | 0 | 0
[13 empty] | 0 | 0
[13 empty] | 0 | 0
[13 empty] | 0 | 0
[13 empty] | 0 | 0
[13 empty] | 0 | 0
[13 empty] | 0 | 0
[13 empty] | 0 | 0
[13 empty] | 0 | 0
[13 empty] | 0 | 0
[13 empty] | 0 | 0
[13 empty] | 0 | 0
[13 empty] | 0 | 0
[13 empty] | 0 | 0
[13 empty] | 0 | 0
[13 empty] | 0 | 0
[13 empty] | 0 | 0
[13 empty] | 0 | 0
[13 empty] | 0 | 0
[13 empty] | 0 | 0
[13 empty] | 0 | 0
[13 empty] | 0 | 0
[13 empty] | 0 | 0
[13 empty] | 0 | 0
[13 empty] | 0 | 0
[13 empty] | 0 | 0
[13 empty] | 0 | 0
[13 empty] | 0 | 0
[13 empty] | 0 | 0
[13 empty] | 0 | 0
[13 empty] | 0 | 0
[13 empty] | 0 | 0
[13 empty] | 0 | 0
[13 empty] | 0 | 0
[13 empty] | 0 | 0
[13 empty] | 0 | 0
[13 empty] | 0 | 0
[13 empty] | 0 | 0
[13 empty] | 0 | 0
[13 empty] | 0 | 0
[13 empty] | 0 | 0
[13 empty] | 0 | 0
[13 empty] | 0 | 0
[13 empty] | 0 | 0
[13 empty] | 0 | 0
[13 empty] | 0 | 0
[13 empty] | 0 | 0
[13 empty] | 0 | 0
[13 empty] | 0 | 0
[13 empty] | 0 | 0
[13 empty] | 0 | 0
[13 empty] | 0 | 0
[13 empty] | 0 | 0
[13 empty] | 0 | 0
[13 empty] | 0 | 0
[13 empty] | 0 | 0
[13 empty] | 0 | 0
[13 empty] | 0 | 0
[13 empty] | 0 | 0
[13 empty] | 0 | 0
[13 empty] | 0 | 0
[13 empty] | 0 | 0
[13 empty] | 0 | 0
[13 empty] | 0 | 0
[13 empty] | 0 | 0
[13 empty] | 0 | 0
[13 empty] | 0 | 0
[13 empty] | 0 | 0
[13 empty] | 0 | 0
[13 empty] | 0 | 0
[13 empty] | 0 | 0
[13 empty] | 0 | 0
[13 empty] | 0 | 0
[13 empty] | 0 | 0
[13 empty] | 0 | 0
[13 empty] | 0 | 0
[13 empty] | 0 | 0
[13 empty] | 0 | 0
[13 empty] | 0 | 0
[13 empty] | 0 | 0
[13 empty] | 0 | 0
[13 empty] | 0 | 0
[13 empty] | 0 | 0
[13 empty] | 0 | 0
[13 empty] | 0 | 0
[13 empty] | 0 | 0
[13 empty] | 0 | 0
[13 empty] | 0 | 0
[13 empty] | 0 | 0
[13 empty] | 0 | 0
[13 empty] | 0 | 0
[13 empty] | 0 | 0
[13 empty] | 0 | 0
[13 empty] | 0 | 0
[13 empty] | 0 | 0
[13 empty] | 0 | 0
[13 empty] | 0 | 0
[13 empty] | 0 | 0
[13 empty] | 0 | 0
[13 empty] | 0 | 0
[13 empty] | 0 | 0
[13 empty] | 0 | 0
[13 empty] | 0 | 0
[13 empty] | 0 | 0
[13 empty] | 0 | 0
[13 empty] | 0 | 0
[13 empty] | 0 | 0
[13 empty] | 0 | 0
[13 empty] | 0 | 0
[13 empty] | 0 | 0
[13 empty] | 0 | 0
[13 empty] | 0 | 0
[13 empty] | 0 | 0
[13 empty] | 0 | 0
[13 empty] | 0 | 0
[13 empty] | 0 | 0
[13 empty] | 0 | 0
[13 empty] | 0 | 0
[13 empty] | 0 | 0
[13 empty] | 0 | 0
[13 empty] | 0 | 0
[13 empty] | 0 | 0
[13 empty] | 0 | 0
[13 empty] | 0 | 0
[13 empty] | 0 | 0
[13 empty] | 0 | 0
[13 empty] | 0 | 0
[13 empty] | 0 | 0
[13 empty] | 0 | 0
[13 empty] | 0 | 0
[13 empty] | 0 | 0
[13 empty] | 0 | 0
[13 empty] | 0 | 0
[13 empty] | 0 | 0
[13 empty] | 0 | 0
[13 empty] | 0 | 0
[13 empty] | 0 | 0
[13 empty] | 0 | 0
[13 empty] | 0 | 0
[13 empty] | 0 | 0
[13 empty] | 0 | 0
[13 empty] | 0 | 0
[13 empty] | 0 | 0
[13 empty] | 0 | 0
[13 empty] | 0 | 0
[13 empty] | 0 | 0
[13 empty] | 0 | 0
[13 empty] | 0 | 0
[13 empty] | 0 | 0
[13 empty] | 0 | 0
[13 empty] | 0 | 0
[13 empty] | 0 | 0
[13 empty] | 0 | 0
[13 empty] | 0 | 0
[13 empty] | 0 | 0
[13 empty] | 0 | 0
[13 empty] | 0 | 0
[13 empty] | 0 | 0
[13 empty] | 0 | 0
[13 empty] | 0 | 0
[13 empty] | 0 | 0
[13 empty] | 0 | 0
[13 empty] | 0 | 0
[13 empty] | 0 | 0
[13 empty] | 0 | 0
[13 empty] | 0 | 0
[13 empty] | 0 | 0
[13 empty] | 0 | 0
[13 empty] | 0 | 0
[13 empty] | 0 | 0
[13 empty] | 0 | 0
[13 empty] | 0 | 0
[13 empty] | 0 | 0
[13 empty] | 0 | 0
[13 empty] | 0 | 0
[13 empty] | 0 | 0
[13 empty] | 0 | 0
[13 empty] | 0 | 0
[13 empty] | 0 | 0
[13 empty] | 0 | 0
[13 empty] | 0 | 0
[13 empty] | 0 | 0
[13 empty] | 0 | 0
[13 empty] | 0 | 0
[13 empty] | 0 | 0
[13 empty] | 0 | 0
[13 empty] | 0 | 0
[13 empty] | 0 | 0
[13 empty] | 0 | 0
[13 empty] | 0 | 0
[13 empty] | 0 | 0
[13 empty] | 0 | 0
[13 empty] | 0 | 0
[13 empty] | 0 | 0
[13 empty] | 0 | 0
[13 empty] | 0 | 0
[13 empty] | 0 | 0
[13 empty] | 0 | 0
[13 empty] | 0 | 0
[13 empty] | 0 | 0
[13 empty] | 0 | 0
[13 empty] | 0 | 0
[13 empty] | 0 | 0
[13 empty] | 0 | 0
[13 empty] | 0 | 0
[13 empty] | 0 | 0
[13 empty] | 0 | 0
[13 empty] | 0 | 0
[13 empty] | 0 | 0
[13 empty] | 0 | 0
[13 empty] | 0 | 0
[13 empty] | 0 | 0
[13 empty] | 0 | 0
[13 empty] | 0 | 0
[13 empty] | 0 | 0
[13 empty] | 0 | 0
[13 empty] | 0 | 0
[13 empty] | 0 | 0
[13 empty] | 0 | 0
[13 empty] | 0 | 0
[13 empty] | 0 | 0
[13 empty] | 0 | 0
[13 empty] | 0 | 0
[13 empty] | 0 | 0
[13 empty] | 0 | 0
[13 empty] | 0 | 0
[13 empty] | 0 | 0
[13 empty] | 0 | 0
[13 empty] | 0 | 0
[13 empty] | 0 | 0
[13 empty] | 0 | 0
[13 empty] | 0 | 0
[13 empty] | 0 | 0
[13 empty] | 0 | 0
[13 empty] | 0 | 0
[13 empty] | 0 | 0
[13 empty] | 0 | 0
[13 empty] | 0 | 0
[13 empty] | 0 | 0
[13 empty] | 0 | 0
[13 empty] | 0 | 0
[13 empty] | 0 | 0
[13 empty] | 0 | 0
[13 empty] | 0 | 0
[13 empty] | 0 | 0
[13 empty] | 0 | 0
[13 empty] | 0 | 0
[13 empty] | 0 | 0
[13 empty] | 0 | 0
[13 empty] | 0 | 0
[13 empty] | 0 | 0
[13 empty] | 0 | 0
[13 empty] | 0 | 0
[13 empty] | 0 | 0
[13 empty] | 0 | 0
[13 empty] | 0 | 0
[13 empty] | 0 | 0
[13 empty] | 0 | 0
[13 empty] | 0 | 0
[13 empty] | 0 | 0
[13 empty] | 0 | 0
[13 empty] | 0 | 0
[13 empty] | 0 | 0
[13 empty] | 0 | 0
[13 empty] | 0 | 0
[13 empty] | 0 | 0
[13 empty] | 0 | 0
[13 empty] | 0 | 0
[13 empty] | 0 | 0
[13 empty] | 0 | 0
[13 empty] | 0 | 0
[13 empty] | 0 | 0
[13 empty] | 0 | 0
[13 empty] | 0 | 0
[13 empty] | 0 | 0
[13 empty] | 0 | 0
[13 empty] | 0 | 0
[13 empty] | 0 | 0
[13 empty] | 0 | 0
[13 empty] | 0 | 0
[13 empty] | 0 | 0
[13 empty] | 0 | 0
[13 empty] | 0 | 0
[13 empty] | 0 | 0
[13 empty] | 0 | 0
[13 empty] | 0 | 0
[13 empty] | 0 | 0
[13 empty] | 0 | 0
[13 empty] | 0 | 0
[13 empty] | 0 | 0
[13 empty] | 0 | 0
[13 empty] | 0 | 0
[13 empty] | 0 | 0
[13 empty] | 0 | 0
[13 empty] | 0 | 0
[13 empty] | 0 | 0
[13 empty] | 0 | 0
[13 empty] | 0 | 0
[13 empty] | 0 | 0
[13 empty] | 0 | 0
[13 empty] | 0 | 0
[13 empty] | 0 | 0
[13 empty] | 0 | 0
[13 empty] | 0 | 0
[13 empty] | 0 | 0
[13 empty] | 0 | 0
[13 empty] | 0 | 0
[13 empty] | 0 | 0
[13 empty] | 0 | 0
[13 empty] | 0 | 0
[13 empty] | 0 | 0
[13 empty] | 0 | 0
[13 empty] | 0 | 0
[13 empty] | 0 | 0
[13 empty] | 0 | 0
[13 empty] | 0 | 0
[13 empty] | 0 | 0
[13 empty] | 0 | 0
[13 empty] | 0 | 0
[13 empty] | 0 | 0
[13 empty] | 0 | 0
[13 empty] | 0 | 0
[13 empty] | 0 | 0
[13 empty] | 0 | 0
[13 empty] | 0 | 0
[13 empty] | 0 | 0
[13 empty] | 0 | 0
[13 empty] | 0 | 0
[13 empty] | 0 | 0
[13 empty] | 0 | 0
[13 empty] | 0 | 0
[13 empty] | 0 | 0
[13 empty] | 0 | 0
[13 empty] | 0 | 0
[13 empty] | 0 | 0
[13 empty] | 0 | 0
[13 empty] | 0 | 0
[13 empty] | 0 | 0
[13 empty] | 0 | 0
[13 empty] | 0 | 0
[13 empty] | 0 | 0
[13 empty] | 0 | 0
[13 empty] | 0 | 0
[13 empty] | 0 | 0
[13 empty] | 0 | 0
[13 empty] | 0 | 0
[13 empty] | 0 | 0
[13 empty] | 0 | 0
[13 empty] | 0 | 0
[13 empty] | 0 | 0
[13 empty] | 0 | 0
[13 empty] | 0 | 0
[13 empty] | 0 | 0
[13 empty] | 0 | 0
[13 empty] | 0 | 0
[13 empty] | 0 | 0
[13 empty] | 0 | 0
[13 empty] | 0 | 0
[13 empty] | 0 | 0
[13 empty] | 0 | 0
[13 empty] | 0 | 0
[13 empty] | 0 | 0
[13 empty] | 0 | 0
[13 empty] | 0 | 0
[13 empty] | 0 | 0
[13 empty] | 0 | 0
[13 empty] | 0 | 0
[13 empty] | 0 | 0
[13 empty] | 0 | 0
[13 empty] | 0 | 0
[13 empty] | 0 | 0
[13 empty] | 0 | 0
[13 empty] | 0 | 0
[13 empty] | 0 | 0
[13 empty] | 0 | 0
[13 empty] | 0 | 0
[13 empty] | 0 | 0
[13 empty] | 0 | 0
[13 empty] | 0 | 0
[13 empty] | 0 | 0
[13 empty] | 0 | 0
[13 empty] | 0 | 0
[13 empty] | 0 | 0
[13 empty] | 0 | 0
[13 empty] | 0 | 0
[13 empty] | 0 | 0
[13 empty] | 0 | 0
[13 empty] | 0 | 0
[13 empty] | 0 | 0
[13 empty] | 0 | 0
[13 empty] | 0 | 0
[13 empty] | 0 | 0
[13 empty] | 0 | 0
[13 empty] | 0 | 0
[13 empty] | 0 | 0
[13 empty] | 0 | 0
[13 empty] | 0 | 0
[13 empty] | 0 | 0
[13 empty] | 0 | 0
[13 empty] | 0 | 0
[13 empty] | 0 | 0
[13 empty] | 0 | 0
[13 empty] | 0 | 0
[13 empty] | 0 | 0
[13 empty] | 0 | 0
[13 empty] | 0 | 0
[13 empty] | 0 | 0
[13 empty] | 0 | 0
[13 empty] | 0 | 0
[13 empty] | 0 | 0
[13 empty] | 0 | 0
[13 empty] | 0 | 0
[13 empty] | 0 | 0
[13 empty] | 0 | 0
[13 empty] | 0 | 0
[13 empty] | 0 | 0
[13 empty] | 0 | 0
[13 empty] | 0 | 0
[13 empty] | 0 | 0
[13 empty] | 0 | 0
[13 empty] | 0 | 0
[13 empty] | 0 | 0
[13 empty] | 0 | 0
[13 empty] | 0 | 0
[13 empty] | 0 | 0
[13 empty] | 0 | 0
[13 empty] | 0 | 0
[13 empty] | 0 | 0
[13 empty] | 0 | 0
[13 empty] | 0 | 0
[13 empty] | 0 | 0
[13 empty] | 0 | 0
[13 empty] | 0 | 0
[13 empty] | 0 | 0
[13 empty] | 0 | 0
[13 empty] | 0 | 0
[13 empty] | 0 | 0
[13 empty] | 0 | 0
[13 empty] | 0 | 0
[13 empty] | 0 | 0
[13 empty] | 0 | 0
[13 empty] | 0 | 0
[13 empty] | 0 | 0
[13 empty] | 0 | 0
[13 empty] | 0 | 0
[13 empty] | 0 | 0
[13 empty] | 0 | 0
[13 empty] | 0 | 0
[13 empty] | 0 | 0
[13 empty] | 0 | 0
[13 empty] | 0 | 0
[13 empty] | 0 | 0
[13 empty] | 0 | 0
[13 empty] | 0 | 0
[13 empty] | 0 | 0
[13 empty] | 0 | 0
[13 empty] | 0 | 0
[13 empty] | 0 | 0
[13 empty] | 0 | 0
[13 empty] | 0 | 0
[13 empty] | 0 | 0
[13 empty] | 0 | 0
[13 empty] | 0 | 0
[13 empty] | 0 | 0
[13 empty] | 0 | 0
[13 empty] | 0 | 0
[13 empty] | 0 | 0
[13 empty] | 0 | 0
[13 empty] | 0 | 0
[13 empty] | 0 | 0
[13 empty] | 0 | 0
[13 empty] | 0 | 0
[13 empty] | 0 | 0
[13 empty] | 0 | 0
[13 empty] | 0 | 0
[13 empty] | 0 | 0
[13 empty] | 0 | 0
[13 empty] | 0 | 0
[13 empty] | 0 | 0
[13 empty] | 0 | 0
[13 empty] | 0 | 0
[13 empty] | 0 | 0
[13 empty] | 0 | 0
[13 empty] | 0 | 0
[13 empty] | 0 | 0
[13 empty] | 0 | 0
[13 empty] | 0 | 0
[13 empty] | 0 | 0
[13 empty] | 0 | 0
[13 empty] | 0 | 0
[13 empty] | 0 | 0
[13 empty] | 0 | 0
[13 empty] | 0 | 0
[13 empty] | 0 | 0
[13 empty] | 0 | 0
[13 empty] | 0 | 0
[13 empty] | 0 | 0
[13 empty] | 0 | 0
[13 empty] | 0 | 0
[13 empty] | 0 | 0
[13 empty] | 0 | 0
[13 empty] | 0 | 0
[13 empty] | 0 | 0
[13 empty] | 0 | 0
[13 empty] | 0 | 0
[13 empty] | 0 | 0
[13 empty] | 0 | 0
[13 empty] | 0 | 0
[13 empty] | 0 | 0
[13 empty] | 0 | 0
[13 empty] | 0 | 0
[13 empty] | 0 | 0
[13 empty] | 0 | 0
[13 empty] | 0 | 0
[13 empty] | 0 | 0
[13 empty] | 0 | 0
[13 empty] | 0 | 0
[13 empty] | 0 | 0
[13 empty] | 0 | 0
[13 empty] | 0 | 0
[13 empty] | 0 | 0
[13 empty] | 0 | 0
[13 empty] | 0 | 0
[13 empty] | 0 | 0
[13 empty] | 0 | 0
[13 empty] | 0 | 0
[13 empty] | 0 | 0
[13 empty] | 0 | 0
[13 empty] | 0 | 0
[13 empty] | 0 | 0
[13 empty] | 0 | 0
[13 empty] | 0 | 0
[13 empty] | 0 | 0
[13 empty] | 0 | 0
[13 empty] | 0 | 0
[13 empty] | 0 | 0
[13 empty] | 0 | 0
[13 empty] | 0 | 0
[13 empty] | 0 | 0
[13 empty] | 0 | 0
[13 empty] | 0 | 0
[13 empty] | 0 | 0
[13 empty] | 0 | 0
[13 empty] | 0 | 0
[13 empty] | 0 | 0
[13 empty] | 0 | 0
[13 empty] | 0 | 0
[13 empty] | 0 | 0
[13 empty] | 0 | 0
[13 empty] | 0 | 0
[13 empty] | 0 | 0
[13 empty] | 0 | 0
[13 empty] | 0 | 0
[13 empty] | 0 | 0
[13 empty] | 0 | 0
[13 empty] | 0 | 0
[13 empty] | 0 | 0
[13 empty] | 0 | 0
[13 empty] | 0 | 0
[13 empty] | 0 | 0
[13 empty] | 0 | 0
[13 empty] | 0 | 0
[13 empty] | 0 | 0
[13 empty] | 0 | 0
[13 empty] | 0 | 0
[13 empty] | 0 | 0
[13 empty] | 0 | 0
[13 empty] | 0 | 0
[13 empty] | 0 | 0
[13 empty] | 0 | 0
[13 empty] | 0 | 0
[13 empty] | 0 | 0
[13 empty] | 0 | 0
[13 empty] | 0 | 0
[13 empty] | 0 | 0
[13 empty] | 0 | 0
[13 empty] | 0 | 0
[13 empty] | 0 | 0
[13 empty] | 0 | 0
[13 empty] | 0 | 0
[13 empty] | 0 | 0
[13 empty] | 0 | 0
[13 empty] | 0 | 0
[13 empty] | 0 | 0
[13 empty] | 0 | 0
[13 empty] | 0 | 0
[13 empty] | 0 | 0
[13 empty] | 0 | 0
[13 empty] | 0 | 0
[13 empty] | 0 | 0
[13 empty] | 0 | 0
[13 empty] | 0 | 0
[13 empty] | 0 | 0
[13 empty] | 0 | 0
[13 empty] | 0 | 0
[13 empty] | 0 | 0
[13 empty] | 0 | 0
[13 empty] | 0 | 0
[13 empty] | 0 | 0
[13 empty] | 0 | 0
[13 empty] | 0 | 0
[13 empty] | 0 | 0
[13 empty] | 0 | 0
[13 empty] | 0 | 0
[13 empty] | 0 | 0
[13 empty] | 0 | 0
[13 empty] | 0 | 0
[13 empty] | 0 | 0
[13 empty] | 0 | 0
[13 empty] | 0 | 0
[13 empty] | 0 | 0
[13 empty] | 0 | 0
[13 empty] | 0 | 0
[13 empty] | 0 | 0
[13 empty] | 0 | 0
[13 empty] | 0 | 0
[13 empty] | 0 | 0
[13 empty] | 0 | 0
[13 empty] | 0 | 0
[13 empty] | 0 | 0
[13 empty] | 0 | 0
[13 empty] | 0 | 0
[13 empty] | 0 | 0
[13 empty] | 0 | 0
[13 empty] | 0 | 0
[13 empty] | 0 | 0
[13 empty] | 0 | 0
[13 empty] | 0 | 0
[13 empty] | 0 | 0
[13 empty] | 0 | 0
[13 empty] | 0 | 0
[13 empty] | 0 | 0
[13 empty] | 0 | 0
[13 empty] | 0 | 0
[13 empty] | 0 | 0
[13 empty] | 0 | 0
[13 empty] | 0 | 0
[13 empty] | 0 | 0
[13 empty] | 0 | 0
[13 empty] | 0 | 0
[13 empty] | 0 | 0
[13 empty] | 0 | 0
[13 empty] | 0 | 0
[13 empty] | 0 | 0
[13 empty] | 0 | 0
[13 empty] | 0 | 0
[13 empty] | 0 | 0
[13 empty] | 0 | 0
[13 empty] | 0 | 0
[13 empty] | 0 | 0
[13 empty] | 0 | 0
[13 empty] | 0 | 0
[13 empty] | 0 | 0
[13 empty] | 0 | 0
[13 empty] | 0 | 0
[13 empty] | 0 | 0
[13 empty] | 0 | 0
[13 empty] | 0 | 0
[13 empty] | 0 | 0
[13 empty] | 0 | 0
[13 empty] | 0 | 0
[13 empty] | 0 | 0
[13 empty] | 0 | 0
[13 empty] | 0 | 0
[13 empty] | 0 | 0
[13 empty] | 0 | 0
[13 empty] | 0 | 0
[13 empty] | 0 | 0
[13 empty] | 0 | 0
[13 empty] | 0 | 0
[13 empty] | 0 | 0
[13 empty] | 0 | 0
[13 empty] | 0 | 0
[13 empty] | 0 | 0
[13 empty] | 0 | 0
[13 empty] | 0 | 0
[13 empty] | 0 | 0
[13 empty] | 0 | 0
[13 empty] | 0 | 0
[13 empty] | 0 | 0
[13 empty] | 0 | 0
[13 empty] | 0 | 0
[13 empty] | 0 | 0
[13 empty] | 0 | 0
[13 empty] | 0 | 0
[13 empty] | 0 | 0
[13 empty] | 0 | 0
[13 empty] | 0 | 0
[13 empty] | 0 | 0
[13 empty] | 0 | 0
[13 empty] | 0 | 0
[13 empty] | 0 | 0
[13 empty] | 0 | 0
[13 empty] | 0 | 0
[13 empty] | 0 | 0
[13 empty] | 0 | 0
[13 empty] | 0 | 0
[13 empty] | 0 | 0
[13 empty] | 0 | 0
[13 empty] | 0 | 0
[13 empty] | 0 | 0
[13 empty] | 0 | 0
[13 empty] | 0 | 0
[13 empty] | 0 | 0
[13 empty] | 0 | 0
[13 empty] | 0 | 0
[13 empty] | 0 | 0
[13 empty] | 0 | 0
[13 empty] | 0 | 0
[13 empty] | 0 | 0
[13 empty] | 0 | 0
[13 empty] | 0 | 0
[13 empty] | 0 | 0
[13 empty] | 0 | 0
[13 empty] | 0 | 0
[13 empty] | 0 | 0
[13 empty] | 0 | 0
[13 empty] | 0 | 0
[13 empty] | 0 | 0
[13 empty] | 0 | 0
[13 empty] | 0 | 0
[13 empty] | 0 | 0
[13 empty] | 0 | 0
[13 empty] | 0 | 0
[13 empty] | 0 | 0
[13 empty] | 0 | 0
[13 empty] | 0 | 0
[13 empty] | 0 | 0
[13 empty] | 0 | 0
[13 empty] | 0 | 0
[13 empty] | 0 | 0
[13 empty] | 0 | 0
[13 empty] | 0 | 0
[13 empty] | 0 | 0
[13 empty] | 0 | 0
[13 empty] | 0 | 0
[13 empty] | 0 | 0
[13 empty] | 0 | 0
[13 empty] | 0 | 0
[13 empty] | 0 | 0
[13 empty] | 0 | 0
[13 empty] | 0 | 0
[13 empty] | 0 | 0
[13 empty] | 0 | 0
[13 empty] | 0 | 0
[13 empty] | 0 | 0
[13 empty] | 0 | 0
[13 empty] | 0 | 0
[13 empty] | 0 | 0
[13 empty] | 0 | 0
[13 empty] | 0 | 0
[13 empty] | 0 | 0
[13 empty] | 0 | 0
[13 empty] | 0 | 0
[13 empty] | 0 | 0
[13 empty] | 0 | 0
[13 empty] | 0 | 0
[13 empty] | 0 | 0
[13 empty] | 0 | 0
[13 empty] | 0 | 0
[13 empty] | 0 | 0
[13 empty] | 0 | 0
[13 empty] | 0 | 0
[13 empty] | 0 | 0
[13 empty] | 0 | 0
[13 empty] | 0 | 0
[13 empty] | 0 | 0
[13 empty] | 0 | 0
[13 empty] | 0 | 0
[13 empty] | 0 | 0
[13 empty] | 0 | 0
[13 empty] | 0 | 0
[13 empty] | 0 | 0
[13 empty] | 0 | 0
[13 empty] | 0 | 0
[13 empty] | 0 | 0
[13 empty] | 0 | 0
[13 empty] | 0 | 0
[13 empty] | 0 | 0
[13 empty] | 0 | 0
[13 empty] | 0 | 0
[13 empty] | 0 | 0
[13 empty] | 0 | 0
[13 empty] | 0 | 0
[13 empty] | 0 | 0
[13 empty] | 0 | 0
[13 empty] | 0 | 0
[13 empty] | 0 | 0
[13 empty] | 0 | 0
[13 empty] | 0 | 0
[13 empty] | 0 | 0
[13 empty] | 0 | 0
[13 empty] | 0 | 0
[13 empty] | 0 | 0
[13 empty] | 0 | 0
[13 empty] | 0 | 0
[13 empty] | 0 | 0
[13 empty] | 0 | 0
[13 empty] | 0 | 0
[13 empty] | 0 | 0
[13 empty] | 0 | 0
[13 empty] | 0 | 0
[13 empty] | 0 | 0
[13 empty] | 0 | 0
[13 empty] | 0 | 0
[13 empty] | 0 | 0
[13 empty] | 0 | 0
[13 empty] | 0 | 0
[13 empty] | 0 | 0
[13 empty] | 0 | 0
[13 empty] | 0 | 0
[13 empty] | 0 | 0
[13 empty] | 0 | 0
[13 empty] | 0 | 0
[13 empty] | 0 | 0
[13 empty] | 0 | 0
[13 empty] | 0 | 0
[13 empty] | 0 | 0
[13 empty] | 0 | 0
[13 empty] | 0 | 0
[13 empty] | 0 | 0
[13 empty] | 0 | 0
[13 empty] | 0 | 0
[13 empty] | 0 | 0
[13 empty] | 0 | 0
[13 empty] | 0 | 0
[13 empty] | 0 | 0
[13 empty] | 0 | 0
[13 empty] | 0 | 0
[13 empty] | 0 | 0
[13 empty] | 0 | 0
[13 empty] | 0 | 0
[13 empty] | 0 | 0
[13 empty] | 0 | 0
[13 empty] | 0 | 0
[13 empty] | 0 | 0
[13 empty] | 0 | 0
[13 empty] | 0 | 0
[13 empty] | 0 | 0
[13 empty] | 0 | 0
[13 empty] | 0 | 0
[13 empty] | 0 | 0
[13 empty] | 0 | 0
[13 empty] | 0 | 0
[13 empty] | 0 | 0
[13 empty] | 0 | 0
[13 empty] | 0 | 0
[13 empty] | 0 | 0
[13 empty] | 0 | 0
[13 empty] | 0 | 0
[13 empty] | 0 | 0
[13 empty] | 0 | 0
[13 empty] | 0 | 0
[13 empty] | 0 | 0
[13 empty] | 0 | 0
[13 empty] | 0 | 0
[13 empty] | 0 | 0
[13 empty] | 0 | 0
[13 empty] | 0 | 0
[13 empty] | 0 | 0
[13 empty] | 0 | 0
[13 empty] | 0 | 0
[13 empty] | 0 | 0
[13 empty] | 0 | 0
[13 empty] | 0 | 0
[13 empty] | 0 | 0
[13 empty] | 0 | 0
[13 empty] | 0 | 0
[13 empty] | 0 | 0
[13 empty] | 0 | 0
[13 empty] | 0 | 0
[13 empty] | 0 | 0
[13 empty] | 0 | 0
[13 empty] | 0 | 0
[13 empty] | 0 | 0
[13 empty] | 0 | 0
[13 empty] | 0 | 0
[13 empty] | 0 | 0
[13 empty] | 0 | 0
[13 empty] | 0 | 0
[13 empty] | 0 | 0
[13 empty] | 0 | 0
[13 empty] | 0 | 0
[13 empty] | 0 | 0
[13 empty] | 0 | 0
[13 empty] | 0 | 0
[13 empty] | 0 | 0
[13 empty] | 0 | 0
[13 empty] | 0 | 0
[13 empty] | 0 | 0
[13 empty] | 0 | 0
[13 empty] | 0 | 0
[13 empty] | 0 | 0
[13 empty] | 0 | 0
[13 empty] | 0 | 0
[13 empty] | 0 | 0
[13 empty] | 0 | 0
[13 empty] | 0 | 0
[13 empty] | 0 | 0
[13 empty] | 0 | 0
[13 empty] | 0 | 0
[13 empty] | 0 | 0
[13 empty] | 0 | 0
[13 empty] | 0 | 0
[13 empty] | 0 | 0
[13 empty] | 0 | 0
[13 empty] | 0 | 0
[13 empty] | 0 | 0
[13 empty] | 0 | 0
[13 empty] | 0 | 0
[13 empty] | 0 | 0
[13 empty] | 0 | 0
[13 empty] | 0 | 0
[13 empty] | 0 | 0
[13 empty] | 0 | 0
[13 empty] | 0 | 0
[13 empty] | 0 | 0
[13 empty] | 0 | 0
[13 empty] | 0 | 0
[13 empty] | 0 | 0
[13 empty] | 0 | 0
[13 empty] | 0 | 0
[13 empty] | 0 | 0
[13 empty] | 0 | 0
[13 empty] | 0 | 0
[13 empty] | 0 | 0
[13 empty] | 0 | 0
[13 empty] | 0 | 0
[13 empty] | 0 | 0
[13 empty] | 0 | 0
[13 empty] | 0 | 0
[13 empty] | 0 | 0
[13 empty] | 0 | 0
[13 empty] | 0 | 0
[13 empty] | 0 | 0
[13 empty] | 0 | 0
[13 empty] | 0 | 0
[13 empty] | 0 | 0
[13 empty] | 0 | 0
[13 empty] | 0 | 0
[13 empty] | 0 | 0
[13 empty] | 0 | 0
[13 empty] | 0 | 0
[13 empty] | 0 | 0
[13 empty] | 0 | 0
[13 empty] | 0 | 0
[13 empty] | 0 | 0
[13 empty] | 0 | 0
[13 empty] | 0 | 0
[13 empty] | 0 | 0
[13 empty] | 0 | 0
[13 empty] | 0 | 0
[13 empty] | 0 | 0
[13 empty] | 0 | 0
[13 empty] | 0 | 0
[13 empty] | 0 | 0
[13 empty] | 0 | 0
[13 empty] | 0 | 0
[13 empty] | 0 | 0
[13 empty] | 0 | 0
[13 empty] | 0 | 0
[13 empty] | 0 | 0
[13 empty] | 0 | 0
[13 empty] | 0 | 0
[13 empty] | 0 | 0
[13 empty] | 0 | 0
[13 empty] | 0 | 0
[13 empty] | 0 | 0
[13 empty] | 0 | 0
[13 empty] | 0 | 0
[13 empty] | 0 | 0
[13 empty] | 0 | 0
[13 empty] | 0 | 0
[13 empty] | 0 | 0
[13 empty] | 0 | 0
[13 empty] | 0 | 0
[13 empty] | 0 | 0
[13 empty] | 0 | 0
[13 empty] | 0 | 0
[13 empty] | 0 | 0
[13 empty] | 0 | 0
[13 empty] | 0 | 0
[13 empty] | 0 | 0
[13 empty] | 0 | 0
[13 empty] | 0 | 0
[13 empty] | 0 | 0
[13 empty] | 0 | 0
[13 empty] | 0 | 0
[13 empty] | 0 | 0
[13 empty] | 0 | 0
[13 empty] | 0 | 0
[13 empty] | 0 | 0
[13 empty] | 0 | 0
[13 empty] | 0 | 0
[13 empty] | 0 | 0
[13 empty] | 0 | 0
[13 empty] | 0 | 0
[13 empty] | 0 | 0
[13 empty] | 0 | 0
[13 empty] | 0 | 0
[13 empty] | 0 | 0
[13 empty] | 0 | 0
[13 empty] | 0 | 0
[13 empty] | 0 | 0
[13 empty] | 0 | 0
[13 empty] | 0 | 0
[13 empty] | 0 | 0
[13 empty] | 0 | 0
[13 empty] | 0 | 0
[13 empty] | 0 | 0
[13 empty] | 0 | 0
[13 empty] | 0 | 0
[13 empty] | 0 | 0
[13 empty] | 0 | 0
[13 empty] | 0 | 0
[13 empty] | 0 | 0
[13 empty] | 0 | 0
[13 empty] | 0 | 0
[13 empty] | 0 | 0
[13 empty] | 0 | 0
[13 empty] | 0 | 0
[13 empty] | 0 | 0
[13 empty] | 0 | 0
[13 empty] | 0 | 0
[13 empty] | 0 | 0
[13 empty] | 0 | 0
[13 empty] | 0 | 0
[13 empty] | 0 | 0
[13 empty] | 0 | 0
[13 empty] | 0 | 0
[13 empty] | 0 | 0
[13 empty] | 0 | 0
[13 empty] | 0 | 0
[13 empty] | 0 | 0
[13 empty] | 0 | 0
[13 empty] | 0 | 0
[13 empty] | 0 | 0
[13 empty] | 0 | 0
[13 empty] | 0 | 0
[13 empty] | 0 | 0
[13 empty] | 0 | 0
[13 empty] | 0 | 0
[13 empty] | 0 | 0
[13 empty] | 0 | 0
[13 empty] | 0 | 0
[13 empty] | 0 | 0
[13 empty] | 0 | 0
[13 empty] | 0 | 0
[13 empty] | 0 | 0
[13 empty] | 0 | 0
[13 empty] | 0 | 0
[13 empty] | 0 | 0
[13 empty] | 0 | 0
[13 empty] | 0 | 0
[13 empty] | 0 | 0
[13 empty] | 0 | 0
[13 empty] | 0 | 0
[13 empty] | 0 | 0
[13 empty] | 0 | 0
[13 empty] | 0 | 0
[13 empty] | 0 | 0
[13 empty] | 0 | 0
[13 empty] | 0 | 0
[13 empty] | 0 | 0
[13 empty] | 0 | 0
[13 empty] | 0 | 0
[13 empty] | 0 | 0
[13 empty] | 0 | 0
[13 empty] | 0 | 0
[13 empty] | 0 | 0
[13 empty] | 0 | 0
[13 empty] | 0 | 0
[13 empty] | 0 | 0
[13 empty] | 0 | 0
[13 empty] | 0 | 0
[13 empty] | 0 | 0
[13 empty] | 0 | 0
[13 empty] | 0 | 0
[13 empty] | 0 | 0
[13 empty] | 0 | 0
[13 empty] | 0 | 0
[13 empty] | 0 | 0
[13 empty] | 0 | 0
[13 empty] | 0 | 0
[13 empty] | 0 | 0
[13 empty] | 0 | 0
[13 empty] | 0 | 0
[13 empty] | 0 | 0
[13 empty] | 0 | 0
[13 empty] | 0 | 0
[13 empty] | 0 | 0
[13 empty] | 0 | 0
[13 empty] | 0 | 0
[13 empty] | 0 | 0
[13 empty] | 0 | 0
[13 empty] | 0 | 0
[13 empty] | 0 | 0
[13 empty] | 0 | 0
[13 empty] | 0 | 0
[13 empty] | 0 | 0
[13 empty] | 0 | 0
[13 empty] | 0 | 0
[13 empty] | 0 | 0
[13 empty] | 0 | 0
[13 empty] | 0 | 0
[13 empty] | 0 | 0
[13 empty] | 0 | 0
[13 empty] | 0 | 0
[13 empty] | 0 | 0
[13 empty] | 0 | 0
[13 empty] | 0 | 0
[13 empty] | 0 | 0
[13 empty] | 0 | 0
[13 empty] | 0 | 0
[13 empty] | 0 | 0
[13 empty] | 0 | 0
[13 empty] | 0 | 0
[13 empty] | 0 | 0
[13 empty] | 0 | 0
[13 empty] | 0 | 0
[13 empty] | 0 | 0
[13 empty] | 0 | 0
[13 empty] | 0 | 0
[13 empty] | 0 | 0
[13 empty] | 0 | 0
[13 empty] | 0 | 0
[13 empty] | 0 | 0
[13 empty] | 0 | 0
[13 empty] | 0 | 0
[13 empty] | 0 | 0
[13 empty] | 0 | 0
[13 empty] | 0 | 0
[13 empty] | 0 | 0
[13 empty] | 0 | 0
[13 empty] | 0 | 0
[13 empty] | 0 | 0
[13 empty] | 0 | 0
[13 empty] | 0 | 0
[13 empty] | 0 | 0
[13 empty] | 0 | 0
[13 empty] | 0 | 0
[13 empty] | 0 | 0
[13 empty] | 0 | 0
[13 empty] | 0 | 0
[13 empty] | 0 | 0
[13 empty] | 0 | 0
[13 empty] | 0 | 0
[13 empty] | 0 | 0
[13 empty] | 0 | 0
[13 empty] | 0 | 0
[13 empty] | 0 | 0
[13 empty] | 0 | 0
[13 empty] | 0 | 0
[13 empty] | 0 | 0
[13 empty] | 0 | 0
[13 empty] | 0 | 0
[13 empty] | 0 | 0
[13 empty] | 0 | 0
[13 empty] | 0 | 0
[13 empty] | 0 | 0
[13 empty] | 0 | 0
[13 empty] | 0 | 0
[13 empty] | 0 | 0
[13 empty] | 0 | 0
[13 empty] | 0 | 0
[13 empty] | 0 | 0
[13 empty] | 0 | 0
[13 empty] | 0 | 0
[13 empty] | 0 | 0
[13 empty] | 0 | 0
[13 empty] | 0 | 0
[13 empty] | 0 | 0
[13 empty] | 0 | 0
[13 empty] | 0 | 0
[13 empty] | 0 | 0
[13 empty] | 0 | 0
[13 empty] | 0 | 0
[13 empty] | 0 | 0
[13 empty] | 0 | 0
[13 empty] | 0 | 0
[13 empty] | 0 | 0
[13 empty] | 0 | 0
[13 empty] | 0 | 0
[13 empty] | 0 | 0
[13 empty] | 0 | 0
[13 empty] | 0 | 0
[13 empty] | 0 | 0
[13 empty] | 0 | 0
[13 empty] | 0 | 0
[13 empty] | 0 | 0
[13 empty] | 0 | 0
[13 empty] | 0 | 0
[13 empty] | 0 | 0
[13 empty] | 0 | 0
[13 empty] | 0 | 0
[13 empty] | 0 | 0
[13 empty] | 0 | 0
[13 empty] | 0 | 0
[13 empty] | 0 | 0
[13 empty] | 0 | 0
[13 empty] | 0 | 0
[13 empty] | 0 | 0
[13 empty] | 0 | 0
[13 empty] | 0 | 0
[13 empty] | 0 | 0
[13 empty] | 0 | 0
[13 empty] | 0 | 0
[13 empty] | 0 | 0
[13 empty] | 0 | 0
[13 empty] | 0 | 0
[13 empty] | 0 | 0
[13 empty] | 0 | 0
[13 empty] | 0 | 0
[13 empty] | 0 | 0
[13 empty] | 0 | 0
[13 empty] | 0 | 0
[13 empty] | 0 | 0
[13 empty] | 0 | 0
[13 empty] | 0 | 0
[13 empty] | 0 | 0
[13 empty] | 0 | 0
[13 empty] | 0 | 0
[13 empty] | 0 | 0
[13 empty] | 0 | 0
[13 empty] | 0 | 0
[13 empty] | 0 | 0
[13 empty] | 0 | 0
[13 empty] | 0 | 0
[13 empty] | 0 | 0
[13 empty] | 0 | 0
[13 empty] | 0 | 0
[13 empty] | 0 | 0
[13 empty] | 0 | 0
[13 empty] | 0 | 0
[13 empty] | 0 | 0
[13 empty] | 0 | 0
[13 empty] | 0 | 0
[13 empty] | 0 | 0
[13 empty] | 0 | 0
[13 empty] | 0 | 0
[13 empty] | 0 | 0
[13 empty] | 0 | 0
[13 empty] | 0 | 0
[13 empty] | 0 | 0
[13 empty] | 0 | 0
[13 empty] | 0 | 0
[13 empty] | 0 | 0
[13 empty] | 0 | 0
[13 empty] | 0 | 0
[13 empty] | 0 | 0
[13 empty] | 0 | 0
[13 empty] | 0 | 0
[13 empty] | 0 | 0
[13 empty] | 0 | 0
[13 empty] | 0 | 0
[13 empty] | 0 | 0
[13 empty] | 0 | 0
[13 empty] | 0 | 0
[13 empty] | 0 | 0
[13 empty] | 0 | 0
[13 empty] | 0 | 0
[13 empty] | 0 | 0
[13 empty] | 0 | 0
[13 empty] | 0 | 0
[13 empty] | 0 | 0
[13 empty] | 0 | 0
[13 empty] | 0 | 0
[13 empty] | 0 | 0
[13 empty] | 0 | 0
[13 empty] | 0 | 0
[13 empty] | 0 | 0
[13 empty] | 0 | 0
[13 empty] | 0 | 0
[13 empty] | 0 | 0
[13 empty] | 0 | 0
[13 empty] | 0 | 0
[13 empty] | 0 | 0
[13 empty] | 0 | 0
[13 empty] | 0 | 0
[13 empty] | 0 | 0
[13 empty] | 0 | 0
[13 empty] | 0 | 0
[13 empty] | 0 | 0
[13 empty] | 0 | 0
[13 empty] | 0 | 0
[13 empty] | 0 | 0
[13 empty] | 0 | 0
[13 empty] | 0 | 0
[13 empty] | 0 | 0
[13 empty] | 0 | 0
[13 empty] | 0 | 0
[13 empty] | 0 | 0
[13 empty] | 0 | 0
[13 empty] | 0 | 0
[13 empty] | 0 | 0
[13 empty] | 0 | 0
[13 empty] | 0 | 0
[13 empty] | 0 | 0
[13 empty] | 0 | 0
[13 empty] | 0 | 0
[13 empty] | 0 | 0
[13 empty] | 0 | 0
[13 empty] | 0 | 0
[13 empty] | 0 | 0
[13 empty] | 0 | 0
[13 empty] | 0 | 0
[13 empty] | 0 | 0
[13 empty] | 0 | 0
[13 empty] | 0 | 0
[13 empty] | 0 | 0
[13 empty] | 0 | 0
[13 empty] | 0 | 0
[13 empty] | 0 | 0
[13 empty] | 0 | 0
[13 empty] | 0 | 0
[13 empty] | 0 | 0
[13 empty] | 0 | 0
[13 empty] | 0 | 0
[13 empty] | 0 | 0
[13 empty] | 0 | 0
[13 empty] | 0 | 0
[13 empty] | 0 | 0
[13 empty] | 0 | 0
[13 empty] | 0 | 0
[13 empty] | 0 | 0
[13 empty] | 0 | 0
[13 empty] | 0 | 0
[13 empty] | 0 | 0
[13 empty] | 0 | 0
[13 empty] | 0 | 0
[13 empty] | 0 | 0
[13 empty] | 0 | 0
[13 empty] | 0 | 0
[13 empty] | 0 | 0
[13 empty] | 0 | 0
[13 empty] | 0 | 0
[13 empty] | 0 | 0
[13 empty] | 0 | 0
[13 empty] | 0 | 0
[13 empty] | 0 | 0
[13 empty] | 0 | 0
[13 empty] | 0 | 0
[13 empty] | 0 | 0
[13 empty] | 0 | 0
[13 empty] | 0 | 0
[13 empty] | 0 | 0
[13 empty] | 0 | 0
[13 empty] | 0 | 0
[13 empty] | 0 | 0
[13 empty] | 0 | 0
[13 empty] | 0 | 0
[13 empty] | 0 | 0
[13 empty] | 0 | 0
[13 empty] | 0 | 0
[13 empty] | 0 | 0
[13 empty] | 0 | 0
[13 empty] | 0 | 0
[13 empty] | 0 | 0
[13 empty] | 0 | 0
[13 empty] | 0 | 0
[13 empty] | 0 | 0
[13 empty] | 0 | 0
[13 empty] | 0 | 0
[13 empty] | 0 | 0
[13 empty] | 0 | 0
[13 empty] | 0 | 0
[13 empty] | 0 | 0
[13 empty] | 0 | 0
[13 empty] | 0 | 0
[13 empty] | 0 | 0
[13 empty] | 0 | 0
[13 empty] | 0 | 0
[13 empty] | 0 | 0
[13 empty] | 0 | 0
[13 empty] | 0 | 0
[13 empty] | 0 | 0
[13 empty] | 0 | 0
[13 empty] | 0 | 0
[13 empty] | 0 | 0
[13 empty] | 0 | 0
[13 empty] | 0 | 0
[13 empty] | 0 | 0
[13 empty] | 0 | 0
[13 empty] | 0 | 0
[13 empty] | 0 | 0
[13 empty] | 0 | 0
[13 empty] | 0 | 0
[13 empty] | 0 | 0
[13 empty] | 0 | 0
[13 empty] | 0 | 0
[13 empty] | 0 | 0
[13 empty] | 0 | 0
[13 empty] | 0 | 0
[13 empty] | 0 | 0
[13 empty] | 0 | 0
[13 empty] | 0 | 0
[13 empty] | 0 | 0
[13 empty] | 0 | 0
[13 empty] | 0 | 0
[13 empty] | 0 | 0
[13 empty] | 0 | 0
[13 empty] | 0 | 0
[13 empty] | 0 | 0
[13 empty] | 0 | 0
[13 empty] | 0 | 0
[13 empty] | 0 | 0
[13 empty] | 0 | 0
[13 empty] | 0 | 0
[13 empty] | 0 | 0
[13 empty] | 0 | 0
[13 empty] | 0 | 0
[13 empty] | 0 | 0
[13 empty] | 0 | 0
[13 empty] | 0 | 0
[13 empty] | 0 | 0
[13 empty] | 0 | 0
[13 empty] | 0 | 0
[13 empty] | 0 | 0
[13 empty] | 0 | 0
[13 empty] | 0 | 0
[13 empty] | 0 | 0
[13 empty] | 0 | 0
[13 empty] | 0 | 0
[13 empty] | 0 | 0
[13 empty] | 0 | 0
[13 empty] | 0 | 0
[13 empty] | 0 | 0
[13 empty] | 0 | 0
[13 empty] | 0 | 0
[13 empty] | 0 | 0
[13 empty] | 0 | 0
[13 empty] | 0 | 0
[13 empty] | 0 | 0
[13 empty] | 0 | 0
[13 empty] | 0 | 0
[13 empty] | 0 | 0
[13 empty] | 0 | 0
[13 empty] | 0 | 0
[13 empty] | 0 | 0
[13 empty] | 0 | 0
[13 empty] | 0 | 0
[13 empty] | 0 | 0
[13 empty] | 0 | 0
[13 empty] | 0 | 0
[13 empty] | 0 | 0
[13 empty] | 0 | 0
[13 empty] | 0 | 0
[13 empty] | 0 | 0
[13 empty] | 0 | 0
[13 empty] | 0 | 0
[13 empty] | 0 | 0
[13 empty] | 0 | 0
[13 empty] | 0 | 0
[13 empty] | 0 | 0
[13 empty] | 0 | 0
[13 empty] | 0 | 0
[13 empty] | 0 | 0
[13 empty] | 0 | 0
[13 empty] | 0 | 0
[13 empty] | 0 | 0
[13 empty] | 0 | 0
[13 empty] | 0 | 0
[13 empty] | 0 | 0
[13 empty] | 0 | 0
[13 empty] | 0 | 0
[13 empty] | 0 | 0
[13 empty] | 0 | 0
[13 empty] | 0 | 0
[13 empty] | 0 | 0
[13 empty] | 0 | 0
[13 empty] | 0 | 0
[13 empty] | 0 | 0
[13 empty] | 0 | 0
[13 empty] | 0 | 0
[13 empty] | 0 | 0
[13 empty] | 0 | 0
[13 empty] | 0 | 0
[13 empty] | 0 | 0
[13 empty] | 0 | 0
[13 empty] | 0 | 0
[13 empty] | 0 | 0
[13 empty] | 0 | 0
[13 empty] | 0 | 0
[13 empty] | 0 | 0
[13 empty] | 0 | 0
[13 empty] | 0 | 0
[13 empty] | 0 | 0
[13 empty] | 0 | 0
[13 empty] | 0 | 0
[13 empty] | 0 | 0
[13 empty] | 0 | 0
[13 empty] | 0 | 0
[13 empty] | 0 | 0
[13 empty] | 0 | 0
[13 empty] | 0 | 0
[13 empty] | 0 | 0
[13 empty] | 0 | 0
[13 empty] | 0 | 0
[13 empty] | 0 | 0
[13 empty] | 0 | 0
[13 empty] | 0 | 0
[13 empty] | 0 | 0
[13 empty] | 0 | 0
[13 empty] | 0 | 0
[13 empty] | 0 | 0
[13 empty] | 0 | 0
[13 empty] | 0 | 0
[13 empty] | 0 | 0
[13 empty] | 0 | 0
[13 empty] | 0 | 0
[13 empty] | 0 | 0
[13 empty] | 0 | 0
[13 empty] | 0 | 0
[13 empty] | 0 | 0
[13 empty] | 0 | 0
[13 empty] | 0 | 0
[13 empty] | 0 | 0
[13 empty] | 0 | 0
[13 empty] | 0 | 0
[13 empty] | 0 | 0
[13 empty] | 0 | 0
[13 empty] | 0 | 0
[13 empty] | 0 | 0
[13 empty] | 0 | 0
[13 empty] | 0 | 0
[13 empty] | 0 | 0
[13 empty] | 0 | 0
[13 empty] | 0 | 0
[13 empty] | 0 | 0
[13 empty] | 0 | 0
[13 empty] | 0 | 0
[13 empty] | 0 | 0
[13 empty] | 0 | 0
[13 empty] | 0 | 0
[13 empty] | 0 | 0
[13 empty] | 0 | 0
[13 empty] | 0 | 0
[13 empty] | 0 | 0
[13 empty] | 0 | 0
[13 empty] | 0 | 0
[13 empty] | 0 | 0
[13 empty] | 0 | 0
[13 empty] | 0 | 0
[13 empty] | 0 | 0
[13 empty] | 0 | 0
[13 empty] | 0 | 0
[13 empty] | 0 | 0
[13 empty] | 0 | 0
[13 empty] | 0 | 0
[13 empty] | 0 | 0
[13 empty] | 0 | 0
[13 empty] | 0 | 0
[13 empty] | 0 | 0
[13 empty] | 0 | 0
[13 empty] | 0 | 0
[13 empty] | 0 | 0
[13 empty] | 0 | 0
[13 empty] | 0 | 0
[13 empty] | 0 | 0
[13 empty] | 0 | 0
[13 empty] | 0 | 0
[13 empty] | 0 | 0
[13 empty] | 0 | 0
[13 empty] | 0 | 0
[13 empty] | 0 | 0
[13 empty] | 0 | 0
[13 empty] | 0 | 0
[13 empty] | 0 | 0
[13 empty] | 0 | 0
[13 empty] | 0 | 0
[13 empty] | 0 | 0
[13 empty] | 0 | 0
[13 empty] | 0 | 0
[13 empty] | 0 | 0
[13 empty] | 0 | 0
[13 empty] | 0 | 0
[13 empty] | 0 | 0
[13 empty] | 0 | 0
[13 empty] | 0 | 0
[13 empty] | 0 | 0
[13 empty] | 0 | 0
[13 empty] | 0 | 0
[13 empty] | 0 | 0
[13 empty] | 0 | 0
[13 empty] | 0 | 0
[13 empty] | 0 | 0
[13 empty] | 0 | 0
[13 empty] | 0 | 0
[13 empty] | 0 | 0
[13 empty] | 0 | 0
[13 empty] | 0 | 0
[13 empty] | 0 | 0
[13 empty] | 0 | 0
[13 empty] | 0 | 0
[13 empty] | 0 | 0
[13 empty] | 0 | 0
[13 empty] | 0 | 0
[13 empty] | 0 | 0
[13 empty] | 0 | 0
[13 empty] | 0 | 0
[13 empty] | 0 | 0
[13 empty] | 0 | 0
[13 empty] | 0 | 0
[13 empty] | 0 | 0
[13 empty] | 0 | 0
[13 empty] | 0 | 0
[13 empty] | 0 | 0
[13 empty] | 0 | 0
[13 empty] | 0 | 0
[13 empty] | 0 | 0
[13 empty] | 0 | 0
[13 empty] | 0 | 0
[13 empty] | 0 | 0
[13 empty] | 0 | 0
[13 empty] | 0 | 0
[13 empty] | 0 | 0
[13 empty] | 0 | 0
[13 empty] | 0 | 0
[13 empty] | 0 | 0
[13 empty] | 0 | 0
[13 empty] | 0 | 0
[13 empty] | 0 | 0
[13 empty] | 0 | 0
[13 empty] | 0 | 0
[13 empty] | 0 | 0
[13 empty] | 0 | 0
[13 empty] | 0 | 0
[13 empty] | 0 | 0
[13 empty] | 0 | 0
[13 empty] | 0 | 0
[13 empty] | 0 | 0
[13 empty] | 0 | 0
[13 empty] | 0 | 0
[13 empty] | 0 | 0
[13 empty] | 0 | 0
[13 empty] | 0 | 0
[13 empty] | 0 | 0
[13 empty] | 0 | 0
[13 empty] | 0 | 0
[13 empty] | 0 | 0
[13 empty] | 0 | 0
[13 empty] | 0 | 0
[13 empty] | 0 | 0
[13 empty] | 0 | 0
[13 empty] | 0 | 0
[13 empty] | 0 | 0
[13 empty] | 0 | 0
[13 empty] | 0 | 0
[13 empty] | 0 | 0
[13 empty] | 0 | 0
[13 empty] | 0 | 0
[13 empty] | 0 | 0
[13 empty] | 0 | 0
[13 empty] | 0 | 0
[13 empty] | 0 | 0
[13 empty] | 0 | 0
[13 empty] | 0 | 0
[13 empty] | 0 | 0
[13 empty] | 0 | 0
[13 empty] | 0 | 0
[13 empty] | 0 | 0
[13 empty] | 0 | 0
[13 empty] | 0 | 0
[13 empty] | 0 | 0
[13 empty] | 0 | 0
[13 empty] | 0 | 0
[13 empty] | 0 | 0
[13 empty] | 0 | 0
[13 empty] | 0 | 0
[13 empty] | 0 | 0
[13 empty] | 0 | 0
[13 empty] | 0 | 0
[13 empty] | 0 | 0
[13 empty] | 0 | 0
[13 empty] | 0 | 0
[13 empty] | 0 | 0
[13 empty] | 0 | 0
[13 empty] | 0 | 0
[13 empty] | 0 | 0
[13 empty] | 0 | 0
[13 empty] | 0 | 0
[13 empty] | 0 | 0
[13 empty] | 0 | 0
[13 empty] | 0 | 0
[13 empty] | 0 | 0
[13 empty] | 0 | 0
[13 empty] | 0 | 0
[13 empty] | 0 | 0
[13 empty] | 0 | 0
[13 empty] | 0 | 0
[13 empty] | 0 | 0
[13 empty] | 0 | 0
[13 empty] | 0 | 0
[13 empty] | 0 | 0
[13 empty] | 0 | 0
[13 empty] | 0 | 0
[13 empty] | 0 | 0
[13 empty] | 0 | 0
[13 empty] | 0 | 0
[13 empty] | 0 | 0
[13 empty] | 0 | 0
[13 empty] | 0 | 0
[13 empty] | 0 | 0
[13 empty] | 0 | 0
[13 empty] | 0 | 0
[13 empty] | 0 | 0
[13 empty] | 0 | 0
[13 empty] | 0 | 0
[13 empty] | 0 | 0
[13 empty] | 0 | 0
[13 empty] | 0 | 0
[13 empty] | 0 | 0
[13 empty] | 0 | 0
[13 empty] | 0 | 0
[13 empty] | 0 | 0
[13 empty] | 0 | 0
[13 empty] | 0 | 0
[13 empty] | 0 | 0
[13 empty] | 0 | 0
[13 empty] | 0 | 0
[13 empty] | 0 | 0
[13 empty] | 0 | 0
[13 empty] | 0 | 0
[13 empty] | 0 | 0
[13 empty] | 0 | 0
[13 empty] | 0 | 0
[13 empty] | 0 | 0
[13 empty] | 0 | 0
[13 empty] | 0 | 0
[13 empty] | 0 | 0
[13 empty] | 0 | 0
[13 empty] | 0 | 0
[13 empty] | 0 | 0
[13 empty] | 0 | 0
[13 empty] | 0 | 0
[13 empty] | 0 | 0
[13 empty] | 0 | 0
[13 empty] | 0 | 0
[13 empty] | 0 | 0
[13 empty] | 0 | 0
[13 empty] | 0 | 0
[13 empty] | 0 | 0
[13 empty] | 0 | 0
[13 empty] | 0 | 0
[13 empty] | 0 | 0
[13 empty] | 0 | 0
[13 empty] | 0 | 0
[13 empty] | 0 | 0
[13 empty] | 0 | 0
[13 empty] | 0 | 0
[13 empty] | 0 | 0
[13 empty] | 0 | 0
[13 empty] | 0 | 0
[13 empty] | 0 | 0
[13 empty] | 0 | 0
[13 empty] | 0 | 0
[13 empty] | 0 | 0
[13 empty] | 0 | 0
[13 empty] | 0 | 0
[13 empty] | 0 | 0
[13 empty] | 0 | 0
[13 empty] | 0 | 0
[13 empty] | 0 | 0
[13 empty] | 0 | 0
[13 empty] | 0 | 0
[13 empty] | 0 | 0
[13 empty] | 0 | 0
[13 empty] | 0 | 0
[13 empty] | 0 | 0
[13 empty] | 0 | 0
[13 empty] | 0 | 0
[13 empty] | 0 | 0
[13 empty] | 0 | 0
[13 empty] | 0 | 0
[13 empty] | 0 | 0
[13 empty] | 0 | 0
[13 empty] | 0 | 0
[13 empty] | 0 | 0
[13 empty] | 0 | 0
[13 empty] | 0 | 0
[13 empty] | 0 | 0
[13 empty] | 0 | 0
[13 empty] | 0 | 0
[13 empty] | 0 | 0
[13 empty] | 0 | 0
[13 empty] | 0 | 0
[13 empty] | 0 | 0
[13 empty] | 0 | 0
[13 empty] | 0 | 0
[13 empty] | 0 | 0
[13 empty] | 0 | 0
[13 empty] | 0 | 0
[13 empty] | 0 | 0
[13 empty] | 0 | 0
[13 empty] | 0 | 0
[13 empty] | 0 | 0
[13 empty] | 0 | 0
[13 empty] | 0 | 0
[13 empty] | 0 | 0
[13 empty] | 0 | 0
[13 empty] | 0 | 0
[13 empty] | 0 | 0
[13 empty] | 0 | 0
[13 empty] | 0 | 0
[13 empty] | 0 | 0
[13 empty] | 0 | 0
[13 empty] | 0 | 0
[13 empty] | 0 | 0
[13 empty] | 0 | 0
[13 empty] | 0 | 0
[13 empty] | 0 | 0
[13 empty] | 0 | 0
[13 empty] | 0 | 0
[13 empty] | 0 | 0
[13 empty] | 0 | 0
[13 empty] | 0 | 0
[13 empty] | 0 | 0
[13 empty] | 0 | 0
[13 empty] | 0 | 0
[13 empty] | 0 | 0
[13 empty] | 0 | 0
[13 empty] | 0 | 0
[13 empty] | 0 | 0
[13 empty] | 0 | 0
[13 empty] | 0 | 0
[13 empty] | 0 | 0
[13 empty] | 0 | 0
[13 empty] | 0 | 0
[13 empty] | 0 | 0
[13 empty] | 0 | 0
[13 empty] | 0 | 0
[13 empty] | 0 | 0
[13 empty] | 0 | 0
[13 empty] | 0 | 0
[13 empty] | 0 | 0
[13 empty] | 0 | 0
[13 empty] | 0 | 0
[13 empty] | 0 | 0
[13 empty] | 0 | 0
[13 empty] | 0 | 0
[13 empty] | 0 | 0
[13 empty] | 0 | 0
[13 empty] | 0 | 0
[13 empty] | 0 | 0
[13 empty] | 0 | 0
[13 empty] | 0 | 0
[13 empty] | 0 | 0
[13 empty] | 0 | 0
[13 empty] | 0 | 0
[13 empty] | 0 | 0
[13 empty] | 0 | 0
[13 empty] | 0 | 0
[13 empty] | 0 | 0
[13 empty] | 0 | 0
[13 empty] | 0 | 0
[13 empty] | 0 | 0
[13 empty] | 0 | 0
[13 empty] | 0 | 0
[13 empty] | 0 | 0
[13 empty] | 0 | 0
[13 empty] | 0 | 0
[13 empty] | 0 | 0
[13 empty] | 0 | 0
[13 empty] | 0 | 0
[13 empty] | 0 | 0
[13 empty] | 0 | 0
[13 empty] | 0 | 0
[13 empty] | 0 | 0
[13 empty] | 0 | 0
[13 empty] | 0 | 0
[13 empty] | 0 | 0
[13 empty] | 0 | 0
[13 empty] | 0 | 0
[13 empty] | 0 | 0
[13 empty] | 0 | 0
[13 empty] | 0 | 0
[13 empty] | 0 | 0
[13 empty] | 0 | 0
[13 empty] | 0 | 0
[13 empty] | 0 | 0
[13 empty] | 0 | 0
[13 empty] | 0 | 0
[13 empty] | 0 | 0
[13 empty] | 0 | 0
[13 empty] | 0 | 0
[13 empty] | 0 | 0
[13 empty] | 0 | 0
[13 empty] | 0 | 0
[13 empty] | 0 | 0
[13 empty] | 0 | 0
[13 empty] | 0 | 0
[13 empty] | 0 | 0
[13 empty] | 0 | 0
[13 empty] | 0 | 0
[13 empty] | 0 | 0
[13 empty] | 0 | 0
[13 empty] | 0 | 0
[13 empty] | 0 | 0
[13 empty] | 0 | 0
[13 empty] | 0 | 0
[13 empty] | 0 | 0
[13 empty] | 0 | 0
[13 empty] | 0 | 0
[13 empty] | 0 | 0
[13 empty] | 0 | 0
[13 empty] | 0 | 0
[13 empty] | 0 | 0
[13 empty] | 0 | 0
[13 empty] | 0 | 0
[13 empty] | 0 | 0
[13 empty] | 0 | 0
[13 empty] | 0 | 0
[13 empty] | 0 | 0
[13 empty] | 0 | 0
[13 empty] | 0 | 0
[13 empty] | 0 | 0
[13 empty] | 0 | 0
[13 empty] | 0 | 0
[13 empty] | 0 | 0
[13 empty] | 0 | 0
[13 empty] | 0 | 0
[13 empty] | 0 | 0
[13 empty] | 0 | 0
[13 empty] | 0 | 0
[13 empty] | 0 | 0
[13 empty] | 0 | 0
[13 empty] | 0 | 0
[13 empty] | 0 | 0
[13 empty] | 0 | 0
[13 empty] | 0 | 0
[13 empty] | 0 | 0
[13 empty] | 0 | 0
[13 empty] | 0 | 0
[13 empty] | 0 | 0
[13 empty] | 0 | 0
[13 empty] | 0 | 0
[13 empty] | 0 | 0
[13 empty] | 0 | 0
[13 empty] | 0 | 0
[13 empty] | 0 | 0
[13 empty] | 0 | 0
[13 empty] | 0 | 0
[13 empty] | 0 | 0
[13 empty] | 0 | 0
[13 empty] | 0 | 0
[13 empty] | 0 | 0
[13 empty] | 0 | 0
[13 empty] | 0 | 0
[13 empty] | 0 | 0
[13 empty] | 0 | 0
[13 empty] | 0 | 0
[13 empty] | 0 | 0
[13 empty] | 0 | 0
[13 empty] | 0 | 0
[13 empty] | 0 | 0
[13 empty] | 0 | 0
[13 empty] | 0 | 0
[13 empty] | 0 | 0
[13 empty] | 0 | 0
[13 empty] | 0 | 0
[13 empty] | 0 | 0
[13 empty] | 0 | 0
[13 empty] | 0 | 0
[13 empty] | 0 | 0
[13 empty] | 0 | 0
[13 empty] | 0 | 0
[13 empty] | 0 | 0
[13 empty] | 0 | 0
[13 empty] | 0 | 0
[13 empty] | 0 | 0
[13 empty] | 0 | 0
[13 empty] | 0 | 0
[13 empty] | 0 | 0
[13 empty] | 0 | 0
[13 empty] | 0 | 0
[13 empty] | 0 | 0
[13 empty] | 0 | 0
[13 empty] | 0 | 0
[13 empty] | 0 | 0
[13 empty] | 0 | 0
[13 empty] | 0 | 0
[13 empty] | 0 | 0
[13 empty] | 0 | 0
[13 empty] | 0 | 0
[13 empty] | 0 | 0
[13 empty] | 0 | 0
[13 empty] | 0 | 0
[13 empty] | 0 | 0
[13 empty] | 0 | 0
[13 empty] | 0 | 0
[13 empty] | 0 | 0
[13 empty] | 0 | 0
[13 empty] | 0 | 0
[13 empty] | 0 | 0
[13 empty] | 0 | 0
[13 empty] | 0 | 0
[13 empty] | 0 | 0
[13 empty] | 0 | 0
[13 empty] | 0 | 0
[13 empty] | 0 | 0
[13 empty] | 0 | 0
[13 empty] | 0 | 0
[13 empty] | 0 | 0
[13 empty] | 0 | 0
[13 empty] | 0 | 0
[13 empty] | 0 | 0
[13 empty] | 0 | 0
[13 empty] | 0 | 0
[13 empty] | 0 | 0
[13 empty] | 0 | 0
[13 empty] | 0 | 0
[13 empty] | 0 | 0
[13 empty] | 0 | 0
[13 empty] | 0 | 0
[13 empty] | 0 | 0
[13 empty] | 0 | 0
[13 empty] | 0 | 0
[13 empty] | 0 | 0
[13 empty] | 0 | 0
[13 empty] | 0 | 0
[13 empty] | 0 | 0
[13 empty] | 0 | 0
[13 empty] | 0 | 0
[13 empty] | 0 | 0
[13 empty] | 0 | 0
[13 empty] | 0 | 0
[13 empty] | 0 | 0
[13 empty] | 0 | 0
[13 empty] | 0 | 0
[13 empty] | 0 | 0
[13 empty] | 0 | 0
[13 empty] | 0 | 0
[13 empty] | 0 | 0
[13 empty] | 0 | 0
[13 empty] | 0 | 0
[13 empty] | 0 | 0
[13 empty] | 0 | 0
[13 empty] | 0 | 0
[13 empty] | 0 | 0
[13 empty] | 0 | 0
[13 empty] | 0 | 0
[13 empty] | 0 | 0
[13 empty] | 0 | 0
[13 empty] | 0 | 0
[13 empty] | 0 | 0
[13 empty] | 0 | 0
[13 empty] | 0 | 0
[13 empty] | 0 | 0
[13 empty] | 0 | 0
[13 empty] | 0 | 0
[13 empty] | 0 | 0
[13 empty] | 0 | 0
[13 empty] | 0 | 0
[13 empty] | 0 | 0
[13 empty] | 0 | 0
[13 empty] | 0 | 0
[13 empty] | 0 | 0
[13 empty] | 0 | 0
[13 empty] | 0 | 0
[13 empty] | 0 | 0
[13 empty] | 0 | 0
[13 empty] | 0 | 0
[13 empty] | 0 | 0
[13 empty] | 0 | 0
[13 empty] | 0 | 0
[13 empty] | 0 | 0
[13 empty] | 0 | 0
[13 empty] | 0 | 0
[13 empty] | 0 | 0
[13 empty] | 0 | 0
[13 empty] | 0 | 0
[13 empty] | 0 | 0
[13 empty] | 0 | 0
[13 empty] | 0 | 0
[13 empty] | 0 | 0
[13 empty] | 0 | 0
[13 empty] | 0 | 0
[13 empty] | 0 | 0
[13 empty] | 0 | 0
[13 empty] | 0 | 0
[13 empty] | 0 | 0
[13 empty] | 0 | 0
[13 empty] | 0 | 0
[13 empty] | 0 | 0
[13 empty] | 0 | 0
[13 empty] | 0 | 0
[13 empty] | 0 | 0
[13 empty] | 0 | 0
[13 empty] | 0 | 0
[13 empty] | 0 | 0
[13 empty] | 0 | 0
[13 empty] | 0 | 0
[13 empty] | 0 | 0
[13 empty] | 0 | 0
[13 empty] | 0 | 0
[13 empty] | 0 | 0
[13 empty] | 0 | 0
[13 empty] | 0 | 0
[13 empty] | 0 | 0
[13 empty] | 0 | 0
[13 empty] | 0 | 0
[13 empty] | 0 | 0
[13 empty] | 0 | 0
[13 empty] | 0 | 0
[13 empty] | 0 | 0
[13 empty] | 0 | 0
[13 empty] | 0 | 0
[13 empty] | 0 | 0
[13 empty] | 0 | 0
[13 empty] | 0 | 0
[13 empty] | 0 | 0
[13 empty] | 0 | 0
[13 empty] | 0 | 0
[13 empty] | 0 | 0
[13 empty] | 0 | 0
[13 empty] | 0 | 0
[13 empty] | 0 | 0
[13 empty] | 0 | 0
[13 empty] | 0 | 0
[13 empty] | 0 | 0
[13 empty] | 0 | 0
[13 empty] | 0 | 0
[13 empty] | 0 | 0
[13 empty] | 0 | 0
[13 empty] | 0 | 0
[13 empty] | 0 | 0
[13 empty] | 0 | 0
[13 empty] | 0 | 0
[13 empty] | 0 | 0
[13 empty] | 0 | 0
翼型解析
翼型変更
翼型解析
翼型変更
翼型変更
翼型解析
翼型変更
翼型データ入力

## 胴体構造計算(sht17)
1 | 2 | 3 | 4 | 5 | 6 | 7 | 8 | 9 | 10 | 11 | 12 | 13 | 14 | 15 | 16 | 17 | 18 | 19 | 20 | 21 | 22 | 23 | 24 | 25 | 26 | 27 | 28 | 29 | 30 | 31 | 32 | 33 | 34 | 35 | 36 | 37 | 38 | 39 | 40 | 41 | 42 | 43 | 44 | 45 | 46 | 47 | 48 | 49 | 50 | 51 | 52 | 53 | 54 | 55 | 56 | 57 | 58 | 59 | 60 | 61 | 62 | 63 | 64 | 65 | 66 | 67 | 68 | 69 | 70 | 71 | 72 | 73 | 74 | 75 | 76 | 77 | 78 | 79 | 80 | 81 | 82 | 83 | 84 | 85 | 86 | 87 | 88 | 89 | 90 | 91 | 92 | 93 | 94 | 95 | 96 | 97 | 98 | 99 | 100
| スパー諸元 | [9 empty] | スパー寸法 |  |  |  | パイプ |  |  |  | T字 |  |  |  | 胴接 |  |  |  | 胴体 |  |  |  | パイプ長軸内径 |  | T字長軸内径 |  | 胴接長軸内径 |  | 胴体長軸内径 |  |  |  | 材料密度
| スパー番号 | 積層数 | 全周 | オビ | テーパー比 | ヤング率 | 横弾性係数 | 長さ |  |  |  | 位置 | 位置 | 位置 | 長軸外径 | 短軸外径 | 長軸内径 | 短軸内径 | 長軸外径 | 短軸外径 | 長軸内径 | 短軸内径 | 長軸外径 | 短軸外径 | 長軸内径 | 短軸内径 | 長軸外径 | 短軸外径 | 長軸内径 | 短軸内径 | 傾き | 切片 | 傾き | 切片 | 傾き | 切片 | 傾き | 切片 |  |  | 名 | 記号 | 値 | 単位
| - | n | - | - | λ | E | G | L |  |  |  | x | y | z | 2*bo | 2*ao | 2*bi | 2*bo | 2*ao | 2*bi | 2*ai | ai | bo | ao | bi | ai | bo | ao | bi | ai | - | - | - | - | - | - | - | - |  |  | CFRP | - | 1500 | kg/m^3
| - | ply | ply | ply | 長軸mm/スパー位置m | GPa | GPa | m |  |  |  | m | m | m | mm | mm | mm | mm | mm | mm | mm | [9 empty] | - | mm | - | mm | - | mm | - | mm | bar: ai to ai
| パイプ | 0 | 0 | 0 | 0 | 0 | 0 | 0 |  |  | 0番flat | 0 | 0 | 0 | 100 | 90 | 100 | 90 | [12 empty] | 0 | 100
| T字 | 0 | 0 | 0 | 0 | 0 | 0 | 0 |  |  | パイプ | 0 | 0 | 0 | 100 | 90 | 100 | 90 | 100 | 90 | 100 | ai: 90; bo: 100; ao: 90; bi: 100; ai: 90 |  |  | 0 | 100
| 胴接 | 0 | 0 | 0 | 10 | 0 | 0 | 0.8 |  |  | 胴体太端 | 0.5 | 0 | 0 | [8 empty] | 95 | 85.5 | 95 | 85.5 | 97 | 87.3 | 97 | 87.3 |  |  |  |  | -10 | 100
| 胴体 | 0 | 0 | 0 | 10 | 0 | 0 | 3.5 |  |  | 胴接細端 | 0.8 | 0 | 0 | [8 empty] | 92 | 82.8 | 92 | 82.8 | 94 | 84.6 | 94 | 84.6 | [6 empty] | -10 | 102
[11 empty] | 胴体細端 | 4 | 0 | 0 | [7 empty] | bo: 62; ao: 55.8; bi: 62; ai: 55.8
| 接合部 | [10 empty] | y |  | z |  |  | x0 | y0 | z0 |  |  | ai: 重量推算 | 胴接・胴体スパーの重心位置・慣性モーメント
| スパー番号 | 挿ししろ | 厚さマージン | [8 empty] | 傾き | 切片 | 傾き | 切片 |  | 0 | 0.5 | 0 |  |  | ai: 名; bo: 記号; ao: 値; bi: 単位 | 名 | 記号 | 値 | 単位
| - | m | mm | [8 empty] | - | - | - | - |  | 0 | -0.5 | 0 |  |  | ai: パイプ; bo: 推算値; ao: 0; bi: kg | 重量 | M | 0.2 | kg
| 0胴 | 0.4 | 1 | [8 empty] | - | mm | - | mm | [6 empty] | bo: 誤差; ao: 0; bi: kg | 重心位置 | Xcg | #DIV/0! | m
[11 empty] | 0番flat | 0 | 0 | 0 | 0 | [6 empty] | bo: 実測値; ao: 0; bi: kg |  | Ycg | 0 | m
[11 empty] | パイプ | 0 | 0 | 0 | 0 | [6 empty] | ai: T字; bo: 推算値; ao: 0; bi: kg |  | Zcg | #DIV/0! | m
[11 empty] | 胴体太端 | 0 | 0 | 0 | 0 | [6 empty] | bo: 誤差; ao: 0; bi: kg | 慣性モーメント | Ixx | 0 | kg*m^2
| 名 | 記号 | 値 | 単位 | [6 empty] | 胴接細端 | 0 | 0 | 0 | 0 | [6 empty] | bo: 実測値; ao: 0; bi: kg |  | Iyy | 0 | kg*m^2
| 短軸/長軸比 | - | 0.9 | - | [6 empty] | 胴体細端 | [10 empty] | ai: 胴接; bo: 推算値; ao: 0; bi: kg |  | Izz | 0 | kg*m^2
|  |  | 1 | - | [17 empty] | bo: 誤差; ao: 0; bi: kg |  | Ixy | 0 | kg・m^2
[22 empty] | bo: 実測値; ao: 0; bi: kg |  | Iyz | 0 | kg・m^2
| 名 | 記号 | 値 | 単位 | [17 empty] | ai: 胴体; bo: 推算値; ao: 0; bi: kg |  | Ixz | 0 | kg・m^2
| 分割数 | n | 89 | - | スパン方向分割数 | [16 empty] | bo: 誤差; ao: 0; bi: kg
| 周方向分割数 | m | 1440 | - | 周方向分割数 | [16 empty] | bo: 実測値; ao: 0; bi: kg
[26 empty] | 重なりしろ係数 | - | 1.05 | -
| 厚さ | t | 0 | mm/ply | [17 empty] | ai: 接合点数; bo: -; ao: 1; bi: node
[26 empty] | 強化積層 | - | 0.2 | kg/node
[26 empty] | 合計 | 胴体接合 | 0.2 | kg
| 要素間隔 | Δy | 0.05 | m | [17 empty] | bo: 胴体; ao: 0; bi: kg
[27 empty] | 合計 | 0.2 | kg
[22 empty] | bi: パイプ |  |  | T字 |  |  |  | 胴接 |  |  |  | 胴体 |  |  |  | 断面積 |  |  |  | 体積 |  |  |  | 重量 |  |  |  | 合計 |  | 慣性モーメント |  |  | 慣性乗積 |  | グラフ描画用
| 名 | 要素番号 | スパー | 位置 |  |  | 外径長半軸 | 外径短半軸 | 内径長半軸 | 内径短半軸 | 断面二次モーメント |  | ねじれ定数 | 断面積 | 囲まれる面積 | 周長 | ヤング率 | 曲げ剛性 | 横弾性係数 | ねじれ剛性 | 長軸外径 |  | 短軸外径 |  | 長軸内径 |  | 短軸内径 |  | 長軸外径 | 短軸外径 | 長軸内径 | 短軸内径 | 長軸外径 | 短軸外径 | 長軸内径 | 短軸内径 | 長軸外径 | 短軸外径 | 長軸内径 | 短軸内径 | 長軸外径 | 短軸外径 | 長軸内径 | 短軸内径 | パイプ | T字 | 胴接 | 胴体 | パイプ | T字 | 胴接 | 胴体 | パイプ | T字 | 胴接 | 胴体 | 重量 |  | 主翼重心からの距離の2乗 |  |  | 距離×距離 |  | 位置
| 記号 | n | - | x | y | z | bo | ao | bi | ai | Ix | Iy | J | A | Am | L | E | EIx | G | GJ | + | - | + | - | + | - | + | - | bo | ao | bi | ai | bo | ao | bi | ai | bo | ao | bi | ai | bo | ao | bi | ai | - | - | - |  | - | - | - |  | - | - | - |  | - |  | y^2+z^2 | z^2+x^2 | x^2+y^2 | xz |  | -y
| 単位 | - | - | m | m | m | mm | mm | mm | mm | mm^4 | mm^4 | mm^4 | mm^2 | mm^2 | mm | GPa | N*m^2 | GPa | N*m^2 | mm | mm | mm | mm | mm | mm | mm | mm | mm | mm | mm | mm | mm | mm | mm | mm | mm | mm | mm | mm | mm | mm | mm | mm | mm^2 | mm^3 | mm^4 |  | m^3 | m^4 | m^5 |  | kg | kg | kg |  | kg |  | m^2 | m^2 | m^2 | m^2 |  | m
| 値 | 0 | T字 | 0 | 0 | 0 | 50 | 45 | 50 | 45 | [6 empty] | 0 | 0 | 0 | 0 | 50 | -50 | 45 | -45 | 50 | -50 | 45 | -45 | 100 | 90 | 100 | 90 | 100 | 90 | 100 | 90 | 100 | 90 | 100 | 90 |  |  |  |  | 0 | 0 | 0 |  | 0 | 0 | 0 |  | 0 | 0 | 0 |  | 0 |  | 0 | 0 | 0 | 0 |  | 0
|  | 1 | 胴接 | 0.05 | 0 | 0 | 49.75 | 44.775 | 49.75 | 44.775 | [6 empty] | 0 | 0 | 0 | 0 | 49.75 | -49.75 | 44.775 | -44.775 | 49.75 | -49.75 | 44.775 | -44.775 | [8 empty] | 99.5 | 89.55 | 99.5 | 89.55 | [6 empty] | 0 |  |  |  | 0 |  |  |  | 0 |  | 0 |  | 0 | 0.0025 | 0.0025 | 0 |  | 0
|  | 2 | 胴接 | 0.1 | 0 | 0 | 49.5 | 44.55 | 49.5 | 44.55 | [6 empty] | 0 | 0 | 0 | 0 | 49.5 | -49.5 | 44.55 | -44.55 | 49.5 | -49.5 | 44.55 | -44.55 | [8 empty] | 99 | 89.1 | 99 | 89.1 | [6 empty] | 0 |  |  |  | 0 |  |  |  | 0 |  | 0 |  | 0 | 0.01 | 0.01 | 0 |  | 0
|  | 3 | 胴接 | 0.15 | 0 | 0 | 49.25 | 44.325 | 49.25 | 44.325 | [6 empty] | 0 | 0 | 0 | 0 | 49.25 | -49.25 | 44.325 | -44.325 | 49.25 | -49.25 | 44.325 | -44.325 | [8 empty] | 98.5 | 88.65 | 98.5 | 88.65 | [6 empty] | 0 |  |  |  | 0 |  |  |  | 0 |  | 0 |  | 0 | 0.0225 | 0.0225 | 0 |  | 0
|  | 4 | 胴接 | 0.2 | 0 | 0 | 49 | 44.1 | 49 | 44.1 | [6 empty] | 0 | 0 | 0 | 0 | 49 | -49 | 44.1 | -44.1 | 49 | -49 | 44.1 | -44.1 | [8 empty] | 98 | 88.2 | 98 | 88.2 | [6 empty] | 0 |  |  |  | 0 |  |  |  | 0 |  | 0 |  | 0 | 0.04 | 0.04 | 0 |  | 0
|  | 5 | 胴接 | 0.25 | 0 | 0 | 48.75 | 43.875 | 48.75 | 43.875 | [6 empty] | 0 | 0 | 0 | 0 | 48.75 | -48.75 | 43.875 | -43.875 | 48.75 | -48.75 | 43.875 | -43.875 | [8 empty] | 97.5 | 87.75 | 97.5 | 87.75 | [6 empty] | 0 |  |  |  | 0 |  |  |  | 0 |  | 0 |  | 0 | 0.0625 | 0.0625 | 0 |  | 0
|  | 6 | 胴接 | 0.3 | 0 | 0 | 48.5 | 43.65 | 48.5 | 43.65 | [6 empty] | 0 | 0 | 0 | 0 | 48.5 | -48.5 | 43.65 | -43.65 | 48.5 | -48.5 | 43.65 | -43.65 | [8 empty] | 97 | 87.3 | 97 | 87.3 | [6 empty] | 0 |  |  |  | 0 |  |  |  | 0 |  | 0 |  | 0 | 0.09 | 0.09 | 0 |  | 0
|  | 7 | 胴接 | 0.35 | 0 | 0 | 48.25 | 43.425 | 48.25 | 43.425 | [6 empty] | 0 | 0 | 0 | 0 | 48.25 | -48.25 | 43.425 | -43.425 | 48.25 | -48.25 | 43.425 | -43.425 | [8 empty] | 96.5 | 86.85 | 96.5 | 86.85 | [6 empty] | 0 |  |  |  | 0 |  |  |  | 0 |  | 0 |  | 0 | 0.1225 | 0.1225 | 0 |  | 0
|  | 8 | 胴接 | 0.4 | 0 | 0 | 48 | 43.2 | 48 | 43.2 | [6 empty] | 0 | 0 | 0 | 0 | 48 | -48 | 43.2 | -43.2 | 48 | -48 | 43.2 | -43.2 | [8 empty] | 96 | 86.4 | 96 | 86.4 | [6 empty] | 0 |  |  |  | 0 |  |  |  | 0 |  | 0 |  | 0 | 0.16 | 0.16 | 0 |  | 0
|  | 9 | 胴接 | 0.45 | 0 | 0 | 47.75 | 42.975 | 47.75 | 42.975 | [6 empty] | 0 | 0 | 0 | 0 | 47.75 | -47.75 | 42.975 | -42.975 | 47.75 | -47.75 | 42.975 | -42.975 | [8 empty] | 95.5 | 85.95 | 95.5 | 85.95 | [6 empty] | 0 |  |  |  | 0 |  |  |  | 0 |  | 0 |  | 0 | 0.2025 | 0.2025 | 0 |  | 0
|  | 10 | 胴接 | 0.5 | 0 | 0 | 47.5 | 42.75 | 47.5 | 42.75 | [6 empty] | 0 | 0 | 0 | 0 | 47.5 | -47.5 | 42.75 | -42.75 | 47.5 | -47.5 | 42.75 | -42.75 | [8 empty] | 95 | 85.5 | 95 | 85.5 | [6 empty] | 0 |  |  |  | 0 |  |  |  | 0 |  | 0 |  | 0 | 0.25 | 0.25 | 0 |  | 0
|  | 11 | 0胴接合 | 0.55 | 0 | 0 | 48.25 | 43.425 | 48.25 | 43.425 | [6 empty] | 0 | 0 | 0 | 0 | 48.25 | -48.25 | 43.425 | -43.425 | 48.25 | -48.25 | 43.425 | -43.425 | [8 empty] | 94.5 | 85.05 | 94.5 | 85.05 | 96.5 | 86.85 | 96.5 | 86.85 |  |  | 0 | 0 |  |  | 0 | 0 |  |  | 0 | 0 | 0 |  | 0 | 0.3025 | 0.3025 | 0 |  | 0
|  | 12 | 0胴接合 | 0.6 | 0 | 0 | 48 | 43.2 | 48 | 43.2 | [6 empty] | 0 | 0 | 0 | 0 | 48 | -48 | 43.2 | -43.2 | 48 | -48 | 43.2 | -43.2 | [8 empty] | 94 | 84.6 | 94 | 84.6 | 96 | 86.4 | 96 | 86.4 |  |  | 0 | 0 |  |  | 0 | 0 |  |  | 0 | 0 | 0 |  | 0 | 0.36 | 0.36 | 0 |  | 0
|  | 13 | 0胴接合 | 0.65 | 0 | 0 | 47.75 | 42.975 | 47.75 | 42.975 | [6 empty] | 0 | 0 | 0 | 0 | 47.75 | -47.75 | 42.975 | -42.975 | 47.75 | -47.75 | 42.975 | -42.975 | [8 empty] | 93.5 | 84.15 | 93.5 | 84.15 | 95.5 | 85.95 | 95.5 | 85.95 |  |  | 0 | 0 |  |  | 0 | 0 |  |  | 0 | 0 | 0 |  | 0 | 0.4225 | 0.4225 | 0 |  | 0
|  | 14 | 0胴接合 | 0.7 | 0 | 0 | 47.5 | 42.75 | 47.5 | 42.75 | [6 empty] | 0 | 0 | 0 | 0 | 47.5 | -47.5 | 42.75 | -42.75 | 47.5 | -47.5 | 42.75 | -42.75 | [8 empty] | 93 | 83.7 | 93 | 83.7 | 95 | 85.5 | 95 | 85.5 |  |  | 0 | 0 |  |  | 0 | 0 |  |  | 0 | 0 | 0 |  | 0 | 0.49 | 0.49 | 0 |  | 0
|  | 15 | 0胴接合 | 0.75 | 0 | 0 | 47.25 | 42.525 | 47.25 | 42.525 | [6 empty] | 0 | 0 | 0 | 0 | 47.25 | -47.25 | 42.525 | -42.525 | 47.25 | -47.25 | 42.525 | -42.525 | [8 empty] | 92.5 | 83.25 | 92.5 | 83.25 | 94.5 | 85.05 | 94.5 | 85.05 |  |  | 0 | 0 |  |  | 0 | 0 |  |  | 0 | 0 | 0 |  | 0 | 0.5625 | 0.5625 | 0 |  | 0
|  | 16 | 0胴接合 | 0.8 | 0 | 0 | 47 | 42.3 | 47 | 42.3 | [6 empty] | 0 | 0 | 0 | 0 | 47 | -47 | 42.3 | -42.3 | 47 | -47 | 42.3 | -42.3 | [8 empty] | 92 | 82.8 | 92 | 82.8 | 94 | 84.6 | 94 | 84.6 |  |  | 0 | 0 |  |  | 0 | 0 |  |  | 0 | 0 | 0 |  | 0 | 0.64 | 0.64 | 0 |  | 0
|  | 17 | 胴体 | 0.85 | 0 | 0 | 46.75 | 42.075 | 46.75 | 42.075 | [6 empty] | 0 | 0 | 0 | 0 | 46.75 | -46.75 | 42.075 | -42.075 | 46.75 | -46.75 | 42.075 | -42.075 | [12 empty] | 93.5 | 84.15 | 93.5 | 84.15 |  |  |  | 0 |  |  |  | 0 |  |  |  | 0 | 0 |  | 0 | 0.7225 | 0.7225 | 0 |  | 0
|  | 18 | 胴体 | 0.9 | 0 | 0 | 46.5 | 41.85 | 46.5 | 41.85 | [6 empty] | 0 | 0 | 0 | 0 | 46.5 | -46.5 | 41.85 | -41.85 | 46.5 | -46.5 | 41.85 | -41.85 | [12 empty] | 93 | 83.7 | 93 | 83.7 |  |  |  | 0 |  |  |  | 0 |  |  |  | 0 | 0 |  | 0 | 0.81 | 0.81 | 0 |  | 0
|  | 19 | 胴体 | 0.95 | 0 | 0 | 46.25 | 41.625 | 46.25 | 41.625 | [6 empty] | 0 | 0 | 0 | 0 | 46.25 | -46.25 | 41.625 | -41.625 | 46.25 | -46.25 | 41.625 | -41.625 | [12 empty] | 92.5 | 83.25 | 92.5 | 83.25 |  |  |  | 0 |  |  |  | 0 |  |  |  | 0 | 0 |  | 0 | 0.9025 | 0.9025 | 0 |  | 0
|  | 20 | 胴体 | 1 | 0 | 0 | 46 | 41.4 | 46 | 41.4 | [6 empty] | 0 | 0 | 0 | 0 | 46 | -46 | 41.4 | -41.4 | 46 | -46 | 41.4 | -41.4 | [12 empty] | 92 | 82.8 | 92 | 82.8 |  |  |  | 0 |  |  |  | 0 |  |  |  | 0 | 0 |  | 0 | 1 | 1 | 0 |  | 0
|  | 21 | 胴体 | 1.05 | 0 | 0 | 45.75 | 41.175 | 45.75 | 41.175 | [6 empty] | 0 | 0 | 0 | 0 | 45.75 | -45.75 | 41.175 | -41.175 | 45.75 | -45.75 | 41.175 | -41.175 | [12 empty] | 91.5 | 82.35 | 91.5 | 82.35 |  |  |  | 0 |  |  |  | 0 |  |  |  | 0 | 0 |  | 0 | 1.1025 | 1.1025 | 0 |  | 0
|  | 22 | 胴体 | 1.1 | 0 | 0 | 45.5 | 40.95 | 45.5 | 40.95 | [6 empty] | 0 | 0 | 0 | 0 | 45.5 | -45.5 | 40.95 | -40.95 | 45.5 | -45.5 | 40.95 | -40.95 | [12 empty] | 91 | 81.9 | 91 | 81.9 |  |  |  | 0 |  |  |  | 0 |  |  |  | 0 | 0 |  | 0 | 1.21 | 1.21 | 0 |  | 0
|  | 23 | 胴体 | 1.15 | 0 | 0 | 45.25 | 40.725 | 45.25 | 40.725 | [6 empty] | 0 | 0 | 0 | 0 | 45.25 | -45.25 | 40.725 | -40.725 | 45.25 | -45.25 | 40.725 | -40.725 | [12 empty] | 90.5 | 81.45 | 90.5 | 81.45 |  |  |  | 0 |  |  |  | 0 |  |  |  | 0 | 0 |  | 0 | 1.3225 | 1.3225 | 0 |  | 0
|  | 24 | 胴体 | 1.2 | 0 | 0 | 45 | 40.5 | 45 | 40.5 | [6 empty] | 0 | 0 | 0 | 0 | 45 | -45 | 40.5 | -40.5 | 45 | -45 | 40.5 | -40.5 | [12 empty] | 90 | 81 | 90 | 81 |  |  |  | 0 |  |  |  | 0 |  |  |  | 0 | 0 |  | 0 | 1.44 | 1.44 | 0 |  | 0
|  | 25 | 胴体 | 1.25 | 0 | 0 | 44.75 | 40.275 | 44.75 | 40.275 | [6 empty] | 0 | 0 | 0 | 0 | 44.75 | -44.75 | 40.275 | -40.275 | 44.75 | -44.75 | 40.275 | -40.275 | [12 empty] | 89.5 | 80.55 | 89.5 | 80.55 |  |  |  | 0 |  |  |  | 0 |  |  |  | 0 | 0 |  | 0 | 1.5625 | 1.5625 | 0 |  | 0
|  | 26 | 胴体 | 1.3 | 0 | 0 | 44.5 | 40.05 | 44.5 | 40.05 | [6 empty] | 0 | 0 | 0 | 0 | 44.5 | -44.5 | 40.05 | -40.05 | 44.5 | -44.5 | 40.05 | -40.05 | [12 empty] | 89 | 80.1 | 89 | 80.1 |  |  |  | 0 |  |  |  | 0 |  |  |  | 0 | 0 |  | 0 | 1.69 | 1.69 | 0 |  | 0
|  | 27 | 胴体 | 1.35 | 0 | 0 | 44.25 | 39.825 | 44.25 | 39.825 | [6 empty] | 0 | 0 | 0 | 0 | 44.25 | -44.25 | 39.825 | -39.825 | 44.25 | -44.25 | 39.825 | -39.825 | [12 empty] | 88.5 | 79.65 | 88.5 | 79.65 |  |  |  | 0 |  |  |  | 0 |  |  |  | 0 | 0 |  | 0 | 1.8225 | 1.8225 | 0 |  | 0
|  | 28 | 胴体 | 1.4 | 0 | 0 | 44 | 39.6 | 44 | 39.6 | [6 empty] | 0 | 0 | 0 | 0 | 44 | -44 | 39.6 | -39.6 | 44 | -44 | 39.6 | -39.6 | [12 empty] | 88 | 79.2 | 88 | 79.2 |  |  |  | 0 |  |  |  | 0 |  |  |  | 0 | 0 |  | 0 | 1.96 | 1.96 | 0 |  | 0
|  | 29 | 胴体 | 1.45 | 0 | 0 | 43.75 | 39.375 | 43.75 | 39.375 | [6 empty] | 0 | 0 | 0 | 0 | 43.75 | -43.75 | 39.375 | -39.375 | 43.75 | -43.75 | 39.375 | -39.375 | [12 empty] | 87.5 | 78.75 | 87.5 | 78.75 |  |  |  | 0 |  |  |  | 0 |  |  |  | 0 | 0 |  | 0 | 2.1025 | 2.1025 | 0 |  | 0
|  | 30 | 胴体 | 1.5 | 0 | 0 | 43.5 | 39.15 | 43.5 | 39.15 | [6 empty] | 0 | 0 | 0 | 0 | 43.5 | -43.5 | 39.15 | -39.15 | 43.5 | -43.5 | 39.15 | -39.15 | [12 empty] | 87 | 78.3 | 87 | 78.3 |  |  |  | 0 |  |  |  | 0 |  |  |  | 0 | 0 |  | 0 | 2.25 | 2.25 | 0 |  | 0
|  | 31 | 胴体 | 1.55 | 0 | 0 | 43.25 | 38.925 | 43.25 | 38.925 | [6 empty] | 0 | 0 | 0 | 0 | 43.25 | -43.25 | 38.925 | -38.925 | 43.25 | -43.25 | 38.925 | -38.925 | [12 empty] | 86.5 | 77.85 | 86.5 | 77.85 |  |  |  | 0 |  |  |  | 0 |  |  |  | 0 | 0 |  | 0 | 2.4025 | 2.4025 | 0 |  | 0
|  | 32 | 胴体 | 1.6 | 0 | 0 | 43 | 38.7 | 43 | 38.7 | [6 empty] | 0 | 0 | 0 | 0 | 43 | -43 | 38.7 | -38.7 | 43 | -43 | 38.7 | -38.7 | [12 empty] | 86 | 77.4 | 86 | 77.4 |  |  |  | 0 |  |  |  | 0 |  |  |  | 0 | 0 |  | 0 | 2.56 | 2.56 | 0 |  | 0
|  | 33 | 胴体 | 1.65 | 0 | 0 | 42.75 | 38.475 | 42.75 | 38.475 | [6 empty] | 0 | 0 | 0 | 0 | 42.75 | -42.75 | 38.475 | -38.475 | 42.75 | -42.75 | 38.475 | -38.475 | [12 empty] | 85.5 | 76.95 | 85.5 | 76.95 |  |  |  | 0 |  |  |  | 0 |  |  |  | 0 | 0 |  | 0 | 2.7225 | 2.7225 | 0 |  | 0
|  | 34 | 胴体 | 1.7 | 0 | 0 | 42.5 | 38.25 | 42.5 | 38.25 | [6 empty] | 0 | 0 | 0 | 0 | 42.5 | -42.5 | 38.25 | -38.25 | 42.5 | -42.5 | 38.25 | -38.25 | [12 empty] | 85 | 76.5 | 85 | 76.5 |  |  |  | 0 |  |  |  | 0 |  |  |  | 0 | 0 |  | 0 | 2.89 | 2.89 | 0 |  | 0
|  | 35 | 胴体 | 1.75 | 0 | 0 | 42.25 | 38.025 | 42.25 | 38.025 | [6 empty] | 0 | 0 | 0 | 0 | 42.25 | -42.25 | 38.025 | -38.025 | 42.25 | -42.25 | 38.025 | -38.025 | [12 empty] | 84.5 | 76.05 | 84.5 | 76.05 |  |  |  | 0 |  |  |  | 0 |  |  |  | 0 | 0 |  | 0 | 3.0625 | 3.0625 | 0 |  | 0
|  | 36 | 胴体 | 1.8 | 0 | 0 | 42 | 37.8 | 42 | 37.8 | [6 empty] | 0 | 0 | 0 | 0 | 42 | -42 | 37.8 | -37.8 | 42 | -42 | 37.8 | -37.8 | [12 empty] | 84 | 75.6 | 84 | 75.6 |  |  |  | 0 |  |  |  | 0 |  |  |  | 0 | 0 |  | 0 | 3.24 | 3.24 | 0 |  | 0
|  | 37 | 胴体 | 1.85 | 0 | 0 | 41.75 | 37.575 | 41.75 | 37.575 | [6 empty] | 0 | 0 | 0 | 0 | 41.75 | -41.75 | 37.575 | -37.575 | 41.75 | -41.75 | 37.575 | -37.575 | [12 empty] | 83.5 | 75.15 | 83.5 | 75.15 |  |  |  | 0 |  |  |  | 0 |  |  |  | 0 | 0 |  | 0 | 3.4225 | 3.4225 | 0 |  | 0
|  | 38 | 胴体 | 1.9 | 0 | 0 | 41.5 | 37.35 | 41.5 | 37.35 | [6 empty] | 0 | 0 | 0 | 0 | 41.5 | -41.5 | 37.35 | -37.35 | 41.5 | -41.5 | 37.35 | -37.35 | [12 empty] | 83 | 74.7 | 83 | 74.7 |  |  |  | 0 |  |  |  | 0 |  |  |  | 0 | 0 |  | 0 | 3.61 | 3.61 | 0 |  | 0
|  | 39 | 胴体 | 1.95 | 0 | 0 | 41.25 | 37.125 | 41.25 | 37.125 | [6 empty] | 0 | 0 | 0 | 0 | 41.25 | -41.25 | 37.125 | -37.125 | 41.25 | -41.25 | 37.125 | -37.125 | [12 empty] | 82.5 | 74.25 | 82.5 | 74.25 |  |  |  | 0 |  |  |  | 0 |  |  |  | 0 | 0 |  | 0 | 3.8025 | 3.8025 | 0 |  | 0
|  | 40 | 胴体 | 2 | 0 | 0 | 41 | 36.9 | 41 | 36.9 | [6 empty] | 0 | 0 | 0 | 0 | 41 | -41 | 36.9 | -36.9 | 41 | -41 | 36.9 | -36.9 | [12 empty] | 82 | 73.8 | 82 | 73.8 |  |  |  | 0 |  |  |  | 0 |  |  |  | 0 | 0 |  | 0 | 4 | 4 | 0 |  | 0
|  | 41 | 胴体 | 2.05 | 0 | 0 | 40.75 | 36.675 | 40.75 | 36.675 | [6 empty] | 0 | 0 | 0 | 0 | 40.75 | -40.75 | 36.675 | -36.675 | 40.75 | -40.75 | 36.675 | -36.675 | [12 empty] | 81.5 | 73.35 | 81.5 | 73.35 |  |  |  | 0 |  |  |  | 0 |  |  |  | 0 | 0 |  | 0 | 4.2025 | 4.2025 | 0 |  | 0
|  | 42 | 胴体 | 2.1 | 0 | 0 | 40.5 | 36.45 | 40.5 | 36.45 | [6 empty] | 0 | 0 | 0 | 0 | 40.5 | -40.5 | 36.45 | -36.45 | 40.5 | -40.5 | 36.45 | -36.45 | [12 empty] | 81 | 72.9 | 81 | 72.9 |  |  |  | 0 |  |  |  | 0 |  |  |  | 0 | 0 |  | 0 | 4.41 | 4.41 | 0 |  | 0
|  | 43 | 胴体 | 2.15 | 0 | 0 | 40.25 | 36.225 | 40.25 | 36.225 | [6 empty] | 0 | 0 | 0 | 0 | 40.25 | -40.25 | 36.225 | -36.225 | 40.25 | -40.25 | 36.225 | -36.225 | [12 empty] | 80.5 | 72.45 | 80.5 | 72.45 |  |  |  | 0 |  |  |  | 0 |  |  |  | 0 | 0 |  | 0 | 4.6225 | 4.6225 | 0 |  | 0
|  | 44 | 胴体 | 2.2 | 0 | 0 | 40 | 36 | 40 | 36 | [6 empty] | 0 | 0 | 0 | 0 | 40 | -40 | 36 | -36 | 40 | -40 | 36 | -36 | [12 empty] | 80 | 72 | 80 | 72 |  |  |  | 0 |  |  |  | 0 |  |  |  | 0 | 0 |  | 0 | 4.84 | 4.84 | 0 |  | 0
|  | 45 | 胴体 | 2.25 | 0 | 0 | 39.75 | 35.775 | 39.75 | 35.775 | [6 empty] | 0 | 0 | 0 | 0 | 39.75 | -39.75 | 35.775 | -35.775 | 39.75 | -39.75 | 35.775 | -35.775 | [12 empty] | 79.5 | 71.55 | 79.5 | 71.55 |  |  |  | 0 |  |  |  | 0 |  |  |  | 0 | 0 |  | 0 | 5.0625 | 5.0625 | 0 |  | 0
|  | 46 | 胴体 | 2.3 | 0 | 0 | 39.5 | 35.55 | 39.5 | 35.55 | [6 empty] | 0 | 0 | 0 | 0 | 39.5 | -39.5 | 35.55 | -35.55 | 39.5 | -39.5 | 35.55 | -35.55 | [12 empty] | 79 | 71.1 | 79 | 71.1 |  |  |  | 0 |  |  |  | 0 |  |  |  | 0 | 0 |  | 0 | 5.29 | 5.29 | 0 |  | 0
|  | 47 | 胴体 | 2.35 | 0 | 0 | 39.25 | 35.325 | 39.25 | 35.325 | [6 empty] | 0 | 0 | 0 | 0 | 39.25 | -39.25 | 35.325 | -35.325 | 39.25 | -39.25 | 35.325 | -35.325 | [12 empty] | 78.5 | 70.65 | 78.5 | 70.65 |  |  |  | 0 |  |  |  | 0 |  |  |  | 0 | 0 |  | 0 | 5.5225 | 5.5225 | 0 |  | 0
|  | 48 | 胴体 | 2.4 | 0 | 0 | 39 | 35.1 | 39 | 35.1 | [6 empty] | 0 | 0 | 0 | 0 | 39 | -39 | 35.1 | -35.1 | 39 | -39 | 35.1 | -35.1 | [12 empty] | 78 | 70.2 | 78 | 70.2 |  |  |  | 0 |  |  |  | 0 |  |  |  | 0 | 0 |  | 0 | 5.76 | 5.76 | 0 |  | 0
|  | 49 | 胴体 | 2.45 | 0 | 0 | 38.75 | 34.875 | 38.75 | 34.875 | [6 empty] | 0 | 0 | 0 | 0 | 38.75 | -38.75 | 34.875 | -34.875 | 38.75 | -38.75 | 34.875 | -34.875 | [12 empty] | 77.5 | 69.75 | 77.5 | 69.75 |  |  |  | 0 |  |  |  | 0 |  |  |  | 0 | 0 |  | 0 | 6.0025 | 6.0025 | 0 |  | 0
|  | 50 | 胴体 | 2.5 | 0 | 0 | 38.5 | 34.65 | 38.5 | 34.65 | [6 empty] | 0 | 0 | 0 | 0 | 38.5 | -38.5 | 34.65 | -34.65 | 38.5 | -38.5 | 34.65 | -34.65 | [12 empty] | 77 | 69.3 | 77 | 69.3 |  |  |  | 0 |  |  |  | 0 |  |  |  | 0 | 0 |  | 0 | 6.25 | 6.25 | 0 |  | 0
|  | 51 | 胴体 | 2.55 | 0 | 0 | 38.25 | 34.425 | 38.25 | 34.425 | [6 empty] | 0 | 0 | 0 | 0 | 38.25 | -38.25 | 34.425 | -34.425 | 38.25 | -38.25 | 34.425 | -34.425 | [12 empty] | 76.5 | 68.85 | 76.5 | 68.85 |  |  |  | 0 |  |  |  | 0 |  |  |  | 0 | 0 |  | 0 | 6.5025 | 6.5025 | 0 |  | 0
|  | 52 | 胴体 | 2.6 | 0 | 0 | 38 | 34.2 | 38 | 34.2 | [6 empty] | 0 | 0 | 0 | 0 | 38 | -38 | 34.2 | -34.2 | 38 | -38 | 34.2 | -34.2 | [12 empty] | 76 | 68.4 | 76 | 68.4 |  |  |  | 0 |  |  |  | 0 |  |  |  | 0 | 0 |  | 0 | 6.76 | 6.76 | 0 |  | 0
|  | 53 | 胴体 | 2.65 | 0 | 0 | 37.75 | 33.975 | 37.75 | 33.975 | [6 empty] | 0 | 0 | 0 | 0 | 37.75 | -37.75 | 33.975 | -33.975 | 37.75 | -37.75 | 33.975 | -33.975 | [12 empty] | 75.5 | 67.95 | 75.5 | 67.95 |  |  |  | 0 |  |  |  | 0 |  |  |  | 0 | 0 |  | 0 | 7.0225 | 7.0225 | 0 |  | 0
|  | 54 | 胴体 | 2.7 | 0 | 0 | 37.5 | 33.75 | 37.5 | 33.75 | [6 empty] | 0 | 0 | 0 | 0 | 37.5 | -37.5 | 33.75 | -33.75 | 37.5 | -37.5 | 33.75 | -33.75 | [12 empty] | 75 | 67.5 | 75 | 67.5 |  |  |  | 0 |  |  |  | 0 |  |  |  | 0 | 0 |  | 0 | 7.29 | 7.29 | 0 |  | 0
|  | 55 | 胴体 | 2.75 | 0 | 0 | 37.25 | 33.525 | 37.25 | 33.525 | [6 empty] | 0 | 0 | 0 | 0 | 37.25 | -37.25 | 33.525 | -33.525 | 37.25 | -37.25 | 33.525 | -33.525 | [12 empty] | 74.5 | 67.05 | 74.5 | 67.05 |  |  |  | 0 |  |  |  | 0 |  |  |  | 0 | 0 |  | 0 | 7.5625 | 7.5625 | 0 |  | 0
|  | 56 | 胴体 | 2.8 | 0 | 0 | 37 | 33.3 | 37 | 33.3 | [6 empty] | 0 | 0 | 0 | 0 | 37 | -37 | 33.3 | -33.3 | 37 | -37 | 33.3 | -33.3 | [12 empty] | 74 | 66.6 | 74 | 66.6 |  |  |  | 0 |  |  |  | 0 |  |  |  | 0 | 0 |  | 0 | 7.84 | 7.84 | 0 |  | 0
|  | 57 | 胴体 | 2.85 | 0 | 0 | 36.75 | 33.075 | 36.75 | 33.075 | [6 empty] | 0 | 0 | 0 | 0 | 36.75 | -36.75 | 33.075 | -33.075 | 36.75 | -36.75 | 33.075 | -33.075 | [12 empty] | 73.5 | 66.15 | 73.5 | 66.15 |  |  |  | 0 |  |  |  | 0 |  |  |  | 0 | 0 |  | 0 | 8.1225 | 8.1225 | 0 |  | 0
|  | 58 | 胴体 | 2.9 | 0 | 0 | 36.5 | 32.85 | 36.5 | 32.85 | [6 empty] | 0 | 0 | 0 | 0 | 36.5 | -36.5 | 32.85 | -32.85 | 36.5 | -36.5 | 32.85 | -32.85 | [12 empty] | 73 | 65.7 | 73 | 65.7 |  |  |  | 0 |  |  |  | 0 |  |  |  | 0 | 0 |  | 0 | 8.41 | 8.41 | 0 |  | 0
|  | 59 | 胴体 | 2.95 | 0 | 0 | 36.25 | 32.625 | 36.25 | 32.625 | [6 empty] | 0 | 0 | 0 | 0 | 36.25 | -36.25 | 32.625 | -32.625 | 36.25 | -36.25 | 32.625 | -32.625 | [12 empty] | 72.5 | 65.25 | 72.5 | 65.25 |  |  |  | 0 |  |  |  | 0 |  |  |  | 0 | 0 |  | 0 | 8.7025 | 8.7025 | 0 |  | 0
|  | 60 | 胴体 | 3 | 0 | 0 | 36 | 32.4 | 36 | 32.4 | [6 empty] | 0 | 0 | 0 | 0 | 36 | -36 | 32.4 | -32.4 | 36 | -36 | 32.4 | -32.4 | [12 empty] | 72 | 64.8 | 72 | 64.8 |  |  |  | 0 |  |  |  | 0 |  |  |  | 0 | 0 |  | 0 | 9 | 9 | 0 |  | 0
|  | 61 | 胴体 | 3.05 | 0 | 0 | 35.75 | 32.175 | 35.75 | 32.175 | [6 empty] | 0 | 0 | 0 | 0 | 35.75 | -35.75 | 32.175 | -32.175 | 35.75 | -35.75 | 32.175 | -32.175 | [12 empty] | 71.5 | 64.35 | 71.5 | 64.35 |  |  |  | 0 |  |  |  | 0 |  |  |  | 0 | 0 |  | 0 | 9.3025 | 9.3025 | 0 |  | 0
|  | 62 | 胴体 | 3.1 | 0 | 0 | 35.5 | 31.95 | 35.5 | 31.95 | [6 empty] | 0 | 0 | 0 | 0 | 35.5 | -35.5 | 31.95 | -31.95 | 35.5 | -35.5 | 31.95 | -31.95 | [12 empty] | 71 | 63.9 | 71 | 63.9 |  |  |  | 0 |  |  |  | 0 |  |  |  | 0 | 0 |  | 0 | 9.61 | 9.61 | 0 |  | 0
|  | 63 | 胴体 | 3.15 | 0 | 0 | 35.25 | 31.725 | 35.25 | 31.725 | [6 empty] | 0 | 0 | 0 | 0 | 35.25 | -35.25 | 31.725 | -31.725 | 35.25 | -35.25 | 31.725 | -31.725 | [12 empty] | 70.5 | 63.45 | 70.5 | 63.45 |  |  |  | 0 |  |  |  | 0 |  |  |  | 0 | 0 |  | 0 | 9.9225 | 9.9225 | 0 |  | 0
|  | 64 | 胴体 | 3.2 | 0 | 0 | 35 | 31.5 | 35 | 31.5 | [6 empty] | 0 | 0 | 0 | 0 | 35 | -35 | 31.5 | -31.5 | 35 | -35 | 31.5 | -31.5 | [12 empty] | 70 | 63 | 70 | 63 |  |  |  | 0 |  |  |  | 0 |  |  |  | 0 | 0 |  | 0 | 10.24 | 10.24 | 0 |  | 0
|  | 65 | 胴体 | 3.25 | 0 | 0 | 34.75 | 31.275 | 34.75 | 31.275 | [6 empty] | 0 | 0 | 0 | 0 | 34.75 | -34.75 | 31.275 | -31.275 | 34.75 | -34.75 | 31.275 | -31.275 | [12 empty] | 69.5 | 62.55 | 69.5 | 62.55 |  |  |  | 0 |  |  |  | 0 |  |  |  | 0 | 0 |  | 0 | 10.5625 | 10.5625 | 0 |  | 0
|  | 66 | 胴体 | 3.3 | 0 | 0 | 34.5 | 31.05 | 34.5 | 31.05 | [6 empty] | 0 | 0 | 0 | 0 | 34.5 | -34.5 | 31.05 | -31.05 | 34.5 | -34.5 | 31.05 | -31.05 | [12 empty] | 69 | 62.1 | 69 | 62.1 |  |  |  | 0 |  |  |  | 0 |  |  |  | 0 | 0 |  | 0 | 10.89 | 10.89 | 0 |  | 0
|  | 67 | 胴体 | 3.35 | 0 | 0 | 34.25 | 30.825 | 34.25 | 30.825 | [6 empty] | 0 | 0 | 0 | 0 | 34.25 | -34.25 | 30.825 | -30.825 | 34.25 | -34.25 | 30.825 | -30.825 | [12 empty] | 68.5 | 61.65 | 68.5 | 61.65 |  |  |  | 0 |  |  |  | 0 |  |  |  | 0 | 0 |  | 0 | 11.2225 | 11.2225 | 0 |  | 0
|  | 68 | 胴体 | 3.4 | 0 | 0 | 34 | 30.6 | 34 | 30.6 | [6 empty] | 0 | 0 | 0 | 0 | 34 | -34 | 30.6 | -30.6 | 34 | -34 | 30.6 | -30.6 | [12 empty] | 68 | 61.2 | 68 | 61.2 |  |  |  | 0 |  |  |  | 0 |  |  |  | 0 | 0 |  | 0 | 11.56 | 11.56 | 0 |  | 0
|  | 69 | 胴体 | 3.45 | 0 | 0 | 33.75 | 30.375 | 33.75 | 30.375 | [6 empty] | 0 | 0 | 0 | 0 | 33.75 | -33.75 | 30.375 | -30.375 | 33.75 | -33.75 | 30.375 | -30.375 | [12 empty] | 67.5 | 60.75 | 67.5 | 60.75 |  |  |  | 0 |  |  |  | 0 |  |  |  | 0 | 0 |  | 0 | 11.9025 | 11.9025 | 0 |  | 0
|  | 70 | 胴体 | 3.5 | 0 | 0 | 33.5 | 30.15 | 33.5 | 30.15 | [6 empty] | 0 | 0 | 0 | 0 | 33.5 | -33.5 | 30.15 | -30.15 | 33.5 | -33.5 | 30.15 | -30.15 | [12 empty] | 67 | 60.3 | 67 | 60.3 |  |  |  | 0 |  |  |  | 0 |  |  |  | 0 | 0 |  | 0 | 12.25 | 12.25 | 0 |  | 0
|  | 71 | 胴体 | 3.55 | 0 | 0 | 33.25 | 29.925 | 33.25 | 29.925 | [6 empty] | 0 | 0 | 0 | 0 | 33.25 | -33.25 | 29.925 | -29.925 | 33.25 | -33.25 | 29.925 | -29.925 | [12 empty] | 66.5 | 59.85 | 66.5 | 59.85 |  |  |  | 0 |  |  |  | 0 |  |  |  | 0 | 0 |  | 0 | 12.6025 | 12.6025 | 0 |  | 0
|  | 72 | 胴体 | 3.6 | 0 | 0 | 33 | 29.7 | 33 | 29.7 | [6 empty] | 0 | 0 | 0 | 0 | 33 | -33 | 29.7 | -29.7 | 33 | -33 | 29.7 | -29.7 | [12 empty] | 66 | 59.4 | 66 | 59.4 |  |  |  | 0 |  |  |  | 0 |  |  |  | 0 | 0 |  | 0 | 12.96 | 12.96 | 0 |  | 0
|  | 73 | 胴体 | 3.65 | 0 | 0 | 32.75 | 29.475 | 32.75 | 29.475 | [6 empty] | 0 | 0 | 0 | 0 | 32.75 | -32.75 | 29.475 | -29.475 | 32.75 | -32.75 | 29.475 | -29.475 | [12 empty] | 65.5 | 58.95 | 65.5 | 58.95 |  |  |  | 0 |  |  |  | 0 |  |  |  | 0 | 0 |  | 0 | 13.3225 | 13.3225 | 0 |  | 0
|  | 74 | 胴体 | 3.7 | 0 | 0 | 32.5 | 29.25 | 32.5 | 29.25 | [6 empty] | 0 | 0 | 0 | 0 | 32.5 | -32.5 | 29.25 | -29.25 | 32.5 | -32.5 | 29.25 | -29.25 | [12 empty] | 65 | 58.5 | 65 | 58.5 |  |  |  | 0 |  |  |  | 0 |  |  |  | 0 | 0 |  | 0 | 13.69 | 13.69 | 0 |  | 0
|  | 75 | 胴体 | 3.75 | 0 | 0 | 32.25 | 29.025 | 32.25 | 29.025 | [6 empty] | 0 | 0 | 0 | 0 | 32.25 | -32.25 | 29.025 | -29.025 | 32.25 | -32.25 | 29.025 | -29.025 | [12 empty] | 64.5 | 58.05 | 64.5 | 58.05 |  |  |  | 0 |  |  |  | 0 |  |  |  | 0 | 0 |  | 0 | 14.0625 | 14.0625 | 0 |  | 0
|  | 76 | 胴体 | 3.8 | 0 | 0 | 32 | 28.8 | 32 | 28.8 | [6 empty] | 0 | 0 | 0 | 0 | 32 | -32 | 28.8 | -28.8 | 32 | -32 | 28.8 | -28.8 | [12 empty] | 64 | 57.6 | 64 | 57.6 |  |  |  | 0 |  |  |  | 0 |  |  |  | 0 | 0 |  | 0 | 14.44 | 14.44 | 0 |  | 0
|  | 77 | 胴体 | 3.85 | 0 | 0 | 31.75 | 28.575 | 31.75 | 28.575 | [6 empty] | 0 | 0 | 0 | 0 | 31.75 | -31.75 | 28.575 | -28.575 | 31.75 | -31.75 | 28.575 | -28.575 | [12 empty] | 63.5 | 57.15 | 63.5 | 57.15 |  |  |  | 0 |  |  |  | 0 |  |  |  | 0 | 0 |  | 0 | 14.8225 | 14.8225 | 0 |  | 0
|  | 78 | 胴体 | 3.9 | 0 | 0 | 31.5 | 28.35 | 31.5 | 28.35 | [6 empty] | 0 | 0 | 0 | 0 | 31.5 | -31.5 | 28.35 | -28.35 | 31.5 | -31.5 | 28.35 | -28.35 | [12 empty] | 63 | 56.7 | 63 | 56.7 |  |  |  | 0 |  |  |  | 0 |  |  |  | 0 | 0 |  | 0 | 15.21 | 15.21 | 0 |  | 0
|  | 79 | 胴体 | 3.95 | 0 | 0 | 31.25 | 28.125 | 31.25 | 28.125 | [6 empty] | 0 | 0 | 0 | 0 | 31.25 | -31.25 | 28.125 | -28.125 | 31.25 | -31.25 | 28.125 | -28.125 | [12 empty] | 62.5 | 56.25 | 62.5 | 56.25 |  |  |  | 0 |  |  |  | 0 |  |  |  | 0 | 0 |  | 0 | 15.6025 | 15.6025 | 0 |  | 0
|  | 80 | 胴体 | 4 | 0 | 0 | 31 | 27.9 | 31 | 27.9 | [6 empty] | 0 | 0 | 0 | 0 | 31 | -31 | 27.9 | -27.9 | 31 | -31 | 27.9 | -27.9 | [12 empty] | 62 | 55.8 | 62 | 55.8 |  |  |  | 0 |  |  |  | 0 |  |  |  | 0 | 0 |  | 0 | 16 | 16 | 0 |  | 0
|  |  | 胴体 | 4 | 0 | 0 | 31 | 27.9 | 31 | 27.9 | [6 empty] | 0 | 0 | 0 | 0 | 31 | -31 | 27.9 | -27.9 | 31 | -31 | 27.9 | -27.9 | [12 empty] | 62 | 55.8 | 62 | 55.8 |  |  |  | 0
リブ枚数変更

## スパー寸法(sht20)
1 | 2 | 3 | 4 | 5 | 6 | 7 | 8 | 9 | 10 | 11 | 12 | 13 | 14 | 15 | 16 | 17 | 18 | 19 | 20 | 21 | 22 | 23 | 24 | 25 | 26 | 27 | 28 | 29 | 30 | 31 | 32 | 33 | 34 | 35 | 36 | 37 | 38 | 39 | 40 | 41 | 42 | 43 | 44 | 45 | 46 | 47 | 48 | 49 | 50 | 51 | 52 | 53 | 54 | 55 | 56 | 57 | 58 | 59 | 60 | 61 | 62 | 63 | 64 | 65 | 66 | 67 | 68 | 69 | 70 | 71 | 72 | 73 | 74 | 75 | 76 | 77 | 78 | 79 | 80 | 81 | 82 | 83 | 84 | 85 | 86 | 87 | 88 | 89 | 90 | 91 | 92 | 93 | 94 | 95 | 96 | 97 | 98 | 99 | 100
| スパー諸元 | [9 empty] | スパー寸法 |  | 0番 |  |  |  | 1番 |  |  |  | 2番 |  |  |  | 3番 |  |  |  | 0番長軸内径 |  | 1番長軸内径 |  | 2番長軸内径 |  | 3番長軸内径 | [5 empty] | 材料密度
| スパー番号 | 積層数 | 全周 | オビ | テーパー比 | ヤング率 | 横弾性係数 | 長さ | 最大合力 |  |  | 位置 | 長軸外径 | 短軸外径 | 長軸内径 | 短軸内径 | 長軸外径 | 短軸外径 | 長軸内径 | 短軸内径 | 長軸外径 | 短軸外径 | 長軸内径 | 短軸内径 | 長軸外径 | 短軸外径 | 長軸内径 | 短軸内径 | 傾き | 切片 | 傾き | 切片 | 傾き | 切片 | 傾き | 切片 |  |  |  |  | 名 | 記号 | 値 | 単位
| - | n | - | - | λ | E | G | L | Nmax |  |  | y | 2*bo | 2*ao | 2*bi | 2*bo | 2*ao | 2*bi | 2*ai | ai | bo | ao | bi | ai | bo | ao | bi | ai | - | - | - | - | - | - | - | - |  |  |  |  | CFRP | - |  | kg/m^3
| - | ply | ply | ply | 長軸mm/スパー位置m | GPa | GPa | m | N/mm |  |  | m | mm | mm | mm | mm | mm | mm | mm | [9 empty] | - | mm | - | mm | - | mm | - | mm | bar: ai to ai
0番flat
0番テーパー開始
0-1接合
0番切後細端
1-2接合 | bar: bi
[11 empty] | 1番切後細端 | [29 empty] | 重量推算
| 接合部 | [9 empty] | 2-3接合 | [29 empty] | 名 | 記号 | 値 | 単位 | bar: bo; bi
| スパー番号 | 挿ししろ | 厚さマージン | [7 empty] | 2番切後細端 | [29 empty] | 0番 | 推算値 |  | kg
| - | m | mm | [7 empty] | 3番切後細端 | [30 empty] | 誤差 |  | kg
| 0-1接合 | [40 empty] | 実測値 |  | kg
| 1-2接合 | [39 empty] | 1番 | 推算値 |  | kg
| 2-3接合 | [40 empty] | 誤差 |  | kg
[42 empty] | 実測値 |  | kg
| 名 | 記号 | 値 | 単位 | [36 empty] | 2番 | 推算値 |  | kg
| 短軸/長軸比 | - |  | - | [37 empty] | 誤差 |  | kg
|  |  |  | - | [37 empty] | 実測値 |  | kg
[41 empty] | 合計 | 実測値 |  | kg
| 名 | 記号 | 値 | 単位 | [36 empty] | 重なりしろ係数 | - |  | -
| 分割数 | span_div |  | - | スパン方向分割数
| 周方向分割数 | num |  | - | 周方向分割数
| リブ間隔 | Δy |  | m
| 厚さ | t |  | mm/ply
| リブ間隔 | Δy |  | m
| 桁位置 | - |  | -
| 翼根コード長 | c0 |  | m
| 分割数 | n |  | - | 片翼分のリブ枚数．
| 翼型1翼厚 | - |  | % | 最大翼厚位置31.31での値
| 翼型2翼厚 | - |  | %
0
[57 empty] | 0 | 0 | 0 | 0
[31 empty] | 1番 |  |  |  | 2番 |  |  |  | 3番 |  | IF(E134<$M$12,"",IF(E134<$M$13,$AJ$12*E134+$AK$12,IF(E134<=$M$14,$AJ$13*E134+$AK$13,""))) |  | 翼厚チェック | [5 empty] | 強度計算 |  |  |  |  | 断面積 |  |  | 体積 |  |  | 重量 |  |  | 合計 | bar: bi
| 名 | リブ番号 | スパー | リブ位置 | 外径長半軸 | 外径短半軸 | 内径長半軸 | 内径短半軸 | 断面二次モーメント |  | ねじれ定数 | 断面積 | 囲まれる面積 | 周長 | ヤング率 | 曲げ剛性 | 横弾性係数 | ねじれ剛性 | 長軸外径 |  | 短軸外径 |  | 長軸内径 |  | 短軸内径 |  | 長軸外径 | 短軸外径 | 長軸内径 | 短軸内径 | 長軸外径 | 短軸外径 | 長軸内径 | 短軸内径 | 長軸外径 | 短軸外径 | 長軸内径 | 短軸内径 | 長軸外径 | 短軸外径 | 長軸内径 | 短軸内径 | 翼型1配合率 | 翼型2配合率 | コード長 | 翼厚 |  | 翼厚-長軸径 | 破断合力 | 曲げ応力 | 最大曲げ応力(圧縮) | 最大合力 | 比率 | 0番 | 1番 | 2番 | 0番 | 1番 | 2番 | 0番 | 1番 | 2番 | 重量
| 記号 | n | - | - | bo | ao | bi | ai | Ix | Iy | J | A | Am | L | E | EIx | G | GJ | + | - | + | - | + | - | + | - | bo | ao | bi | ai | bo | ao | bi | ai | bo | ao | bi | ai | bo | ao | bi | ai | - | - | cn | - | - | - | Nf | M | σmax | Nmax | Nf/Nmax | - | - | - | - | - | - | - | - | - | -
| 単位 | - | - | m | mm | mm | mm | mm | mm^4 | mm^4 | mm^4 | mm^2 | mm^2 | mm | GPa | N*m^2 | GPa | N*m^2 | mm | mm | mm | mm | mm | mm | mm | mm | mm | mm | mm | mm | mm | mm | mm | mm | mm | mm | mm | mm | mm | mm | mm | mm | - | - | m | % | mm | mm | N/mm | N*mm | N/mm^2 | N/mm | - | mm^2 | mm^3 | mm^4 | m^3 | m^4 | m^5 | kg | kg | kg | kg
値
楕円計算
リブ枚数変更

## 0番積層構成(sht21)
1 | [13 empty] | 23 | →ここから先の列は全部マクロ．セルは動かすな
| Mechanical Peoperties | [9 empty] | 剛性行列 |  |  |  | 最内層→最外層
| 名 | 記号 | 値 | 単位 |  | 名 | 記号 | 値 | 単位 |  |  |  | 層番号 | k
| 強度 | FLt |  | GPa | 繊維方向・引張 | 面内剛性係数 | A11 |  | [N/m] |  |  |  | 積層角 | θ
| ヤング率 | ELt |  | GPa |  |  | A12 |  | [N/m]
| ポアソン比 | νLt |  | - |  |  | A22 |  | [N/m] |  |  |  |  | z(k)
| 強度 | FTt |  | GPa | 直交方向・引張 |  | A16 |  | [N/m] |  |  |  |  | z(k-1)
| ヤング率 | ETt |  | GPa |  |  | A26 |  | [N/m] |  |  |  |  | z(k)-z(k-1)
| ポアソン比 | νTt |  | - |  |  | A66 |  | [N/m] |  |  |  |  | z(k)^2-z(k-1)^2
| 強度 | FLc |  | GPa | 繊維方向・圧縮 | カップリング係数 | B11 |  | [N] |  | 剛性行列の逆行列 |  |  | z(k)^3-z(k-1)^3
| ヤング率 | ELc |  | GPa |  |  | B12 |  | [N] |  |  |  | 弾性係数 | Q11
| ポアソン比 | νLc |  | - |  |  | B22 |  | [N] |  |  |  |  | Q12
| 強度 | FTc |  | GPa | 直交方向・圧縮 |  | B16 |  | [N] |  |  |  |  | Q22
| ヤング率 | ETc |  | GPa |  |  | B26 |  | [N] |  |  |  |  | Q16
| ポアソン比 | νLc |  | - |  |  | B66 |  | [N] |  |  |  |  | Q26
| 強度 | FLT |  | GPa | せん断 | 面外剛性係数 | D11 |  | [N*m] |  |  |  |  | Q66
| ヤング率 | GLT |  | GPa |  |  | D12 |  | [N*m] |  |  |  | 応力 | σx
| 強度 | νLt |  | GPa | 層間せん断 |  | D22 |  | [N*m] |  | 積層板全体の剛性行列 |  |  | σy
| 厚さ | - |  | mm/ply |  |  | D16 |  | [N*m] |  |  | → |  | τxy
|  | - |  | m/ply |  |  | D26 |  | [N*m] |  |  |  | 繊維方向の応力 | σL
| ひずみ | εx0 |  |  |  |  | D66 |  | [N*m] |  |  |  |  | σT
|  | εy0 |  |  |  |  | Q11 |  | GPa |  |  |  |  | τLT
|  | γxy0 |  |  |  |  | Q12 |  | GPa |  |  |  | 最大応力説 | 繊維方向
|  | χx |  | 1/m |  |  | Q22 |  | GPa |  |  |  |  | 繊維と直角方向
|  | χy |  | 1/m |  |  | Q66 |  | GPa |  |  |  |  | せん断方向
|  | χxy |  | 1/m |  | 相当弾性係数 | Ex |  | GPa | 入門複合材料の力学ｐ．96 |  |  | 種類 | -
| 合力 | Nx |  | N/m |  |  | Gxy |  | GPa |  |  |  | 周長 | 翼根側
|  | Ny |  | N/m |  |  | νxy |  | - |  |  |  |  | 翼端側
|  | Nxy |  | N/m |  | 積層数 | n |  | ply |  |  |  | プリプレグ幅 | 翼根側
| 合モーメント | Mx |  | N |  |  | 全周 |  | ply |  |  |  |  | 翼端側
|  | My |  | N |  |  | オビ |  | ply |  |  |  | 分割数 | 軸方向
|  | Mxy |  | N |  | 厚さ | t |  | mm |  |  |  |  | 周方向
m
| 有効桁数 | s.f. |  | 桁
| 最大合力 | Nx_max |  | N/m
| 名 | 記号 | 値 | 単位
| スパー長さ | Length |  | mm
| 翼根側短半軸 | ar_in |  | mm
| 翼根側長半軸 | br_in |  | mm
| 翼端側短半軸 | at_in |  | mm
| 翼端側長半軸 | bt_in |  | mm
| 軸方向重ねしろ | overlap_L |  | mm
| 周方向重ねしろ | overlap_T |  | mm
| プリプレグシート幅 | sheet_width |  | mm
| 積層角種類数 | num_type |  | -
積層数変更
強度計算
プリプレグカットシート出力

## 1番積層構成(sht22)
→ここから先の列は全部マクロ
Mechanical Peoperties | [9 empty] | 剛性行列
名 | 記号 | 値 | 単位 |  | 名 | 記号 | 値 | 単位 |  |  |  | 層番号 | k
強度 | FLt |  | GPa | 繊維方向・引張 | 面内剛性係数 | A11 |  | [N/m] |  |  |  | 積層角 | θ
ヤング率 | ELt |  | GPa |  |  | A12 |  | [N/m]
ポアソン比 | νLt |  | - |  |  | A22 |  | [N/m] |  |  |  |  | z(k)
強度 | FTt |  | GPa | 直交方向・引張 |  | A16 |  | [N/m] |  |  |  |  | z(k-1)
ヤング率 | ETt |  | GPa |  |  | A26 |  | [N/m] |  |  |  |  | z(k)-z(k-1)
ポアソン比 | νTt |  | - |  |  | A66 |  | [N/m] |  |  |  |  | z(k)^2-z(k-1)^2
強度 | FLc |  | GPa | 繊維方向・圧縮 | カップリング係数 | B11 |  | [N] |  | 剛性行列の逆行列 |  |  | z(k)^3-z(k-1)^3
ヤング率 | ELc |  | GPa |  |  | B12 |  | [N] |  |  |  | 弾性係数 | Q11
ポアソン比 | νLc |  | - |  |  | B22 |  | [N] |  |  |  |  | Q12
強度 | FTc |  | GPa | 直交方向・圧縮 |  | B16 |  | [N] |  |  |  |  | Q22
ヤング率 | ETc |  | GPa |  |  | B26 |  | [N] |  |  |  |  | Q16
ポアソン比 | νLc |  | - |  |  | B66 |  | [N] |  |  |  |  | Q26
強度 | FLT |  | GPa | せん断 | 面外剛性係数 | D11 |  | [N*m] |  |  |  |  | Q66
ヤング率 | GLT |  | GPa |  |  | D12 |  | [N*m] |  |  |  | 応力 | σx
強度 | νLt |  | GPa | 層間せん断 |  | D22 |  | [N*m] |  | 積層板全体の剛性行列 |  |  | σy
厚さ | - |  | mm/ply |  |  | D16 |  | [N*m] |  |  | → |  | τxy
| - |  | m/ply |  |  | D26 |  | [N*m] |  |  |  | 繊維方向の応力 | σL
ひずみ | εx0 |  |  |  |  | D66 |  | [N*m] |  |  |  |  | σT
| εy0 |  |  |  |  | Q11 |  | GPa |  |  |  |  | τLT
| γxy0 |  |  |  |  | Q12 |  | GPa |  |  |  | 最大応力説 | 繊維方向
| χx |  | 1/m |  |  | Q22 |  | GPa |  |  |  |  | 繊維と直角方向
| χy |  | 1/m |  |  | Q66 |  | GPa |  |  |  |  | せん断方向
| χxy |  | 1/m |  | 相当弾性係数 | Ex |  | GPa | 入門複合材料の力学ｐ．96 |  |  | 種類 | -
合力 | Nx |  | N/m |  |  | Gxy |  | GPa |  |  |  | 周長 | 翼根側
| Ny |  | N/m |  |  | νxy |  | - |  |  |  |  | 翼端側
| Nxy |  | N/m |  | 積層数 | n |  | ply |  |  |  | プリプレグ幅 | 翼根側
合モーメント | Mx |  | N |  |  | 全周 |  | ply |  |  |  |  | 翼端側
| My |  | N |  |  | オビ |  | ply |  |  |  | 分割数 | 軸方向
| Mxy |  | N |  | 厚さ | t |  | mm |  |  |  |  | 周方向
m
有効桁数 | s.f. |  | 桁
最大合力 | Nx_max |  | N/m
名 | 記号 | 値 | 単位
スパー長さ | Length |  | mm
翼根側短半軸 | ar_in |  | mm
翼根側長半軸 | br_in |  | mm
翼端側短半軸 | at_in |  | mm
翼端側長半軸 | bt_in |  | mm
軸方向重ねしろ | overlap_L |  | mm
周方向重ねしろ | overlap_T |  | mm
プリプレグシート幅 | sheet_width |  | mm
積層角種類数 | num_type |  | -
積層数変更
積層数変更
強度計算
プリプレグカットシート出力

## 2番積層構成(sht23)
→ここから先の列は全部マクロ
Mechanical Peoperties | [9 empty] | 剛性行列
名 | 記号 | 値 | 単位 |  | 名 | 記号 | 値 | 単位 |  |  |  | 層番号 | k
強度 | FLt |  | GPa | 繊維方向・引張 | 面内剛性係数 | A11 |  | [N/m] |  |  |  | 積層角 | θ
ヤング率 | ELt |  | GPa |  |  | A12 |  | [N/m]
ポアソン比 | νLt |  | - |  |  | A22 |  | [N/m] |  |  |  |  | z(k)
強度 | FTt |  | GPa | 直交方向・引張 |  | A16 |  | [N/m] |  |  |  |  | z(k-1)
ヤング率 | ETt |  | GPa |  |  | A26 |  | [N/m] |  |  |  |  | z(k)-z(k-1)
ポアソン比 | νTt |  | - |  |  | A66 |  | [N/m] |  |  |  |  | z(k)^2-z(k-1)^2
強度 | FLc |  | GPa | 繊維方向・圧縮 | カップリング係数 | B11 |  | [N] |  | 剛性行列の逆行列 |  |  | z(k)^3-z(k-1)^3
ヤング率 | ELc |  | GPa |  |  | B12 |  | [N] |  |  |  | 弾性係数 | Q11
ポアソン比 | νLc |  | - |  |  | B22 |  | [N] |  |  |  |  | Q12
強度 | FTc |  | GPa | 直交方向・圧縮 |  | B16 |  | [N] |  |  |  |  | Q22
ヤング率 | ETc |  | GPa |  |  | B26 |  | [N] |  |  |  |  | Q16
ポアソン比 | νLc |  | - |  |  | B66 |  | [N] |  |  |  |  | Q26
強度 | FLT |  | GPa | せん断 | 面外剛性係数 | D11 |  | [N*m] |  |  |  |  | Q66
ヤング率 | GLT |  | GPa |  |  | D12 |  | [N*m] |  |  |  | 応力 | σx
強度 | νLt |  | GPa | 層間せん断 |  | D22 |  | [N*m] |  | 積層板全体の剛性行列 |  |  | σy
厚さ | - |  | mm/ply |  |  | D16 |  | [N*m] |  |  | → |  | τxy
| - |  | m/ply |  |  | D26 |  | [N*m] |  |  |  | 繊維方向の応力 | σL
ひずみ | εx0 |  |  |  |  | D66 |  | [N*m] |  |  |  |  | σT
| εy0 |  |  |  |  | Q11 |  | GPa |  |  |  |  | τLT
| γxy0 |  |  |  |  | Q12 |  | GPa |  |  |  | 最大応力説 | 繊維方向
| χx |  | 1/m |  |  | Q22 |  | GPa |  |  |  |  | 繊維と直角方向
| χy |  | 1/m |  |  | Q66 |  | GPa |  |  |  |  | せん断方向
| χxy |  | 1/m |  | 相当弾性係数 | Ex |  | GPa | 入門複合材料の力学ｐ．96 |  |  | 種類 | -
合力 | Nx |  | N/m |  |  | Gxy |  | GPa |  |  |  | 周長 | 翼根側
| Ny |  | N/m |  |  | νxy |  | - |  |  |  |  | 翼端側
| Nxy |  | N/m |  | 積層数 | n |  | ply |  |  |  | プリプレグ幅 | 翼根側
合モーメント | Mx |  | N |  |  | 全周 |  | ply |  |  |  |  | 翼端側
| My |  | N |  |  | オビ |  | ply |  |  |  | 分割数 | 軸方向
| Mxy |  | N |  | 厚さ | t |  | mm |  |  |  |  | 周方向
m
有効桁数 | s.f. |  | 桁
最大合力 | Nx_max |  | N/m
プリプレグカットシート用
名 | 記号 | 値 | 単位
スパー長さ | Length |  | mm
翼根側短半軸 | ar_in |  | mm
翼根側長半軸 | br_in |  | mm
翼端側短半軸 | at_in |  | mm
翼端側長半軸 | bt_in |  | mm
軸方向重ねしろ | overlap_L |  | mm
周方向重ねしろ | overlap_T |  | mm
プリプレグシート幅 | sheet_width |  | mm
積層角種類数 | num_type |  | -
積層数変更
積層数変更
積層数変更
強度計算
プリプレグ幅計算

## 水平尾翼積層構成(sht24)
→ここから先の列は全部マクロ
Mechanical Peoperties | [9 empty] | 剛性行列
名 | 記号 | 値 | 単位 |  | 名 | 記号 | 値 | 単位 |  |  |  | 層番号 | k
強度 | FLt |  | GPa | 繊維方向・引張 | 面内剛性係数 | A11 |  | [N/m] |  |  |  | 積層角 | θ
ヤング率 | ELt |  | GPa |  |  | A12 |  | [N/m]
ポアソン比 | νLt |  | - |  |  | A22 |  | [N/m] |  |  |  |  | z(k)
強度 | FTt |  | GPa | 直交方向・引張 |  | A16 |  | [N/m] |  |  |  |  | z(k-1)
ヤング率 | ETt |  | GPa |  |  | A26 |  | [N/m] |  |  |  |  | z(k)-z(k-1)
ポアソン比 | νTt |  | - |  |  | A66 |  | [N/m] |  |  |  |  | z(k)^2-z(k-1)^2
強度 | FLc |  | GPa | 繊維方向・圧縮 | カップリング係数 | B11 |  | [N] |  | 剛性行列の逆行列 |  |  | z(k)^3-z(k-1)^3
ヤング率 | ELc |  | GPa |  |  | B12 |  | [N] |  |  |  | 弾性係数 | Q11
ポアソン比 | νLc |  | - |  |  | B22 |  | [N] |  |  |  |  | Q12
強度 | FTc |  | GPa | 直交方向・圧縮 |  | B16 |  | [N] |  |  |  |  | Q22
ヤング率 | ETc |  | GPa |  |  | B26 |  | [N] |  |  |  |  | Q16
ポアソン比 | νLc |  | - |  |  | B66 |  | [N] |  |  |  |  | Q26
強度 | FLT |  | GPa | せん断 | 面外剛性係数 | D11 |  | [N*m] |  |  |  |  | Q66
ヤング率 | GLT |  | GPa |  |  | D12 |  | [N*m] |  |  |  | 応力 | σx
強度 | νLt |  | GPa | 層間せん断 |  | D22 |  | [N*m] |  | 積層板全体の剛性行列 |  |  | σy
厚さ | - |  | mm/ply |  |  | D16 |  | [N*m] |  |  | → |  | τxy
| - |  | m/ply |  |  | D26 |  | [N*m] |  |  |  | 繊維方向の応力 | σL
ひずみ | εx0 |  |  |  |  | D66 |  | [N*m] |  |  |  |  | σT
| εy0 |  |  |  |  | Q11 |  | GPa |  |  |  |  | τLT
| γxy0 |  |  |  |  | Q12 |  | GPa |  |  |  | 最大応力説 | 繊維方向
| χx |  | 1/m |  |  | Q22 |  | GPa |  |  |  |  | 繊維と直角方向
| χy |  | 1/m |  |  | Q66 |  | GPa |  |  |  |  | せん断方向
| χxy |  | 1/m |  | 相当弾性係数 | Ex |  | GPa | 入門複合材料の力学ｐ．96 |  |  | 種類 | -
合力 | Nx |  | N/m |  |  | Gxy |  | GPa
| Ny |  | N/m |  |  | νxy |  | -
| Nxy |  | N/m |  | 積層数 | n |  | ply
合モーメント | Mx |  | N |  |  | 全周 |  | ply
| My |  | N |  |  | オビ |  | ply
| Mxy |  | N |  | 厚さ | t |  | mm
m
有効桁数 | s.f. |  | 桁
最大合力 | Nx_max |  | N/m
積層数変更
強度計算
積層数変更
強度計算
積層数変更
強度計算

## 垂直尾翼積層構成(sht25)
→ここから先の列は全部マクロ
Mechanical Peoperties | [9 empty] | 剛性行列
名 | 記号 | 値 | 単位 |  | 名 | 記号 | 値 | 単位 |  |  |  | 層番号 | k
強度 | FLt |  | GPa | 繊維方向・引張 | 面内剛性係数 | A11 |  | [N/m] |  |  |  | 積層角 | θ
ヤング率 | ELt |  | GPa |  |  | A12 |  | [N/m]
ポアソン比 | νLt |  | - |  |  | A22 |  | [N/m] |  |  |  |  | z(k)
強度 | FTt |  | GPa | 直交方向・引張 |  | A16 |  | [N/m] |  |  |  |  | z(k-1)
ヤング率 | ETt |  | GPa |  |  | A26 |  | [N/m] |  |  |  |  | z(k)-z(k-1)
ポアソン比 | νTt |  | - |  |  | A66 |  | [N/m] |  |  |  |  | z(k)^2-z(k-1)^2
強度 | FLc |  | GPa | 繊維方向・圧縮 | カップリング係数 | B11 |  | [N] |  | 剛性行列の逆行列 |  |  | z(k)^3-z(k-1)^3
ヤング率 | ELc |  | GPa |  |  | B12 |  | [N] |  |  |  | 弾性係数 | Q11
ポアソン比 | νLc |  | - |  |  | B22 |  | [N] |  |  |  |  | Q12
強度 | FTc |  | GPa | 直交方向・圧縮 |  | B16 |  | [N] |  |  |  |  | Q22
ヤング率 | ETc |  | GPa |  |  | B26 |  | [N] |  |  |  |  | Q16
ポアソン比 | νLc |  | - |  |  | B66 |  | [N] |  |  |  |  | Q26
強度 | FLT |  | GPa | せん断 | 面外剛性係数 | D11 |  | [N*m] |  |  |  |  | Q66
ヤング率 | GLT |  | GPa |  |  | D12 |  | [N*m] |  |  |  | 応力 | σx
強度 | νLt |  | GPa | 層間せん断 |  | D22 |  | [N*m] |  | 積層板全体の剛性行列 |  |  | σy
厚さ | - |  | mm/ply |  |  | D16 |  | [N*m] |  |  | → |  | τxy
| - |  | m/ply |  |  | D26 |  | [N*m] |  |  |  | 繊維方向の応力 | σL
ひずみ | εx0 |  |  |  |  | D66 |  | [N*m] |  |  |  |  | σT
| εy0 |  |  |  |  | Q11 |  | GPa |  |  |  |  | τLT
| γxy0 |  |  |  |  | Q12 |  | GPa |  |  |  | 最大応力説 | 繊維方向
| χx |  | 1/m |  |  | Q22 |  | GPa |  |  |  |  | 繊維と直角方向
| χy |  | 1/m |  |  | Q66 |  | GPa |  |  |  |  | せん断方向
| χxy |  | 1/m |  | 相当弾性係数 | Ex |  | GPa | 入門複合材料の力学ｐ．96 |  |  | 種類 | -
合力 | Nx |  | N/m |  |  | Gxy |  | GPa
| Ny |  | N/m |  |  | νxy |  | -
| Nxy |  | N/m |  | 積層数 | n |  | ply
合モーメント | Mx |  | N |  |  | 全周 |  | ply
| My |  | N |  |  | オビ |  | ply
| Mxy |  | N |  | 厚さ | t |  | mm
m
有効桁数 | s.f. |  | 桁
最大合力 | Nx_max |  | N/m
積層数変更
強度計算
積層数変更
強度計算
積層数変更
強度計算

## 胴体積層構成(sht26)
→ここから先の列は全部マクロ
Mechanical Peoperties | [9 empty] | 剛性行列
名 | 記号 | 値 | 単位 |  | 名 | 記号 | 値 | 単位 |  |  |  | 層番号 | k
強度 | FLt |  | GPa | 繊維方向・引張 | 面内剛性係数 | A11 |  | [N/m] |  |  |  | 積層角 | θ
ヤング率 | ELt |  | GPa |  |  | A12 |  | [N/m]
ポアソン比 | νLt |  | - |  |  | A22 |  | [N/m] |  |  |  |  | z(k)
強度 | FTt |  | GPa | 直交方向・引張 |  | A16 |  | [N/m] |  |  |  |  | z(k-1)
ヤング率 | ETt |  | GPa |  |  | A26 |  | [N/m] |  |  |  |  | z(k)-z(k-1)
ポアソン比 | νTt |  | - |  |  | A66 |  | [N/m] |  |  |  |  | z(k)^2-z(k-1)^2
強度 | FLc |  | GPa | 繊維方向・圧縮 | カップリング係数 | B11 |  | [N] |  | 剛性行列の逆行列 |  |  | z(k)^3-z(k-1)^3
ヤング率 | ELc |  | GPa |  |  | B12 |  | [N] |  |  |  | 弾性係数 | Q11
ポアソン比 | νLc |  | - |  |  | B22 |  | [N] |  |  |  |  | Q12
強度 | FTc |  | GPa | 直交方向・圧縮 |  | B16 |  | [N] |  |  |  |  | Q22
ヤング率 | ETc |  | GPa |  |  | B26 |  | [N] |  |  |  |  | Q16
ポアソン比 | νLc |  | - |  |  | B66 |  | [N] |  |  |  |  | Q26
強度 | FLT |  | GPa | せん断 | 面外剛性係数 | D11 |  | [N*m] |  |  |  |  | Q66
ヤング率 | GLT |  | GPa |  |  | D12 |  | [N*m] |  |  |  | 応力 | σx
強度 | νLt |  | GPa | 層間せん断 |  | D22 |  | [N*m] |  | 積層板全体の剛性行列 |  |  | σy
厚さ | - |  | mm/ply |  |  | D16 |  | [N*m] |  |  | → |  | τxy
| - |  | m/ply |  |  | D26 |  | [N*m] |  |  |  | 繊維方向の応力 | σL
ひずみ | εx0 |  |  |  |  | D66 |  | [N*m] |  |  |  |  | σT
| εy0 |  |  |  |  | Q11 |  | GPa |  |  |  |  | τLT
| γxy0 |  |  |  |  | Q12 |  | GPa |  |  |  | 最大応力説 | 繊維方向
| χx |  | 1/m |  |  | Q22 |  | GPa |  |  |  |  | 繊維と直角方向
| χy |  | 1/m |  |  | Q66 |  | GPa |  |  |  |  | せん断方向
| χxy |  | 1/m |  | 相当弾性係数 | Ex |  | GPa | 入門複合材料の力学ｐ．96 |  |  | 種類 | -
合力 | Nx |  | N/m |  |  | Gxy |  | GPa
| Ny |  | N/m |  |  | νxy |  | -
| Nxy |  | N/m |  | 積層数 | n |  | ply
合モーメント | Mx |  | N |  |  | 全周 |  | ply
| My |  | N |  |  | オビ |  | ply
| Mxy |  | N |  | 厚さ | t |  | mm
m
有効桁数 | s.f. |  | 桁
最大合力 | Nx_max |  | N/m
積層数変更
積層数変更
積層数変更
強度計算

## 胴接積層構成(sht27)
→ここから先の列は全部マクロ
Mechanical Peoperties | [9 empty] | 剛性行列
名 | 記号 | 値 | 単位 |  | 名 | 記号 | 値 | 単位 |  |  |  | 層番号 | k
強度 | FLt |  | GPa | 繊維方向・引張 | 面内剛性係数 | A11 |  | [N/m] |  |  |  | 積層角 | θ
ヤング率 | ELt |  | GPa |  |  | A12 |  | [N/m]
ポアソン比 | νLt |  | - |  |  | A22 |  | [N/m] |  |  |  |  | z(k)
強度 | FTt |  | GPa | 直交方向・引張 |  | A16 |  | [N/m] |  |  |  |  | z(k-1)
ヤング率 | ETt |  | GPa |  |  | A26 |  | [N/m] |  |  |  |  | z(k)-z(k-1)
ポアソン比 | νTt |  | - |  |  | A66 |  | [N/m] |  |  |  |  | z(k)^2-z(k-1)^2
強度 | FLc |  | GPa | 繊維方向・圧縮 | カップリング係数 | B11 |  | [N] |  | 剛性行列の逆行列 |  |  | z(k)^3-z(k-1)^3
ヤング率 | ELc |  | GPa |  |  | B12 |  | [N] |  |  |  | 弾性係数 | Q11
ポアソン比 | νLc |  | - |  |  | B22 |  | [N] |  |  |  |  | Q12
強度 | FTc |  | GPa | 直交方向・圧縮 |  | B16 |  | [N] |  |  |  |  | Q22
ヤング率 | ETc |  | GPa |  |  | B26 |  | [N] |  |  |  |  | Q16
ポアソン比 | νLc |  | - |  |  | B66 |  | [N] |  |  |  |  | Q26
強度 | FLT |  | GPa | せん断 | 面外剛性係数 | D11 |  | [N*m] |  |  |  |  | Q66
ヤング率 | GLT |  | GPa |  |  | D12 |  | [N*m] |  |  |  | 応力 | σx
強度 | νLt |  | GPa | 層間せん断 |  | D22 |  | [N*m] |  | 積層板全体の剛性行列 |  |  | σy
厚さ | - |  | mm/ply |  |  | D16 |  | [N*m] |  |  | → |  | τxy
| - |  | m/ply |  |  | D26 |  | [N*m] |  |  |  | 繊維方向の応力 | σL
ひずみ | εx0 |  |  |  |  | D66 |  | [N*m] |  |  |  |  | σT
| εy0 |  |  |  |  | Q11 |  | GPa |  |  |  |  | τLT
| γxy0 |  |  |  |  | Q12 |  | GPa |  |  |  | 最大応力説 | 繊維方向
| χx |  | 1/m |  |  | Q22 |  | GPa |  |  |  |  | 繊維と直角方向
| χy |  | 1/m |  |  | Q66 |  | GPa |  |  |  |  | せん断方向
| χxy |  | 1/m |  | 相当弾性係数 | Ex |  | GPa | 入門複合材料の力学ｐ．96 |  |  | 種類 | -
合力 | Nx |  | N/m |  |  | Gxy |  | GPa
| Ny |  | N/m |  |  | νxy |  | -
| Nxy |  | N/m |  | 積層数 | n |  | ply
合モーメント | Mx |  | N |  |  | 全周 |  | ply
| My |  | N |  |  | オビ |  | ply
| Mxy |  | N |  | 厚さ | t |  | mm
m
有効桁数 | s.f. |  | 桁
最大合力 | Nx_max |  | N/m
積層数変更
強度計算
積層数変更
強度計算
積層数変更
強度計算

## 機体重量(sht30)
1 | 2 | 3 | 4 | 5 | 6 | 7 | 8 | 9 | 10 | 11 | 12 | 13 | 14 | 15 | 16 | 17 | 18 | 19 | 20 | 21 | 22 | 23 | 24 | 25 | 26 | 27 | 28 | 29 | 30 | 31 | 32 | 33 | 34 | 35 | 36 | 37 | 38 | 39 | 40 | 41 | 42 | 43 | 44 | 45 | 46 | 47 | 48 | 49 | 50 | 51 | 52 | 53 | 54 | 55 | 56 | 57 | 58 | 59 | 60 | 61 | 62 | 63 | 64 | 65 | 66 | 67 | 68 | 69 | 70 | 71 | 72 | 73 | 74 | 75 | 76 | 77 | 78 | 79 | 80 | 81 | 82 | 83 | 84 | 85 | 86 | 87 | 88 | 89 | 90 | 91 | 92 | 93 | 94 | 95 | 96 | 97 | 98 | 99 | 100
| 重量推算 | [19 empty] | 環境条件
|  |  | 推算 | 誤差 | 測定値 | [5 empty] | 全機重心位置・慣性モーメント |  |  | https://eman-physics.net/dynamics/mom_tensor.html | [6 empty] | 名 | 記号 | 値 | 単位
| 胴体 | kg | [8 empty] | 名 | 記号 | 値 | 単位 | [6 empty] | 空気密度 | ρ |  | kg/m^3
| 0番翼 | kg | [8 empty] | 重量 | M |  | kg | [6 empty] | 重力加速度 | g |  | m/s^2
| 脚乗り込みマウント | kg | [8 empty] | 重心位置 | Xcg |  | m | [6 empty] | 粘性係数 | μ |  | N・s/m^2
| 胴接 | kg | [9 empty] | Ycg |  | m | [6 empty] | 動粘性係数 | ν |  | m^2/s
| 1番翼(右) | kg | [9 empty] | Zcg |  | m | [6 empty] | 気温 | T |  | ℃
| 1番翼(左) | kg | [8 empty] | 慣性モーメント | Ixx |  | kg*m^2 | [9 empty] | K
| 2番翼(右) | kg | [9 empty] | Iyy |  | kg*m^2 | [6 empty] | 圧力 | P |  | hPa
| 2番翼(左) | kg | [9 empty] | Izz |  | kg*m^2 | [9 empty] | Pa
| 3番翼(右) | kg | [9 empty] | Ixy |  | kg・m^2 | [6 empty] | 一般気体定数 | R |  | J/kg・K
| 3番翼(左) | kg | [9 empty] | Iyz |  | kg・m^2 | [6 empty] | 比熱比 | κ |  | -
| 主翼ウイングレット L/R | kg | [9 empty] | Ixz |  | kg・m^2 | [6 empty] | 音速 | a |  | m/s
| 主翼ウィングレット おもり | kg | [18 empty] | カルマン定数 | k |  | -
| 主翼蓋(窓) | kg | [8 empty] | 全機重心位置・慣性モーメント | [9 empty] | 粗度 | z0 |  | -
| 水平尾翼 | kg | [8 empty] | 名 | 記号 | 単位 | 主翼 | 水平尾翼 | 垂直尾翼 | 胴体 | パイロット+その他
| 垂直尾翼 | kg | [8 empty] | 重量 | M | kg | [7 empty] | 材料密度
| 尾翼取付金具 | kg | [8 empty] | 重心位置 | Xcg | m | [5 empty] | 機体後方が正 |  | 名 | 記号 | 値 | 単位
| 尾翼ウイングレット | kg | [9 empty] | Ycg | m | [7 empty] | CFRP | - |  | kg/m^3
| カウル | kg | [9 empty] | Zcg | m | [5 empty] | 機体上方が正 |  | 50倍発泡 | - |  | kg/m^3 | http://www.daiwa-kagaku.co.jp/knowledge/854.html
| キャノピ | kg | [8 empty] | 慣性モーメント | Ixx | kg*m^2 | [7 empty] | ヒノキ | - |  | kg/m^3
| フタ | kg | [9 empty] | Iyy | kg*m^2 | [7 empty] | エスレン | - |  | kg/m^3
| フィレット | kg | [9 empty] | Izz | kg*m^2
| 胴体フィレット | kg | [9 empty] | Ixy | kg・m^2
| 電装 | kg | [9 empty] | Iyz | kg・m^2
| 脚モーター，リンク | kg | [9 empty] | Ixz | kg・m^2
| 脚本体（左右合わせて） | kg | [8 empty] | 重心距離 | ΔXcg | m
| リンクパーツ | kg | [9 empty] | Δycg | m
| レバー | kg | [9 empty] | ΔZcg | m
| 風速計 | kg
| のりこみその他 | kg
| オンボードカメラ＆ロガー | kg
| 合計 | kg
| 0番合計 | kg
| カウル合計 | kg